## Pokyny
Příloha č. 1 - technická specifikace
Pokyny pro vyplnění:
1. Všechna pole s šedým pozadím musejí být vyplněna.
2. Uchazeč vyplní „Přesné typové označení nabízeného zařízení“.
3. Ve sloupci „Požadované zařízení“ je uvedeno zařízení nebo jeho parametry, které musí splňovat. Ve sloupci „Splnění požadavku“ potvrdí uchazeč, zda jím nabízené zařízení splňuje požadovek minimálně zápisem „Ano“.
4. Ve sloupci „Technické parametry nabízeného řešení“ uchazeč vyplní jednotlivé řádky podle informací ve sloupci „Pokyny pro uvedení technických parametrů“.
5. Ve sloupci "Jednotková cena" vyplní uchazeč cenu za jednu měrnou jednotku.
6. Ve sloupci "Celková cena" vyplní uchazeč cenu za požadovaný počet měrných jednotek.

## 3D PC pro HUMELab
Technická specifikace a položkový rozpočet - příloha smlouvy 3D PC pro FF MU
Položka číslo | Popis položky | Požadované zařízení | Splnění požadavku (ANO/NE) | Pokyny pro uvedení technických parametrů | Technické parametry nabízeného plnění - vyplňte podle pokynů ve sloupci "Pokyny pro uvedení technických parametrů" | Počet měrných jednotek | Měrná jednotka | Jednotková cena [Kč] | Celková cena [Kč]
I | LCD Monitor s 3D podporou | 3D LCD monitor, Úhlopříčka displeje min. 27", Nativní rozlišení 1920 x 1080 (Full HD), Dynamický kontrast 50 000 000:1, Doba odezvy max. 2ms, Jas min. 300cd/m2, Obnovovací frekvence 144Hz, Výstupní výkon reproduktorů 3W, Zobrazovací úhly úhel horizontálního pohledu min. 170°, Úhel vertikálního pohledu min. 160°, Konektivita HDMI, Dual-link DVI |  | Uveďte název a přesné typové označení nabízeného plnění. |  | 4 | ks
II | Pracovní stanice PC | PC stanice x86-64 kompatibilní, 1x CPU, minimální výkon CPU v Passmark = 10000, min. 64 GB RAM DDR4, grafická karta min. 2000 stream procesorů, paměť GK min. 4GB, konektivita min. 1x výstup DP, další výstupy kombinace HDMI/DVI/DP, GK kompatibilní s položkou brýle pro 3D (III), pevný disk SSD min. 256 GB, pevný disk 7200 ot/min. kapacita 2TB, min. 4 + 4/USB 3.0 + 2.0, BD optická mechanika, předinstalovaný aktuální OS Microsoft Windows 10 Pro 64-bit CZ, klávesnice + myš |  | Uveďte název a přesné typové označení nabízeného plnění. |  | 4 | ks
III | 3D brýle pro pracovní stanici | Sada s 3D brýlemi, USB emitor, dosah min. 4m, nabíjení pomocí USB, kompatibilní s 3D LCD monitorem |  | Uveďte název a přesné typové označení nabízeného plnění. |  | 4 | ks
[5 empty] | Celkem Kč bez DPH |  |  |  | 0