## Pokyny
Příloha č. 1 - technická specifikace
Pokyny pro vyplnění:
1. Všechna pole s šedým pozadím musejí být vyplněna.
2. Uchazeč vyplní „Přesné typové označení nabízeného zařízení“.
3. Ve sloupci „Požadované zařízení“ je uvedeno zařízení nebo jeho parametry, které musí splňovat. Ve sloupci „Splnění požadavku“ potvrdí uchazeč, zda jím nabízené zařízení splňuje požadovek minimálně zápisem „Ano“.
4. Ve sloupci „Technické parametry nabízeného řešení“ uchazeč vyplní jednotlivé řádky podle informací ve sloupci „Pokyny pro uvedení technických parametrů“.
5. Ve sloupci "Jednotková cena" vyplní uchazeč cenu za jednu měrnou jednotku.

## technika AV záznam
Technická specifikace a položkový rozpočet - příloha smlouvy „Přenosné záznamové sady“
Položka číslo | Popis položky | Požadované zařízení | Splnění požadavku (ANO/NE) | Pokyny pro uvedení technických parametrů | Technické parametry nabízeného plnění - vyplňte podle pokynů ve sloupci "Pokyny pro uvedení technických parametrů" | Počet měrných jednotek | Měrná jednotka | Jednotková cena [Kč] | Celková cena [Kč]
1 | Stativ | Set stativových nohou a hlavy Stativ: středový sloupek má polokulovou základu s průměrem 50 mm (tolerance 5 mm); obsahuje vodováhu, možnost náklonu min. +/-15°; čtyři polohy nohou; výška složených nohou 60 cm (tolerance 5 cm); maximální výška alespoň 120 cm, výška s vytaženým středovým sloupkem alespoň 140cm; max. zatížení alespoň 4 kg. Videohlava: fluidní systémem pro jemné ovládání; instalace na stativ: 3/8" závit; max. zatížení alespoň 7 kg; rychloupínací destička obsahuje 1/4'' a 3/8'' šrouby; možnost nastavení odporu alespoň do 4 kg; nivelační bublina; hmotnost hlavy max. 1,6 kg; pracovní výška hlavy nepřekročí 13 cm. |  | Uveďte názvy a přesné typové označení všech částí nabízeného plnění. K nabídce přiložte technické listy jednotl. zařízení nebo uveďte přesný odkaz na webové stránky, na kterých jsou technické list zařízení dostupné. |  | 2 | ks |  | 0
2 | Brašna pro nahrávání přednášek (kamera) | Kamera s rozlišením minimálně 4K (rozlišení záznamu min. 3840 x 2160p 30 fps), velikost čipu min. 1", optická stabilizace, optický zoom min. 12x, záznam na paměťové karty, vstup pro mikrofon pomocí jacku 3,5 mm a pomocí patice pro blesk/světlo – napájení mikrofonního přijímače z této patice, wifi; dobíjecí baterie, napájecí adaptér, napájecí kabel, kabel HDMI s minikonektorem, kabel USB, dálkový ovladač, clona objektivu, krytka objektivu; náhradní akumulátor s kapacitou min. 3000 mAh (možný i alternativní výrobce); paměťová karta o kapacitě minimálně 64 GB, rychlost zápisu min. 90 MB/s. Sada bezdrátového mikrofonu (přijímač+vysílač): přijímač kompatibilní s paticí pro světlo na kameře (přenaší zvuk a napájení), mikrofonní vysílač obsahuje klipsnu na opasek, konektor pro připojení externího mikrofonu, dále obsahuje externí mikrofon klopový, kompatibilní s mikrofonním vysílačem. Stativ: maximální výška alespoň 1 m, max. nosnost alespoň 1,2 kg, hmotnost max. 1,5 kg, tolerance 400 g. Kamerové světlo se svítivostí min. 3900 Lux (při 50 cm), plynulá regulace barevnosti v rozsahu min. 5600–3200 K, možnost plynulé regulace svítivosti, difuzní filtr, kontrola stavu akumulátoru; napájení z akumulátorů typu NP, obsahuje 1 ks akumulátoru, nabíječku, kloubový úchyt na DSLR/kameru; dále obsahuje držák pro připevnění kamerového světla pro současné použití mikrofonního přijímače a světla. Brašna pro kameru a kompletní příslušenství s výjimkou stativu; tmavá barva. |  | Uveďte názvy a přesné typové označení všech částí nabízeného plnění. K nabídce přiložte technické listy jednotl. zařízení nebo uveďte přesný odkaz na webové stránky, na kterých jsou technické list zařízení dostupné. |  | 2 | ks |  | 0
3 | Brašna se světly | Sada tří halogenových světel určených pro filmovou a televizní produkci, výkon min. 800 W, 3× stmívač s napájecím kabelem v délce alespoň 3 m, 3× klapky, 3× stativ, 3× modifikátor vyvážení bílé (modrý filtr kompatibilní se světly), 3x halogenová žárovka s wolframovým vláknem, barevná teplota: 3200 K, připojení přes klasický spigot, síťový filtr proti střepům prasklé žárovky, taška pro komfortní a bezpečnou přepravu kompletní sady. |  | Uveďte názvy a přesné typové označení všech částí nabízeného plnění. K nabídce přiložte technické listy jednotl. zařízení nebo uveďte přesný odkaz na webové stránky, na kterých jsou technické list zařízení dostupné. |  | 2 | ks |  | 0
4 | Led světla | Bi color, LED světlo s regulovatelnou intezitou a barevnou teplotou, včetně dálkového ovladače; možnost montáže V-Mount baterie; výkon min. 72 W; dále obsahuje: klapky, stativ, brašnu pro světlo a stativ. |  | Uveďte názvy a přesné typové označení všech částí nabízeného plnění. K nabídce přiložte technické listy jednotl. zařízení nebo uveďte přesný odkaz na webové stránky, na kterých jsou technické list zařízení dostupné. |  | 3 | ks |  | 0
5 | Příslušenství pro světla | Přenosná nabíječka pro nabíjení dvou V-mount baterií současně, přepnutím poskytuje také výstup 15 V DC pro napájení kamery, dodáno s napájecím přívodním kabelem a kabelem pro napájení kamery (XLR 4-pin). 3× V-mount lion baterie s kapacitou min. 160 Wh, LED indikátor stavu kapacity, D-sub konektor. 3× V-mount lion baterie s kapacitou min. 95 Wh, LED indikátor stavu kapacity, D-sub konektor. Dále obsahuje 1× speciální rameno pro uchycení jednoho světla nebo kamery: kloubové, plně otočné (360°), ovládání pomocí páky; na jedné straně ramena kloub s otvorem 5/8", na druhé straně kloub pro nasazení ramena k uchycení kamery, kameru je možné posouvat po délce ramena, dále obsahuje svorku pro uchycení kompletního systému ramena; materiál: hliník; barva: černá. |  | Uveďte názvy a přesné typové označení všech částí nabízeného plnění. K nabídce přiložte technické listy jednotl. zařízení nebo uveďte přesný odkaz na webové stránky, na kterých jsou technické list zařízení dostupné. |  | 1 | kpl |  | 0
6 | Bezdrátový HD přenos | Zařízemí pro digitální bezdrátový přenos obrazu, podpora rozlišení min. 1920 × 1080p/30fps. Dosah min. 1,5 km, napájení pomocí vestavěného akumulátor, doba provozu min. 4 hodiny. |  | Uveďte názvy a přesné typové označení všech částí nabízeného plnění. K nabídce přiložte technické listy jednotl. zařízení nebo uveďte přesný odkaz na webové stránky, na kterých jsou technické list zařízení dostupné. |  | 1 | ks |  | 0
7 | Převodník SDI-HDMI | Převodník ze signálu SDI na HDMI 4K: vstupy typu 6G-SDI; automatické přepínání mezi normami SD, HD a Ultra HD podle výstupního zařízení; redundantní SDI vstup, průchozí 6G-SDI výstup; integrovaný down-konvertor rozlišení, analogové a digitální AES/EBU audio výstupy separované z SDI video vstupů; konektory: min. HDMI Out, L/R audio Out, SDI Out, min. 2× SDI In. |  | Uveďte názvy a přesné typové označení všech částí nabízeného plnění. K nabídce přiložte technické listy jednotl. zařízení nebo uveďte přesný odkaz na webové stránky, na kterých jsou technické list zařízení dostupné. |  | 1 | ks |  | 0
8 | Převodník HDMI-SDI | Převodník HDMI - SDI 4K: výstupy typu 6G-SDI – kompatibilní s normami SD, HD a Ultra HD, automatické přepínání; min. 2× 6G-SDI výstup; konverze rozlišení z HD na SD a analogové nebo digitální AES/EBU zvukové vstupy pro vkládání audia do SDI linky. Převodník je vybaven přepínačem pro vynucený výstup HD signálu z HDMI 4K; konektory: HDMI In, L/R audio 3,5mm jack In, min. 2× SDI Out. |  | Uveďte názvy a přesné typové označení všech částí nabízeného plnění. K nabídce přiložte technické listy jednotl. zařízení nebo uveďte přesný odkaz na webové stránky, na kterých jsou technické list zařízení dostupné. |  | 1 | ks |  | 0
9 | Batoh | Batoh vhodný pro přenos kamery a příslušenství dodané v projektu (položka č. 2), vnitřní prostor oddělěný přepážkami na suchý zip, všitá pláštěnka, ergonomie zad a možnost nastavení popruhů, hrudní popruh je možné nastavit alespoň do deseti poloh, po obou stranách obsahuje kapsy pro vložení láhve a přezky pro upevnění stativu, ze předu obsahuje dvojici přezek pro upevnění monopodu nebo trekingových hůlek, vnitřní rozměry: 220 × 140 × 230 mm (tolerance 30 mm), hmotnost max. 1,2 kg, barva černá. |  | Uveďte názvy a přesné typové označení všech částí nabízeného plnění. K nabídce přiložte technické listy jednotl. zařízení nebo uveďte přesný odkaz na webové stránky, na kterých jsou technické list zařízení dostupné. |  | 1 | ks |  | 0
10 | Video encoder | Streamovací zařízení ze zdroje HDMI, umožňuje streaming HD videa do Wi-Fi, Ethernet nebo 4G USB modemu; napájení pomocí externího zdroje nebo pomocí 3 ks AAA baterií; možnost ovládání pomocí tlačítek a OLED displaye nebo pomocí webového rozhraní. |  | Uveďte názvy a přesné typové označení všech částí nabízeného plnění. K nabídce přiložte technické listy jednotl. zařízení nebo uveďte přesný odkaz na webové stránky, na kterých jsou technické list zařízení dostupné. |  | 1 | ks |  | 0
[5 empty] | Celkem Kč bez DPH |  |  |  | 0