## Pokyny
Příloha č. 1 - technická specifikace
Pokyny pro vyplnění:
1. Všechna pole s šedým pozadím musejí být vyplněna.
2. Uchazeč vyplní „Přesné typové označení nabízeného zařízení“.
3. Ve sloupci „Požadované zařízení“ je uvedeno zařízení nebo jeho parametry, které musí splňovat. Ve sloupci „Splnění požadavku“ potvrdí uchazeč, zda jím nabízené zařízení splňuje požadovek minimálně zápisem „Ano“.
4. Ve sloupci „Technické parametry nabízeného řešení“ uchazeč vyplní jednotlivé řádky podle informací ve sloupci „Pokyny pro uvedení technických parametrů“.
5. Ve sloupci "Jednotková cena" vyplní uchazeč cenu za jednu měrnou jednotku.
6. Ve sloupci "Celková cena" je nastaven vzorec pro výpočet ceny za požadovaný počet měrných jednotek.

## AV záznamová technika
Technická specifikace a položkový rozpočet - příloha smlouvy AV záznamová technika pro FF MU
Položka číslo | Popis položky | Požadované zařízení | Splnění požadavku (ANO/NE) | Pokyny pro uvedení technických parametrů | Technické parametry nabízeného plnění - vyplňte podle pokynů ve sloupci "Pokyny pro uvedení technických parametrů" | Počet měrných jednotek | Měrná jednotka | Jednotková cena [Kč] | Celková cena [Kč]
1 | SW pro ukládání a střih videa | SW Livestream Studio – poslední dostupná verze pro OS Microsoft Windows 7 nebo vyšší |  | Uveďte název a přesné typové označení nabízeného plnění. K nabídce přiložte technický list zařízení nebo uveďte přesný odkaz na webové stránky, na kterých je technický list zařízení dostupný. |  | 1 | ks |  | 0
2 | Instalační kamera studiová | Instalační PTZ kamera s rozlišením alespoň 4K (3840 x 2160 při snímkové frekvenci 25p); 4K signál dostupný na konektoru HDMI; funkce 4K IP streaming; záznam 4K materiálu na SD karty; genlock, stabilizátor obrazu, dálkové přepínání ND filtrů, alespoň 20x zoom, velikost čipu alespoň 1/2,3” MOS, napájení PoE+; podporuje režim USB-Video; podporuje rozhraní IP, RS-422 a RS-232C; integrovaný webový server; možnost přímého nastavení barevné teploty, gama korekce, či nastavení barevných úrovní; 3G-SDI výstup; 3,5mm jack audio IN; motorová hlava umožňuje otočení alespoň ±175°, náklon -30° – 90°; |  | Uveďte název a přesné typové označení nabízeného plnění. K nabídce přiložte technický list zařízení nebo uveďte přesný odkaz na webové stránky, na kterých je technický list zařízení dostupný. |  | 2 | ks |  | 0
3 | Ovládací panel k instalačním kamerám | Ovladač kompatibilní s dodanou PTZ kamerou, obsahuje joystick pro ovládání pan/tilt, kolébkový oladač pro nastavení zoomu; umožňuje ovládat alespoň 5 kamer najednou pomocí seriového propojení; umožňuje plnou kontrolu dodaných kamer. |  | Uveďte název a přesné typové označení nabízeného plnění. K nabídce přiložte technický list zařízení nebo uveďte přesný odkaz na webové stránky, na kterých je technický list zařízení dostupný. |  | 1 | ks |  | 0
4 | Ruční HD kamera + objektiv | Kamera s rozlišením minimálně HD, s možností upgrade na 4K; čip o velikosti minimálně 1" s rozlišením alespoň 20 Mpx; objektiv se světelností min. od F2,4, zoom alespoň 12×, na objektivu je umístěn přepínač filtrů; režim paralelního záznamu na dvě paměťové karty, WiFi, náhledový LCD panel, hledáček; výstupy: 3G-HD-SDI, HDMI out, microUSB, sluchátka, mikrofon; odnímatelné madlo s mikrofonními vstupy XLR; paměťová karta od výrobce kamery o kapacitě minimálně 64 GB, přenosová rychlost alespoň 94 MB/s; součástí dodávky je SW update, který umožní záznam v rozlišení 4K. |  | Uveďte název a přesné typové označení nabízeného plnění. K nabídce přiložte technický list zařízení nebo uveďte přesný odkaz na webové stránky, na kterých je technický list zařízení dostupný. |  | 1 | ks |  | 0
5 | Sada kabeláže | - 3× aktivní kabel HDMI, rozlišení alespoň: Ultra HD_4K@50/60Hz, délka min. 25 m; - 1× kabel HDMI vedený po optickém vlákně, verze HDMI alespoň 1.4, délka min. 50 m |  | Uveďte název a přesné typové označení nabízeného plnění. K nabídce přiložte technický list zařízení nebo uveďte přesný odkaz na webové stránky, na kterých je technický list zařízení dostupný. |  | 1 | kpl |  | 0
6 | Čtecí zařízení | Čtecí zařízení pro použití s iPady a tablety s OS Android. Součástí dodávky je transportní brašna. |  | Uveďte název a přesné typové označení nabízeného plnění. K nabídce přiložte technický list zařízení nebo uveďte přesný odkaz na webové stránky, na kterých je technický list zařízení dostupný. |  | 1 | ks |  | 0
7 | Stativ | Dvousekční stativ s výsuvným středovým sloupkem pro použití ve studiu; horní sekce nohou je dvojitá; nosnost alespoň 12kg; maximální výška s vytaženým středovým sloupkem 127 cm (tolerance 5cm); Výsuv středového sloupku probíhá pomocí kliky; maximání výška bez vytaženého sloupku 179cm (tolerance 5cm) |  | Uveďte název a přesné typové označení nabízeného plnění. K nabídce přiložte technický list zařízení nebo uveďte přesný odkaz na webové stránky, na kterých je technický list zařízení dostupný. | n | 1 | ks |  | 0
8 | Videohlava | Fluidní systém pro jemné ovládání videohlavy; instalace na stativ: 3/8" závit; maximání zatížení alespoň 7 kg; rychloupínací destička obsahuje 1/4'' a 3/8'' šrouby; možnost nastavení odporu alespoň do 4 kg; nivelační bublina; hmotnost hlavy max. 1,6 kg; pracovní výška hlavy nepřekročí 13 cm. |  | Uveďte název a přesné typové označení nabízeného plnění. K nabídce přiložte technický list zařízení nebo uveďte přesný odkaz na webové stránky, na kterých je technický list zařízení dostupný. |  | 1 | ks |  | 0
9 | Kolečka pro stativ | Kolečková základna kompatibilní s dodaným stativem, možnost aretace jedním pedálem |  | Uveďte název a přesné typové označení nabízeného plnění. K nabídce přiložte technický list zařízení nebo uveďte přesný odkaz na webové stránky, na kterých je technický list zařízení dostupný. |  | 1 | ks |  | 0
10 | Stativ pro instalační kamery | 2-sekční video stativ; max. výška s vytaženým středovým sloupem alespoň 173 cm; nosnost alespoň 18 kg; obsahuje vodováhu; hmotnost alespoň 5 kg, maximálně 7 kg |  | Uveďte název a přesné typové označení nabízeného plnění. K nabídce přiložte technický list zařízení nebo uveďte přesný odkaz na webové stránky, na kterých je technický list zařízení dostupný. |  | 2 | ks |  | 0
11 | Sada mikrofonů | Sada dou mikrofonů: 1× všesměrový mikrofon, 1× kardiodní mikrofon; frekvenční rozsah min. 30 Hz – 18 kHz; konektor: XLR; fantomové napájení 48 V; délka kabelu alespoň 1,8 m. |  | Uveďte název a přesné typové označení nabízeného plnění. K nabídce přiložte technický list zařízení nebo uveďte přesný odkaz na webové stránky, na kterých je technický list zařízení dostupný. |  | 1 | kpl |  | 0
12 | Audio záznamník | Multistopý rekordér; možnost nahrávání 8 stop; přehrávání 16 stop; 8 kombinovaných XLR/TRS vstupů; phantomové napájení; stereo RCA výstup, nahrávání na SD karty. |  | Uveďte název a přesné typové označení nabízeného plnění. K nabídce přiložte technický list zařízení nebo uveďte přesný odkaz na webové stránky, na kterých je technický list zařízení dostupný. |  | 1 | ks |  | 0
13 | Studiovy mikrofon s POP filtrem | Kondenzátorový velkokapacitní studiový mikrofon; kapsle s interním odpružením; odpružený pavouk SMR vč. pop filtru; vlastní hluk elektroniky mikrofonu max. 4,5 dB; max. SPL 132 dB nebo více; frekvenční rozsah min. 20 Hz – 20 kHz. |  | Uveďte název a přesné typové označení nabízeného plnění. K nabídce přiložte technický list zařízení nebo uveďte přesný odkaz na webové stránky, na kterých je technický list zařízení dostupný. |  | 2 | ks |  | 0
14 | Audio procesor | Dynamický audio procesor, 2 kanály, 2 nezávislé kompresor/limitery a gate; dynamický rozsah alespoň 125 dB; umožňuje nastavení: threshold, ratio, attack, release, level pro každý kanál, Peak/RMS mód, Hard Knee/Soft Knee charakteristiku; 2 vstupy a výstupy (1/4" TRS jack, přepínatelné citlivosti), 2 sidechain (1/4" TRS jack), rozměr: 1U. |  | Uveďte název a přesné typové označení nabízeného plnění. K nabídce přiložte technický list zařízení nebo uveďte přesný odkaz na webové stránky, na kterých je technický list zařízení dostupný. |  | 1 | ks |  | 0
15 | Zářivkové světlo 2x55W | Zářivkové studiové světlo; obsahuje kompatibilní el. předřadník a min. 2 trubice o výkonu minimálně 55 W s barevnou teplotou 5600 K určené pro studiové použití; stabilní barevná teplota; černé provedení, obsahuje klapky. |  | Uveďte název a přesné typové označení nabízeného plnění. K nabídce přiložte technický list zařízení nebo uveďte přesný odkaz na webové stránky, na kterých je technický list zařízení dostupný. |  | 6 | ks |  | 0
16 | Zářivkové světlo 6x55W | Zářivkové studiové světlo; obsahuje kompatibilní el. předřadník a min. 6 trubic o výkonu minimálně 55 W s barevnou teplotou 5600 K určených pro studiové použití; stabilní barevná teplota; černé provedení, obsahuje klapky. |  | Uveďte název a přesné typové označení nabízeného plnění. K nabídce přiložte technický list zařízení nebo uveďte přesný odkaz na webové stránky, na kterých je technický list zařízení dostupný. |  | 4 | ks |  | 0
17 | LED FRESNELS 1x60 W | Světlo LED s čočkou Fresnel a s výkonovou LED min. 60 W; barevná teplota 5600 K; napájení ze sítě, konektory pro připojení baterie, DMX IN, DMX OUT; zabudovaný ovladač pro manuální regulaci intenzity světla; bezhlučný provoz. |  | Uveďte název a přesné typové označení nabízeného plnění. K nabídce přiložte technický list zařízení nebo uveďte přesný odkaz na webové stránky, na kterých je technický list zařízení dostupný. |  | 4 | ks |  | 0
18 | DMX spínač 4ch | 4kanálový DMX spínač vybavený alespoň 17 integrovanými programy. |  | Uveďte název a přesné typové označení nabízeného plnění. K nabídce přiložte technický list zařízení nebo uveďte přesný odkaz na webové stránky, na kterých je technický list zařízení dostupný. |  | 4 | ks |  | 0
19 | ovladač DMX | DMX ovládací pult; alespoň 2×12 tahových potenciometrů; minimálně 4600 scén; alespoň 48 programů; MIDI; stejný výrobce jako pro DMX spínač 4ch. |  | Uveďte název a přesné typové označení nabízeného plnění. K nabídce přiložte technický list zařízení nebo uveďte přesný odkaz na webové stránky, na kterých je technický list zařízení dostupný. |  | 1 | ks |  | 0
20 | Stativ | Set stativových nohou a hlavy Stativ: středový sloupek má polokulovou základu s průměrem 50 mm (tolerance 5 mm); obsahuje vodováhu, možnost náklonu min. +/-15°; čtyři polohy nohou; výška složených nohou 60 cm (tolerance 5 cm); maximální výška alespoň 120 cm, výška s vytaženým středovým sloupkem alespoň 140cm; max. zatížení alespoň 4 kg. Videohlava: fluidní systémem pro jemné ovládání; instalace na stativ: 3/8" závit; max. zatížení alespoň 7 kg; rychloupínací destička obsahuje 1/4'' a 3/8'' šrouby; možnost nastavení odporu alespoň do 4 kg; nivelační bublina; hmotnost hlavy max. 1,6 kg; pracovní výška hlavy nepřekročí 13 cm. |  | Uveďte názvy a přesné typové označení všech částí nabízeného plnění. K nabídce přiložte technické listy jednotl. zařízení nebo uveďte přesný odkaz na webové stránky, na kterých jsou technické list zařízení dostupné. |  | 2 | ks |  | 0
21 | Brašna pro nahrávání přednášek (kamera) | Kamera s rozlišením minimálně 4K (rozlišení záznamu min. 3840 x 2160p 30 fps), velikost čipu min. 1", optická stabilizace, optický zoom min. 12x, záznam na paměťové karty, vstup pro mikrofon pomocí jacku 3,5 mm a pomocí patice pro blesk/světlo – napájení mikrofonního přijímače z této patice, wifi; dobíjecí baterie, napájecí adaptér, napájecí kabel, kabel HDMI s minikonektorem, kabel USB, dálkový ovladač, clona objektivu, krytka objektivu; náhradní akumulátor s kapacitou min. 3000 mAh (možný i alternativní výrobce); paměťová karta o kapacitě minimálně 64 GB, rychlost zápisu min. 90 MB/s. Sada bezdrátového mikrofonu (přijímač+vysílač): přijímač kompatibilní s paticí pro světlo na kameře (přenaší zvuk a napájení), mikrofonní vysílač obsahuje klipsnu na opasek, konektor pro připojení externího mikrofonu, dále obsahuje externí mikrofon klopový, kompatibilní s mikrofonním vysílačem. Stativ: maximální výška alespoň 1 m, max. nosnost alespoň 1,2 kg, hmotnost max. 1,5 kg, tolerance 400 g. Kamerové světlo se svítivostí min. 6500Lux (při 50 cm), plynulá regulace barevnosti v rozsahu min. 5600–3200 K, možnost plynulé regulace svítivosti, difuzní filtr, kontrola stavu akumulátoru; napájení z akumulátorů typu NP, obsahuje 2 ks akumulátoru, nabíječku, kloubový úchyt na DSLR/kameru; dále obsahuje držák pro připevnění kamerového světla pro současné použití mikrofonního přijímače a světla. Brašna pro kameru a kompletní příslušenství s výjimkou stativu; tmavá barva. |  | Uveďte názvy a přesné typové označení všech částí nabízeného plnění. K nabídce přiložte technické listy jednotl. zařízení nebo uveďte přesný odkaz na webové stránky, na kterých jsou technické list zařízení dostupné. |  | 2 | ks |  | 0
22 | Brašna se světly | Sada tří halogenových světel určených pro filmovou a televizní produkci, výkon min. 800 W, 3× stmívač s napájecím kabelem v délce alespoň 3 m, 3× klapky, 3× stativ, 3× modifikátor vyvážení bílé (modrý filtr kompatibilní se světly), 3x halogenová žárovka s wolframovým vláknem, barevná teplota: 3200 K, připojení přes klasický spigot, síťový filtr proti střepům prasklé žárovky, taška pro komfortní a bezpečnou přepravu kompletní sady. |  | Uveďte názvy a přesné typové označení všech částí nabízeného plnění. K nabídce přiložte technické listy jednotl. zařízení nebo uveďte přesný odkaz na webové stránky, na kterých jsou technické list zařízení dostupné. |  | 2 | ks |  | 0
23 | Led světla | Bi color, LED světlo s regulovatelnou intezitou a barevnou teplotou, včetně dálkového ovladače; možnost montáže V-Mount baterie; výkon min. 72 W; dále obsahuje: klapky, stativ, brašnu pro světlo a stativ. |  | Uveďte názvy a přesné typové označení všech částí nabízeného plnění. K nabídce přiložte technické listy jednotl. zařízení nebo uveďte přesný odkaz na webové stránky, na kterých jsou technické list zařízení dostupné. |  | 3 | ks |  | 0
24 | Příslušenství pro světla | Přenosná nabíječka pro nabíjení čtyř V-mount baterií současně, přepnutím poskytuje také výstup 15 V DC pro napájení kamery, dodáno s napájecím přívodním kabelem a kabelem pro napájení kamery (XLR 4-pin). 3× V-mount lion baterie s kapacitou min. 160 Wh, LED indikátor stavu kapacity, D-sub konektor. 3× V-mount lion baterie s kapacitou min. 95 Wh, LED indikátor stavu kapacity, D-sub konektor. Dále obsahuje 1× speciální rameno pro uchycení jednoho světla nebo kamery: kloubové, plně otočné (360°), ovládání pomocí páky; na jedné straně ramena kloub s otvorem 5/8", na druhé straně kloub pro nasazení ramena k uchycení kamery, kameru je možné posouvat po délce ramena, dále obsahuje svorku pro uchycení kompletního systému ramena; materiál: hliník; barva: černá. |  | Uveďte názvy a přesné typové označení všech částí nabízeného plnění. K nabídce přiložte technické listy jednotl. zařízení nebo uveďte přesný odkaz na webové stránky, na kterých jsou technické list zařízení dostupné. |  | 1 | kpl |  | 0
25 | Bezdrátový HD přenos | Zařízemí pro digitální bezdrátový přenos obrazu, podpora rozlišení min. 1920 × 1080p/30fps. Dosah min. 1,5 km, napájení pomocí vestavěného akumulátor, doba provozu min. 4 hodiny. |  | Uveďte názvy a přesné typové označení všech částí nabízeného plnění. K nabídce přiložte technické listy jednotl. zařízení nebo uveďte přesný odkaz na webové stránky, na kterých jsou technické list zařízení dostupné. |  | 1 | ks |  | 0
26 | Batoh | Batoh vhodný pro přenos kamery a příslušenství dodané v projektu (položka č. 2), vnitřní prostor oddělěný přepážkami na suchý zip, všitá pláštěnka, ergonomie zad a možnost nastavení popruhů, hrudní popruh je možné nastavit alespoň do deseti poloh, po obou stranách obsahuje kapsy pro vložení láhve a přezky pro upevnění stativu, ze předu obsahuje dvojici přezek pro upevnění monopodu nebo trekingových hůlek, vnitřní rozměry: 220 × 140 × 230 mm (tolerance 30 mm), hmotnost max. 1,2 kg, barva černá. |  | Uveďte názvy a přesné typové označení všech částí nabízeného plnění. K nabídce přiložte technické listy jednotl. zařízení nebo uveďte přesný odkaz na webové stránky, na kterých jsou technické list zařízení dostupné. |  | 1 | ks |  | 0
[5 empty] | Celkem Kč bez DPH |  |  |  | 0