## Rekapitulace
D.1.1.2.3.04 VÝPIS MATERIÁLU - rekapitulace
Zkrácený popis | MJ | Počet MJ | Kč/mj | Kč S | Cena | Celkem
Dodávky a zařízení | kompl. | 1 |  |  | 0 | 0
Svítidla | kompl. | 1 |  |  | 0 | 0
Elektroinstalace | kompl. | 1 |  |  | 0 | 0
HZS | kompl. | 1 |  |  | 0 | 0
Celkem | [5 empty] | 0

## Dodávky a zařízení
D.1.1.2.3.04 VÝPIS MATERIÁLU - DODÁVKY A ZAŘÍZENÍ
Zkrácený popis | MJ | Počet MJ | Kč/mj | Kč S | Cena | Celkem
Rozvaděč RS 2.3
Oceloplechová rozvodnice zapuštěná, upevnění přístrojů na DIN lišty, krycí panely plastové s uzávěry, počet modulů v řadě min. 21ks, počet řad 5, jmenovité napětí 400V AC/50Hz, krytí IP30/IP20, povrchová úprava práškovým lakem RAL 7035, s náplní dle výkresu D.1.1.2.3.03 | ks | 1 |  |  | 0 | 0
Celkem | [5 empty] | 0
POZNÁMKA: Všechny položky se rozumí včetně motáže a zapojení

## Svítidla
D.1.1.2.3.04 VÝPIS MATERIÁLU - SVÍTIDLA
Zkrácený popis | MJ | Počet MJ | Kč/mj | Kč S | Cena | Celkem
Svítidla
A - LED svítidlo stropní, tělěso z anodizovaného hliníkového profilu s ocelovými čela, barva šedá, akrylátový polomatný difuzér, 230V, 50Hz, IO40, světelný tok 5235 lm, příkon 59W, teplota chromatičnostin 4000st. K, rozměry 1207x60x61, referenční výkon 2x58W | ks | 21 |  |  | 0 | 0
B - LED svítidlo stropní, tělěso z anodizovaného hliníkového profilu s ocelovými čela, barva šedá, akrylátový polomatný difuzér, 230V, 50Hz, IO40, světelný tok 3483 lm, příkon 40W, teplota chromatičnostin 4000st. K, rozměry 1207x60x61, referenční výkon 2x36W, svítidlo opatřeno nouzovým zdrojem | ks | 4 |  |  | 0 | 0
C - LED svítidlo vestavné, hlíkové kruhové těleso s bílým rámečkem, opálový polykarbonátový difuzér, 230V, 50Hz, IP40, světelný tok 2300 lm, příkon 26W, teplota chromatičnostin 4000st. K, rozměry d 240x100mm, referenční výkon 2x26W, montážní otvor d200mm | ks | 8 |  |  | 0 | 0
D - LED svítidlo nástěnné, kruhové, těleso ocelový plech, opálový skleněný difuzér, 230V, 50Hz, IP44, světelný tok 2320 lm, příkon 26W, teplota chromatičnostin 4000st. K, rozměry d 420x1235mm, referenční výkon 2x26W | ks | 1 |  |  | 0 | 0
N1 - LED svítidlo nouzové nástěnné, polykarbonátové tělěso bílé, polykarbonátový difuzér, 230V, 50Hz, IP40, světelný tok 75 lm, příkon 0,7W, doba svícení 1 hodina, rozměry 292x102x36,8 mm, referenční výkon 6W, včetně sady samolepicích piktogramů | ks | 8 |  |  | 0 | 0
Celkem | [5 empty] | 0
POZNÁMKA: Všechny položky se rozumí včetně motáže a zapojení

## Elektroinstalace
D.1.1.2.3.04 VÝPIS MATERIÁLU ELEKTROINSTALACE
Zkrácený popis | MJ | Počet MJ | Kč/mj | Kč S | Cena | Celkem
|  |  | 90000 | 90000
Přístroje | [5 empty] | 0
Jednopólový vypínač 230V, 10A zapuštěný, kolébkový, bílá | ks | 12 |  |  | 0 | 0
Střídavý přepínač 230V, 10A zapuštěný, kolébkový, bílá | ks | 4 |  |  | 0 | 0
Tlačítkový ovládač se sign.230V, 10A zapuštěný, kolébkový, bílá | ks | 11 |  |  | 0 | 0
Tlačítkový ovládač se orient. 230V, 10A zapuštěný, kolébkový, bílá | ks | 2 |  |  | 0 | 0
Doběhové relé do krabice | ks | 4 |  |  | 0 | 0
Časový spínač do krabice do krabice | ks | 1 |  |  | 0 | 0
Zásuvka jednonásobná zapuštěná, 250V, 16A, bílá | ks | 34 |  |  | 0 | 0
Zásuvka jednonásobná zapuštěná, 250V, 16A, šedá | ks | 22 |  |  | 0 | 0
Zásuvka jednonásobná zapuštěná, s přepěťovou ochranou250V, 16A, šedá | ks | 4 |  |  | 0 | 0
Rámeček pro přístroje jednonásobný | ks | 31 |  |  | 0 | 0
Rámeček pro přístroje dvojnásobný | ks | 3 |  |  | 0 | 0
Rámeček pro přístroje čtyřnásobný | ks | 13 |  |  | 0 | 0
Úložný materiál | [5 empty] | 0
Krabice přístrojová pod omítku násobná | ks | 93 |  |  | 0 | 0
Krabicová rozvodka KR68 | ks | 24 |  |  | 0 | 0
Připojovací svorka pro ochranné pospojování | ks | 6 |  |  | 0 | 0
Kabely a vodiče | [5 empty] | 0
CY2,5 zž | m | 40 |  |  | 0 | 0
CYKY-O- 2x 1,5 | m | 140 |  |  | 0 | 0
CYKY-J- 3x 1,5 | m | 380 |  |  | 0 | 0
CYKY-J- 5x 1,5 | m | 110 |  |  | 0 | 0
CYKY-J- 3x 2,5 | m | 640 |  |  | 0 | 0
Celkem | [5 empty] | 0
POZNÁMKA: Všechny položky se rozumí včetně motáže a zapojení

## HZS
D.1.1.2.3.04 VÝPIS MATERIÁLU - HZS
Zkrácený popis | MJ | Počet MJ | Kč/mj | Kč S | Cena | Celkem
Hodinová sazba | [5 empty] | 0
Průzkum stávajícího stavu, | hod. | 20 |  |  | 0 | 0
Demontáže zařízení (stávající vedení a přístroje) a jejich ekologická likvidace | hod. | 40 |  |  | 0 | 0
Výchozí revize a zkoušky | hod. | 30 |  |  | 0 | 0
Vedlejší náklady | [5 empty] | 0
Přidružené stavební práce (z elektroinstalace) | hod. | 60 |  |  | 0 | 0
Celkem | [5 empty] | 0
POZNÁMKA: Všechny položky se rozumí včetně motáže a zapojení