## Rekapitulace stavby
2012 |  | List obsahuje: | [25 empty] | 2.0 |  |  |  |  | False | False
| optimalizováno pro tisk sestav ve formátu A4 - na výšku | [17 empty] | >> skryté sloupce << | [12 empty] | 0,01 | 21
[32 empty] | 0,01 | 15
| SOUHRNNÝ LIST STAVBY | [18 empty] | v --- níže se nacházejí doplnkové a pomocné údaje k sestavám --- v | [11 empty] | 0,001
|  | Kód: |  |  |  |  | 16-SO011 | [24 empty] | 0,01
|  | Stavba: |  |  |  |  | Malá zasedací místnost rektora MU v Brně. Žerotínovo náměstí 617/6 | [24 empty] | 0,1
|  | JKSO: | [13 empty] | CC-CZ: | [15 empty] | 1
|  | Místo: |  |  |  |  | Brno | [8 empty] | Datum: |  | 23.1.2016 | [13 empty] | 10
100
|  | Objednatel: | [13 empty] | IČ: | [15 empty] | 0,1
|  |  | Masarykova Univerzita v Brně | [12 empty] | DIČ: | [15 empty] | 0,1
0,1
|  | Zhotovitel: | [13 empty] | IČ: | [15 empty] | 0,1
|  |  | dle výběru investora | [12 empty] | DIČ: | [15 empty] | 0,1
False
|  | Projektant: | [13 empty] | IČ: | [15 empty] | False
|  |  | akad. arch. Ladislav Kuba | [12 empty] | DIČ: | [15 empty] | True
0,01
|  | Zpracovatel: | [13 empty] | IČ: | [15 empty] | 0,01
|  |  | Votavová | [12 empty] | DIČ:
Poznámka:
|  | Náklady z rozpočtů | [13 empty] | 0
|  | Ostatní náklady ze souhrnného listu | [13 empty] | 0
|  | Cena bez DPH | [13 empty] | 0
|  | DPH |  | základní |  |  |  | 21% |  | ze
|  |  |  | snížená |  |  |  | 15% |  | ze
|  |  |  | zákl. přenesená |  |  |  | 21% |  | ze | #REF! |  |  |  |  | 0
|  |  |  | sníž. přenesená |  |  |  | 15% |  | ze | #REF! |  |  |  |  | 0
|  |  |  | nulová |  |  |  | 0% |  | ze | #REF! |  |  |  |  | 0
|  | Cena s DPH | [7 empty] | v |  | CZK
|  | Projektant | [10 empty] | Zpracovatel
|  | Datum a podpis: | [6 empty] | Razítko |  |  |  | Datum a podpis: |  |  |  | Razítko
|  | Objednavatel | [10 empty] | Zhotovitel
|  | Datum a podpis: | [6 empty] | Razítko |  |  |  | Datum a podpis: |  |  |  | Razítko
REKAPITULACE OBJEKTŮ STAVBY
| Kód: | [6 empty] | 16-SO011
| Stavba: | [6 empty] | Malá zasedací místnost rektora MU v Brně. Žerotínovo náměstí 617/6
| Místo: | [6 empty] | Brno | [6 empty] | Datum: |  | 23.1.2016
| Objednatel: | [6 empty] | Masarykova Univerzita v Brně | [6 empty] | Projektant: |  | akad. arch. Ladislav Kuba |  |  | Informatívní údaje z listů zakázek
| Zhotovitel: | [6 empty] | dle výběru investora | [6 empty] | Zpracovatel: |  | Votavová
| Kód |  |  |  | Objekt | [8 empty] | Cena bez DPH [CZK] |  |  |  | Cena s DPH [CZK] |  | z toho Ostat. náklady [CZK] | DPH [CZK] | Normohodiny [h] | DPH základní [CZK] | DPH snížená [CZK] | DPH základní přenesená [CZK] | DPH snížená přenesená [CZK] | Základna DPH základní | Základna DPH snížená | Základna DPH zákl. přenesená | Základna DPH sníž. přenesená | Základna DPH nulová
| 1) Náklady z rozpočtů | [12 empty] | 0 | [5 empty] | #REF! | #REF! | #REF! | #REF! | #REF! | #REF! | #REF! | #REF! | #REF! | #REF! | #REF! | #REF! | D | 0 | ###NOIMPORT### | IMPORT | {76c18f8c-2ad0-49e8-8770-8bda03128094} | {00000000-0000-0000-0000-000000000000}
|  | 16-SO 011-01 |  |  |  | Malá zasedací místnost | [7 empty] | 0 | [5 empty] | 0 | #REF! | 205.0269 | 0 | #REF! | #REF! | #REF! | 0 | #REF! | #REF! | #REF! | #REF! | D | 1 | ###NOIMPORT### | IMPORT | {9da81a9f-fb10-4c89-a15b-5c0616569c0a} | {76c18f8c-2ad0-49e8-8770-8bda03128094}
|  |  | 16-SO 011-01.1 |  |  |  | D.1.1a Architektonicko - stavební řešení | [6 empty] | 0 | [5 empty] | 0 | 0 | 204.6339 | 0 | 0 | 0 | 0 | 0 | #REF! | #REF! | #REF! | #REF! |  | 2 |  | IMPORT | {8b9b59ad-1489-4b1e-80b4-bf08ef64233b} | {9da81a9f-fb10-4c89-a15b-5c0616569c0a}
|  |  | 16-SO 011-01.2 |  |  |  | Slaboproud | [6 empty] | 0 | [5 empty] | 0 | 0 | 0.311 | 0 | 0 | 0 | 0 | 0 | 0 | 0 | 0 | 0 |  | 2 |  | IMPORT | {5ccf305c-1e99-43f6-96de-768e41ce575b} | {9da81a9f-fb10-4c89-a15b-5c0616569c0a}
|  |  | 16-SO 011-01.3 |  |  |  | Silnoproud | [6 empty] | 0 | [5 empty] | 0 | 0 | 0.082 | 0 | 0 | 0 | 0 | 0 | 0 | 0 | 0 | 0 |  | 2 |  | IMPORT | {9b4a10fd-a7ea-49d4-b28f-1d891bc259fe} | {9da81a9f-fb10-4c89-a15b-5c0616569c0a}
| 2) Ostatní náklady ze souhrnného listu | [12 empty] | 0 | [5 empty] | Procent. zadání [% nákladů rozpočtu] | Zařazení nákladů | DPH | DPH [CZK]
| Celkové náklady za stavbu 1) + 2) | [12 empty] | 0

## 16-SO 011-01.1 - D.1.1a A...
| List obsahuje: | [9 empty] | Zpět na list:
optimalizováno pro tisk sestav ve formátu A4 - na výšku | [11 empty] | >> skryté sloupce <<
KRYCÍ LIST ROZPOČTU | [12 empty] | v --- níže se nacházejí doplnkové a pomocné údaje k sestavám --- v
| Stavba: |  | Malá zasedací místnost rektora MU v Brně. Žerotínovo náměstí 617/6
| Objekt: |  | 16-SO 011-01 - Malá zasedací místnost
| Část: |  | 16-SO 011-01.1 - D.1.1a Architektonicko - stavební řešení
| JKSO: | [7 empty] | CC-CZ:
| Místo: |  | Brno | [5 empty] | Datum: |  | 23.1.2016
| Objednatel: | [7 empty] | IČ:
|  | Masarykova Univerzita v Brně | [6 empty] | DIČ:
| Zhotovitel: | [7 empty] | IČ:
|  | dle výběru investora | [6 empty] | DIČ:
| Projektant: | [7 empty] | IČ:
|  | akad. arch. Ladislav Kuba | [6 empty] | DIČ:
| Zpracovatel: | [7 empty] | IČ:
|  | Votavová | [6 empty] | DIČ:
Poznámka:
| Náklady z rozpočtu | [7 empty] | 0
| Ostatní náklady | [7 empty] | 0
| Cena bez DPH | [7 empty] | 0
| DPH | základní | 21% | ze
|  | snížená | 15% | ze | #REF!
|  | zákl. přenesená | 21% | ze | #REF! |  |  |  | 0
|  | sníž. přenesená | 15% | ze | #REF! |  |  |  | 0
|  | nulová | 0% | ze | #REF! |  |  |  | 0
| Cena s DPH |  |  | v | CZK
| Projektant |  |  |  |  | Zpracovatel
| Datum a podpis: |  |  | Razítko |  | Datum a podpis: |  |  |  | Razítko
| Objednavatel |  |  |  |  | Zhotovitel
| Datum a podpis: |  |  | Razítko |  | Datum a podpis: |  |  |  | Razítko
REKAPITULACE ROZPOČTU
Stavba: |  |  | Malá zasedací místnost rektora MU v Brně. Žerotínovo náměstí 617/6
Objekt: |  |  | 16-SO 011-01 - Malá zasedací místnost
Část: |  |  | 16-SO 011-01.1 - D.1.1a Architektonicko - stavební řešení
Místo: |  |  | Brno |  |  |  | Datum: |  | 23.1.2016
Objednatel: |  |  | Masarykova Univerzita v Brně |  |  |  | Projektant: |  | akad. arch. Ladislav Kuba
Zhotovitel: |  |  | dle výběru investora |  |  |  | Zpracovatel: |  | Votavová
Kód - Popis | [9 empty] | Cena celkem [CZK]
1) Náklady z rozpočtu | [9 empty] | 0
| HSV - Práce a dodávky HSV | [8 empty] | 0
| 6 - Úpravy povrchů, podlahy a osazování výplní | [8 empty] | 0
| 9 - Ostatní konstrukce a práce, bourání | [8 empty] | 0
| 997 - Přesun sutě | [8 empty] | 0
| 998 - Přesun hmot | [8 empty] | 0
| PSV - Práce a dodávky PSV | [8 empty] | 0
| 711 - Izolace proti vodě, vlhkosti a plynům | [8 empty] | 0
| 713 - Izolace tepelné | [8 empty] | 0
| 730 - Ústřední vytápění | [8 empty] | 0
| 763 - Konstrukce suché výstavby | [8 empty] | 0
| 766 - Konstrukce truhlářské | [8 empty] | 0
| 767 - Konstrukce zámečnické | [8 empty] | 0
| 776 - Podlahy povlakové | [8 empty] | 0
| 783 - Dokončovací práce - nátěry | [8 empty] | 0
| 784 - Dokončovací práce - malby a tapety | [8 empty] | 0
| 786 - Dokončovací práce - čalounické úpravy | [8 empty] | 0
| 95 -Dokončovací kce na pozem.stav. | [8 empty] | 0
2) Ostatní náklady | [9 empty] | 0 |  |  |  | DPH
VRN
Celkové náklady za stavbu 1) + 2) | [7 empty] | 0
ROZPOČET
Stavba: |  |  | Malá zasedací místnost rektora MU v Brně. Žerotínovo náměstí 617/6
Objekt: |  |  | 16-SO 011-01 - Malá zasedací místnost
Část: |  |  | 16-SO 011-01.1 - D.1.1a Architektonicko - stavební řešení
Místo: |  |  | Brno |  |  |  | Datum: |  | 23.1.2016
Objednatel: |  |  | Masarykova Univerzita v Brně |  |  |  | Projektant: |  | akad. arch. Ladislav Kuba
Zhotovitel: |  |  | dle výběru investora |  |  |  | Zpracovatel: |  | Votavová
PČ | Typ | Kód | Popis |  |  | MJ | Množství | J.cena [CZK] |  | Cena celkem [CZK] |  |  | Poznámka | DPH | J. Nh [h] | Nh celkem [h] | J. hmotnost [t] | Hmotnost celkem [t] | J. suť [t] | Suť Celkem [t]
Náklady z rozpočtu | [9 empty] | 0 | [5 empty] | 204.6339 |  | 3.8819 |  | 0.90521
| HSV - Práce a dodávky HSV | [8 empty] | 0 | [5 empty] | 85.3384 |  | 3.4697 |  | 0.27755
| 6 - Úpravy povrchů, podlahy a osazování výplní | [8 empty] | 0 | [5 empty] | 49.7706 |  | 3.3439 |  | 0
1 | K | 612325225 | Vápenocementová štuková omítka malých ploch do 4,0 m2 na stěnách |  |  | kus | 20 |  |  | 0 |  |  |  | základní | 2.431 | 48.62 | 0.1575 | 3.15 | 0 | 0
|  |  | 2 "předpoklad |  |  |  | 2
2 | K | 631362021 | Výztuž mazanin svařovanými sítěmi Kari |  |  | t | 0.004 |  |  | 0 |  |  |  | základní | 15.231 | 0.060924 | 1.0531 | 0.0042122 | 0 | 0
viz výkr.č. 02, 03, tech. zpráva
|  |  | 0,45*3,30*1,36*1,15/1000 |  |  |  | 0.002
|  |  | 0,30*(1,60+1,80)*1,36*1,15/1000 |  |  |  | 0.002
|  |  | Součet |  |  |  | 0.004
3 | K | 632441100 | Dobetonování rýhy speciálním rychlocementem s ardurapid efektem a přísadami z umělé pryskyřice tl do 40 mm |  |  | m2 | 2.505 |  |  | 0 |  |  |  | základní | 0.41 | 1.027 | 0.0756 | 0.18938 | 0 | 0
Speciální rychlocement s ardurapid efektem a přísadami z umělé pryskyřice, který po smíchání s vodou a vhodným kamenivem zajistí pochůznost již po 3 hodinách, po 1 dni plně vyzrálý a připravený k pokládce povlakových krytin s vlhkostí do 2% a po 1 dni plně provozuschopný. Při poměru míchání cementu a kameniva 1:4 musí dosahovat pevnosti v tlaku po 1 dni 25 N/mm2, po 28dnech 45N/mm2, pevnost v tahu za ohybu po 1 dni 5 N/mm2, po 28 dnech 7 N/mm2
viz výkr.č. 02, 03, tech. zpráva
betonáž je nutno provádět do živého nátěru Ardex FB !!
|  |  | 0,45*3,30 |  |  |  | 1.485
|  |  | 0,30*(1,60+1,80) |  |  |  | 1.02
|  |  | Součet |  |  |  | 2.505
4 | K | 632481213 | Separační vrstva z PE fólie |  |  | m2 | 2.505 |  |  | 0 |  |  |  | základní | 0.025 | 0.062625 | 0.00012 | 0.0003006 | 0 | 0
viz výkr.č. 02, 03, tech. zpráva
|  |  | 0,45*3,30 |  |  |  | 1.485
|  |  | 0,30*(1,60+1,80) |  |  |  | 1.02
|  |  | Součet |  |  |  | 2.505
5 | K | 63241215 | Potěr se SMS, ruční zpracování, samonivelační, ahnydridová směs s výztužnými vlákny, tl. 30mm |  |  | m2 | 44.874 |  |  | 0 |  |  |  | základní | 0.025 | 1.1219 | 0.00012 | 0.0053849 | 0 | 0
| 9 - Ostatní konstrukce a práce, bourání | [8 empty] | 0 | [5 empty] | 27.2819 |  | 0.12577 |  | 0.27755
6 | K | 949101111 | Lešení pomocné pro objekty pozemních staveb s lešeňovou podlahou v do 1,9 m zatížení do 150 kg/m2 |  |  | m2 | 25 |  |  | 0 |  |  |  | základní | 0.105 | 2.625 | 0.00013 | 0.00325 | 0 | 0
|  |  | 25,00 |  |  |  | 25
7 | K | 951391100 | M+D zvukově izolační deska tl. 4mm lepena montážní stěrkou |  |  | m2 | 2.33 |  |  | 0 |  |  |  | základní | 0.134 | 0.31222 | 0.03092 | 0.072044 | 0 | 0
montážní stěrka: Cementový prášek s ardurapid efektem s dobře dispergovatelnými přísadami a velmi jemným plnivem, který je schopen lepit mezi sebou různé druhy materiálů mimo mastných povrchů. Musí být schopen přilepit kovový, plastový povrch k betonu, látkový povrch ke kovovému i plastovému povrchu. Materiál musí být po aplikaci pochůzí po ½ hodině, přetíratelný po ½ hodině. Materiál musí dosahovat kuličkovou zkouškou (Brinell) pevností po 1 dni 20 N/mm2, po 28 dnech 40 N/mm2 Ardex DS40: kročejová izolace, která musí být trvale elastická a musí být vyrobena z minerálních a PU pojiv. Tloušťka 4mm. Materiál musí zajistit kročejový útlum 14 dB.
viz výkr.č. 02, 03, tech. zpráva
|  |  | 0,10*(1,60+1,80) "pod žlab |  |  |  | 0.34
|  |  | 0,34 "nad žlab |  |  |  | 0.34
|  |  | 0,25*3,30 "pod žlab |  |  |  | 0.825
|  |  | 0,825 "nad žlab |  |  |  | 0.825
|  |  | Součet |  |  |  | 2.33
8 | K | 952901111 | Vyčištění budov bytové a občanské výstavby při výšce podlaží do 4 m |  |  | m2 | 45 |  |  | 0 |  |  |  | základní | 0.308 | 13.86 | 4e-05 | 0.0018 | 0 | 0
9 | K | 952902612 | Vysátí a vyčištění vysekaných drážek |  |  | m2 | 2.205 |  |  | 0 |  |  |  | základní | 0.032 | 0.07056 | 0 | 0 | 0 | 0
viz výkr.č. 02, 03, tech. zpráva
|  |  | 0,45*3,30 |  |  |  | 1.485
|  |  | 0,30*(1,60+0,80) |  |  |  | 0.72
|  |  | Součet |  |  |  | 2.205
10 | K | 965042121 | Bourání podkladů pod dlažby nebo mazanin betonových nebo z litého asfaltu tl do 100 mm pl do 1 m2 |  |  | m3 | 0.125 |  |  | 0 |  |  |  | základní | 12.56 | 1.57 | 0 | 0 | 2.2 | 0.275
viz výkr.č. 02, 03, tech. zpráva
|  |  | 0,05*0,25*3,30 "1. etapa |  |  |  | 0.041
|  |  | 0,05*0,10*(1,60+1,80) |  |  |  | 0.017
|  |  | Mezisoučet |  |  |  | 0.058
|  |  | 0,05*(0,45-0,25)*3,30 "2.etapa |  |  |  | 0.033
|  |  | 0,05*(0,30-0,10)*(1,60+1,80) |  |  |  | 0.034
|  |  | Mezisoučet |  |  |  | 0.067
|  |  | Součet |  |  |  | 0.125
11 | K | 965049111 | Příplatek k bourání betonových mazanin za bourání se svařovanou sítí tl do 100 mm |  |  | m3 | 0.058 |  |  | 0 |  |  |  | základní | 4.828 | 0.28002 | 0 | 0 | 0.044 | 0.002552
viz výkr.č. 02, 03, tech. zpráva
|  |  | 0,05*0,25*3,30 "1. etapa |  |  |  | 0.041
|  |  | 0,05*0,10*(1,60+1,80) |  |  |  | 0.017
|  |  | Součet |  |  |  | 0.058
12 | K | 977311111 | Řezání stávajících betonových mazanin nevyztužených hl do 50 mm |  |  | m | 26.85 |  |  | 0 |  |  |  | základní | 0.221 | 5.9339 | 0 | 0 | 0 | 0
viz výkr.č. 02, 03, tech. zpráva
|  |  | 3,30*2 "1.etapa |  |  |  | 6.6
|  |  | 1,60*2+0,10+1,80*2+0,10 |  |  |  | 7
|  |  | Mezisoučet |  |  |  | 13.6
|  |  | 3,30*2 "2.etapa |  |  |  | 6.6
|  |  | 1,60+0,30+1,10 |  |  |  | 3
|  |  | 0,25+1,30+0,30+1,80 |  |  |  | 3.65
|  |  | Mezisoučet |  |  |  | 13.25
|  |  | Součet |  |  |  | 26.85
13 | K | 9800000 | Demontáž a likvidace stávajícího promítacího plátna |  |  | kus | 1 |  |  | 0 |  |  |  | základní | 0 | 0 | 0 | 0 | 0 | 0
14 | K | 985311 | Sjednocení plochy podlahy s ostatním povrchem cementovou reprofilační stěrkou |  |  | m2 | 2.505 |  |  | 0 |  |  |  | základní | 1.05 | 2.6303 | 0.01943 | 0.048672 | 0 | 0
Cementový prášek s ardurapid efektem s dobře dispergovatelnými přísadami a jemným plnivem. Materiál musí být po aplikaci pochůzí po 1 hodině, přetíratelný a brousitelný po 1 hodině. Materiál musí dosahovat pevnosti v tlaku po 1 dni 25 N/mm2, po 28 dnech 40 N/mm2, pevnost tahu v ohybu po 1 dni 5 N/mm2, po 28 dnech 10 N/mm2, kuličkovou zkouškou (Brinell) pevností po 1 dni 40 N/mm2, po 28 dnech 50 N/mm2
viz výkr.č. 02, 03, tech. zpráva
povrchově je možno gletovat, filcovat, brousit dle potřeby
|  |  | 0,45*3,30 |  |  |  | 1.485
|  |  | 0,30*(1,60+1,80) |  |  |  | 1.02
|  |  | Součet |  |  |  | 2.505
| 997 - Přesun sutě | [8 empty] | 0 | [5 empty] | 5.6633 |  | 0 |  | 0
15 | K | 997013213 | Vnitrostaveništní doprava suti a vybouraných hmot pro budovy v do 12 m ručně |  |  | t | 0.999 |  |  | 0 |  |  |  | základní | 5.46 | 5.4545 | 0 | 0 | 0 | 0
|  |  | 0,899 "suť z bourašek |  |  |  | 0.899
|  |  | 0,100 "stávající židle - 20ks |  |  |  | 0.1
|  |  | Součet |  |  |  | 0.999
16 | K | 997013501 | Odvoz suti a vybouraných hmot na skládku nebo meziskládku do 1 km se složením |  |  | t | 0.999 |  |  | 0 |  |  |  | základní | 0.125 | 0.12487 | 0 | 0 | 0 | 0
|  |  | 0,999 |  |  |  | 0.999
17 | K | 997013509 | Příplatek k odvozu suti a vybouraných hmot na skládku ZKD 1 km přes 1 km |  |  | t | 13.986 |  |  | 0 |  |  |  | základní | 0.006 | 0.083916 | 0 | 0 | 0 | 0
předpoklad do 15km
|  |  | 0,999*14 |  |  |  | 13.986
18 | K | 997013831 | Poplatek za uložení stavebního směsného odpadu na skládce (skládkovné) |  |  | t | 0.899 |  |  | 0 |  |  |  | základní | 0 | 0 | 0 | 0 | 0 | 0
| 998 - Přesun hmot | [8 empty] | 0 | [5 empty] | 2.6225 |  | 0 |  | 0
19 | K | 998018002 | Přesun hmot ruční pro budovy v do 12 m |  |  | t | 0.635 |  |  | 0 |  |  |  | základní | 4.13 | 2.6225 | 0 | 0 | 0 | 0
| PSV - Práce a dodávky PSV | [8 empty] | 0 | [5 empty] | 119.2955 |  | 0.41227 |  | 0.62766
| 711 - Izolace proti vodě, vlhkosti a plynům | [8 empty] | 0 | [5 empty] | 0.095922 |  | 0.00351 |  | 0
20 | K | 711191001 | Provedení adhezního můstku na vodorovné ploše |  |  | m2 | 2.505 |  |  | 0 |  |  |  | základní | 0.024 | 0.06012 | 0 | 0 | 0 | 0
viz výkr.č. 02, 03, tech. zpráva
před betonáží rýhy
|  |  | 0,30*(1,60+1,80) |  |  |  | 1.02
|  |  | 0,45*3,30 |  |  |  | 1.485
|  |  | Součet |  |  |  | 2.505
21 | K | 711191011 | Provedení adhezního můstku na svislé ploše |  |  | m2 | 0.663 |  |  | 0 |  |  |  | základní | 0.054 | 0.035802 | 0 | 0 | 0 | 0
viz výkr.č. 02, 03, tech. zpráva
svislé hrany původního betonu
|  |  | 0,05*3,30*2 |  |  |  | 0.33
|  |  | 0,05*(1,60+0,30+1,10) |  |  |  | 0.15
|  |  | 0,05*(0,25+1,30+0,30+1,80) |  |  |  | 0.183
|  |  | Součet |  |  |  | 0.663
22 | M | 58581 | epoxidová pryskyřice tekuté konzistence, která se musí skládat z šedého epoxidového komponentu a čirého tužidla |  |  | kg | 3.51 |  |  | 0 |  |  |  | základní | 0 | 0 | 0.001 | 0.00351 | 0 | 0
Epoxidová pryskyřice tekuté konzistence, která se musí skládat z šedého epoxidového komponentu a čirého tužidla. Tento materiál musí fungovat jako spojovací můstek mezi starým a novým betonem a především aplikace čerstvého betonu musí být možná do čerstvého epoxidového nátěru. Požadavek na pevnost v tlaku po 28 dnech 65N/mm2, tah za ohybu po 28 dnech 35N/mm2.
|  |  | 3,51 |  |  |  | 3.51
23 | K | 998711202 | Přesun hmot procentní pro izolace proti vodě, vlhkosti a plynům v objektech v do 12 m |  |  | % | 30.487 |  |  | 0 |  |  |  | základní | 0 | 0 | 0 | 0 | 0 | 0
| 713 - Izolace tepelné | [8 empty] | 0 | [5 empty] | 0.22068 |  | 0.00536 |  | 0.008517
24 | K | 713120811 | Odstranění tepelné izolace podlah volně kladené z vláknitých materiálů tl do 100 mm |  |  | m2 | 2.505 |  |  | 0 |  |  |  | základní | 0.056 | 0.14028 | 0 | 0 | 0.0034 | 0.008517
viz výkr.č. 02, 03, tech. zpráva
|  |  | 0,25*3,30 "1. etapa |  |  |  | 0.825
|  |  | 0,10*(1,60+1,80) |  |  |  | 0.34
|  |  | Mezisoučet |  |  |  | 1.165
|  |  | (0,45-0,25)*3,30 "2.etapa |  |  |  | 0.66
|  |  | (0,30-0,10)*(1,60+1,80) |  |  |  | 0.68
|  |  | Mezisoučet |  |  |  | 1.34
|  |  | Součet |  |  |  | 2.505
25 | K | 713121100 | M+D doplnění izolace tepelné podlah - kročejová izolace tl. 35mm |  |  | m2 | 1.34 |  |  | 0 |  |  |  | základní | 0.06 | 0.0804 | 0.004 | 0.00536 | 0 | 0
viz výkr.č. 02, 03, tech. zpráva
|  |  | (0,45-0,25)*3,30 "2.etapa |  |  |  | 0.66
|  |  | (0,30-0,10)*(1,60+1,80) |  |  |  | 0.68
|  |  | Součet |  |  |  | 1.34
26 | K | 998713202 | Přesun hmot procentní pro izolace tepelné v objektech v do 12 m |  |  | % | 5.341 |  |  | 0 |  |  |  | základní | 0 | 0 | 0 | 0 | 0 | 0
| 730 - Ústřední vytápění | [8 empty] | 0 | [5 empty] | 25.1541 |  | 0.26075 |  | 1.1277
27 | K | 730-1 | Demontáž stávajícího systému lokální regulace UT, dodávka a montáž lokálního ovládání regulace UT - bezdrátový termostat pro radiátory (počet radiátorů 2kd). Součástí je centrální jednotka pro nastavení teplot a programů a regulační sevopohon pro řízení regulačních ventiků na radiátorech. Vč, regulačních ventilů na radiátorech |  |  | kompl | 1 |  |  | 0 |  |  |  | základní | 0.92 | 0.92 | 0.02238 | 0.02238 | 0.12936 | 0.12936
| 763 - Konstrukce suché výstavby | [8 empty] | 0 | [5 empty] | 12.117 |  | 0.11918 |  | 0.49917
28 | K | 763112990 | Vyspravení SDK předsazené stěny plochy do 3,00 m2 deska 1xA 15 vč. vyspravení desky přestěrkováním a tmelením |  |  | m2 | 2.479 |  |  | 0 |  |  |  | základní | 0.92 | 2.2807 | 0.02238 | 0.05548 | 0.12936 | 0.32068
viz výkr.č. 02, tech. zpráva
po doplnění výztuhy pro osazení LCD monitoru
|  |  | 0,81*3,06 |  |  |  | 2.479
29 | K | 763121626 | Montáž desek tl 2x18 mm na nosnou kci SDK stěna předsazená |  |  | m2 | 1.224 |  |  | 0 |  |  |  | základní | 0.34 | 0.41616 | 0.00063 | 0.00077112 | 0 | 0
viz výkr.č. 02, tech. zpráva
výztuha pro osazení LCD monitoru
|  |  | 0,20*3,06*2 |  |  |  | 1.224
30 | M | 607262840 | deska dřevoštěpková OSB 3 PD4 broušená 2500x675x18 mm |  |  | m2 | 1.346 |  |  | 0 |  |  |  | základní | 0 | 0 | 0.0104 | 0.013998 | 0 | 0
viz výkr.č. 02, tech. zpráva
výztuha pro osazení LCD monitoru
|  |  | 0,20*3,06*2*1,10 |  |  |  | 1.346
31 | K | 763121916 | Zhotovení otvoru vel. do 4 m2 v SDK předsazené stěně tl do 100 mm s vyztužením profily |  |  | kus | 2.479 |  |  | 0 |  |  |  | základní | 3.8 | 9.4202 | 0.01974 | 0.048935 | 0.072 | 0.17849
viz výkr.č. 02, tech. zpráva
doplnněí výztuhy pro osazení LCD monitoru; elektroinstalace
|  |  | 0,81*3,06 |  |  |  | 2.479
32 | K | 342264051 | Podhled sádrokartonový, desky standard 12,5 |  |  | m2 | 20 |  |  | 0 |  |  |  | základní | 0 | 0 | 0 | 0 | 0 | 0
elektroinstalace
33 |  | 342264098 | Příplatek k podhledu za plochu do 10 m2 pro plochy 2-5m2 |  |  | m2 | 20 |  |  | 0 |  |  |  | základní | 0 | 0 | 0 | 0 | 0 | 0
34 |  | 342261111 | Příčka sádrokartonová, deska tl. 12,5 |  |  | m2 | 13.916 |  |  | 0 |  |  |  | základní | 0 | 0 | 0 | 0 | 0 | 0
elektroinstalace
35 |  | 642263998 | Příplatek k příčce sádrokartonové za lochu do 5m2 |  |  | m2 | 13.916 |  |  | 0 |  |  |  | základní | 0 | 0 | 0 | 0 | 0 | 0
36 |  | 342264101 | Osazení revizních dvířek do sádrokartonového podhledu |  |  | kus | 3 |  |  | 0 |  |  |  | základní | 0 | 0 | 0 | 0 | 0 | 0
37 |  | 342-01 | D+M revizní dvířka v podhledu sádrokartonovém Al rám, 400/400 |  |  | kus | 3 |  |  | 0 |  |  |  | základní | 0 | 0 | 0 | 0 | 0 | 0
38 | K | 998763402 | Přesun hmot procentní pro sádrokartonové konstrukce v objektech v do 12 m |  |  | % | 96.138 |  |  | 0 |  |  |  | základní | 0 | 0 | 0 | 0 | 0 | 0
| 766 - Konstrukce truhlářské | [8 empty] | 0 | [5 empty] | 0.983 |  | 0 |  | 0
39 | K | 766-PC01 | Demontáž a zpětná montáž MDF panelu cca 1730/2150mm pod věšákem vedle vstupních dveří |  |  | kus | 1 |  |  | 0 |  |  |  | základní | 0.983 | 0.983 | 0 | 0 | 0 | 0
|  |  | 1 |  |  |  | 1
40 | K | 766-PC02 | Demontáž a odvoz jednacího kruhového stolu kotveného pevně k podlaze; vč. dopravy, k provedení interiérových úprav; interiérové úpravy nejsou součástí |  |  | kus | 1 |  |  | 0 |  |  |  | základní | 0 | 0 | 0 | 0 | 0 | 0
- demontáž elektrorozvodů - viz elektro
- doplnění nových elektrorozvodů - viz elektro
xxxxxxxxxxxxxxxxxxx
|  |  | 1 |  |  |  | 1
41 | K | 766_PC03 | Demontáž a zpětná montáž středového lustru (autorské dílo), omytí; vč. dopravy a uskladnění v depozitu zhotovitele |  |  | % | 265 |  |  | 0 |  |  |  | základní | 0 | 0 | 0 | 0 | 0 | 0
42 | K | 766_PC04 | Repase vstupních dveří - lokální opravy, nový nátěr; včetně zárubně |  |  | kompl | 1 |  |  | 0
43 | K | 998766202 | Přesun hmot procentní pro konstrukce truhlářské v objektech v do 12 m |  |  | % | 265 |  |  | 0 |  |  |  | základní | 0 | 0 | 0 | 0 | 0 | 0
| 767 - Konstrukce zámečnické | [8 empty] | 0 | [5 empty] | 0.134 |  | 0.06434 |  | 0
44 | K | 767-PC01 | Demontáž a zpětná montáž ocelových parepetů, zpevnění kotvení a nové povrchové úpravy; včetně zednického zapravení ostění oken |  |  | kus | 2 |  |  | 0 |  |  |  | základní | 0 | 0 | 0 | 0 | 0 | 0
viz tech. zpráva, výkr. č. 02
rozměry nutnp ověřit na místě
- demontáž parapetu
- přebroušení
- přestříkání práškovou barvou - bílá mat
- zpevnění kotvení
- zpětná montáž
- celková plocha obou parapetů cca 2,30m2
xxxxxxxxxxxxxx
|  |  | 2 |  |  |  | 2
45 | K | 767-PC02 | M+D Kryt otopného tělesa 01 - 1582/780mm z děrovaného plechu tl. 3mm, povrch. úprava - prášková barva - bílá mat vč. demontáže stávajícího; včetně zednického zapravení ostění |  |  | kus | 1 |  |  | 0 |  |  |  | základní | 0 | 0 | 0.02467 | 0.02467 | 0 | 0
viz výkr.č. 02
- demontáž stávajícho krytu
- D+M nového krytu
- přestříkání práškovou barvou - bílá mat
- zpevnění kotvení
xxxxxxxxxxxxxx
|  |  | 1 |  |  |  | 1
46 | K | 767-PC03 | M+D Kryt otopného tělesa 02 - 1532/780mm z děrovaného plechu tl. 3mm, povrch. úprava - prášková barva - bílá mat vč. demontáže stávajícího; včetně zednického zapravení ostění |  |  | kus | 1 |  |  | 0 |  |  |  | základní | 0 | 0 | 0.02467 | 0.02467 | 0 | 0
viz výkr.č. 02
- demontáž stávajícho krytu
- D+M nového krytu
- přestříkání práškovou barvou - bílá mat
- zpevnění kotvení
xxxxxxxxxxxxxx
|  |  | 1 |  |  |  | 1
47 | K | 767-PC04 | M+D Kryt na stropní kameru, kotveno do stropu přes SDK podhled |  |  | kus | 1 |  |  | 0 |  |  |  | základní | 0 | 0 | 0 | 0 | 0 | 0
detail. popis viz výkr.č. 06
- perforovaný ocel. plech tl. 1,50, svinuto do válce d.= 145mm
povrch. úprava - prášková barva bílá mat
|  |  | 1 |  |  |  | 1
48 | K | 767-Z1 | M+D zámečnický výrobek Z1 |  |  | kus | 1 |  |  | 0 |  |  |  | základní | 0.134 | 0.134 | 0.015 | 0.015 | 0 | 0
viz výkr. 04
ocel. jäkl 100/30/3
ocel. trubka prům. 100/3 - přivařeno ke žlabu
předpokládaná hmotnost cca 15kg
xxxxxxxxxxxxxxxx
|  |  | 1 |  |  |  | 1
49 | K | 998767202 | Přesun hmot procentní pro zámečnické konstrukce v objektech v do 12 m |  |  | % | 174.8 |  |  | 0 |  |  |  | základní | 0 | 0 | 0 | 0 | 0 | 0
| 776 - Podlahy povlakové | [8 empty] | 0 | [5 empty] | 79.9506 |  | 0.16133 |  | 0.11997
50 | K | 776111311 | Vysátí podkladu povlakových podlah |  |  | m2 | 44.874 |  |  | 0 |  |  |  | základní | 0.024 | 1.077 | 0 | 0 | 0 | 0
viz výkr.č. 02, 03, tech. zpráva
|  |  | 44.874 |  |  |  | 44.874
51 | K | 776201811 | Demontáž lepených povlakových podlah bez podložky ručně |  |  | m2 | 44.874 |  |  | 0 |  |  |  | základní | 0.105 | 4.7118 | 0 | 0 | 0.0025 | 0.11219
viz výkr.č. 02, 03, tech. zpráva
|  |  | 42,24+1,54*0,6+1,5*0,6+0,9*0,9 |  |  |  | 44.874
52 | K | 7764211 | M+D Obvodový soklík z hliníkového pásku 40/2 |  |  | m | 25.96 |  |  | 0 |  |  |  | základní | 0.058 | 1.5057 | 2e-05 | 0.0005192 | 0 | 0
viz výkr.č. 01
|  |  | 1,73+3,75 "stěna A |  |  |  | 5.48
|  |  | 6,12 "stěna B |  |  |  | 6.12
|  |  | 2,14+2,14 "stěna C |  |  |  | 4.28
|  |  | 2,01+2,03 "stěna D |  |  |  | 4.04
|  |  | 6,04 "stěna E |  |  |  | 6.04
|  |  | Součet |  |  |  | 25.96
53 | K | 776431010R00 | Montáž podlahových soklíků z koberc. pásů na lištu |  |  | m | 25.96 |  |  | 0 |  |  |  | základní | 0.058 | 1.5057 | 2e-05 | 0.0005192 | 0 | 0
54 | K | 776211111 | Lepení textilních pásů |  |  | m2 | 44.874 |  |  | 0 |  |  |  | základní | 0.219 | 9.8274 | 0.0005 | 0.022437 | 0 | 0
viz výkr.č. 02, 03, tech. zpráva
|  |  | 44.874 |  |  |  | 44.874
55 | M | 697510 | zátěžový koberec se stojatým vlasem, barva světle šedá, classic 932, popis viz projektová dokumentace |  |  | m2 | 70.6969 |  |  | 0 |  |  |  | základní | 0 | 0 | 0.00195 | 0.13786 | 0 | 0
viz výkr.č. 02, 03, tech. zpráva
|  |  | 44,874*1,55 + 25,96*0,04*1,1 |  |  |  | 70.6969
56 | K | 776410811 | Odstranění soklíků a lišt pryžových nebo plastových |  |  | m | 25.96 |  |  | 0 |  |  |  | základní | 0.035 | 0.9086 | 0 | 0 | 0.0003 | 0.007788
viz výkr.č. 01
|  |  | 1,73+3,75 "stěna A |  |  |  | 5.48
|  |  | 6,12 "stěna B |  |  |  | 6.12
|  |  | 2,14+2,14 "stěna C |  |  |  | 4.28
|  |  | 2,01+2,03 "stěna D |  |  |  | 4.04
|  |  | 6,04 "stěna E |  |  |  | 6.04
|  |  | Součet |  |  |  | 25.96
57 | K | 776991121 | Základní čištění nově položených podlahovin vysátím a setřením vlhkým mopem |  |  | m2 | 42.24 |  |  | 0 |  |  |  | základní | 0.098 | 4.1395 | 0 | 0 | 0 | 0
viz výkr.č. 02, 03, tech. zpráva
|  |  | 42,24 |  |  |  | 42.24
58 | K | 776991820 | Odstranění lepidla a přebroušení podlahy |  |  | m2 | 42.24 |  |  | 0 |  |  |  | základní | 0.42 | 17.7408 | 0 | 0 | 0 | 0
viz výkr.č. 02, 03, tech. zpráva
|  |  | 42,24 |  |  |  | 42.24
59 | K | 776-1 | Samonivelační stěrka pod koberec |  |  | m2 | 44.874 |  |  | 0 |  |  |  | základní | 0.42 | 18.8471 | 0 | 0 | 0 | 0
60 | K | 776-2 | Spojovcí můstek |  |  | m2 | 44.874 |  |  | 0 |  |  |  | základní | 0.42 | 18.8471 | 0 | 0 | 0 | 0
61 | K | 776-3 | Předchodová lišta - nerezová bez profilace l=1m; D+M |  |  | ks | 2 |  |  | 0 |  |  |  | základní | 0.42 | 0.84 | 0 | 0 | 0 | 0
62 | K | 998776202 | Přesun hmot procentní pro podlahy povlakové v objektech v do 12 m |  |  | % | 827.517 |  |  | 0 |  |  |  | základní | 0 | 0 | 0 | 0 | 0 | 0
| 783 - Dokončovací práce - nátěry | [8 empty] | 0 | [5 empty] | 0.23408 |  | 0.0001408 |  | 0
63 | K | 783301300 | Očištění a přestříkání mřížek VZT 400/1100mm bílou matnou práškovou malbou |  |  | m2 | 1.76 |  |  | 0 |  |  |  | základní | 0.133 | 0.23408 | 8e-05 | 0.0001408 | 0 | 0
|  |  | 0,40*1,10*4 |  |  |  | 1.76
64 | K | 783301400 | Nátěr radiátorů, přívodního a odvodníní potrubí; barva bílá |  |  | kompl | 2 |  |  | 0 |  |  |  | základní | 0.133 | 0.266 | 8e-05 | 0.00016 | 0 | 0
65 | K | 783301300 | Očištění, základní a ochranný nátěr prvku Z1 |  |  | m2 | 1.76 |  |  | 0 |  |  |  | základní | 0.133 | 0.23408 | 8e-05 | 0.0001408 | 0 | 0
| 784 - Dokončovací práce - malby a tapety | [8 empty] | 0 | [5 empty] | 24.8687 |  | 0.058396 |  | 0
66 | K | 784111001 | Oprášení (ometení ) podkladu v místnostech výšky do 3,80 m |  |  | m2 | 114.563 |  |  | 0 |  |  |  | základní | 0.012 | 1.3748 | 0 | 0 | 0 | 0
viz výkr.č. 01, tech. zpráva
|  |  | 42,24 "strop |  |  |  | 42.24
|  |  | 3,51*(3,055+6,12) "stěny |  |  |  | 32.204
|  |  | 3,51*(+5,81+5,62) |  |  |  | 40.119
|  |  | Součet |  |  |  | 114.563
67 | K | 784171111 | Zakrytí vnitřních ploch stěn v místnostech výšky do 3,80 m |  |  | m2 | 8.714 |  |  | 0 |  |  |  | základní | 0.016 | 0.13942 | 0 | 0 | 0 | 0
|  |  | 1,53*2,18*2 |  |  |  | 6.671
|  |  | 0,95*2,15 |  |  |  | 2.043
|  |  | Součet |  |  |  | 8.714
68 | M | 581248440 | fólie pro malířské potřeby zakrývací, PG 4021-20, 25µ, 4 x 5 m |  |  | m2 | 9.15 |  |  | 0 |  |  |  | základní | 0 | 0 | 1e-06 | 9.15e-06 | 0 | 0
|  |  | 8,714*1,05 |  |  |  | 9.15
69 | K | 784211101 | Dvojnásobné bílé malby ze směsí za mokra výborně otěruvzdorných v místnostech výšky do 3,80 m |  |  | m2 | 224.563 |  |  | 0 |  |  |  | základní | 0.104 | 23.3546 | 0.00026 | 0.058386 | 0 | 0
viz výkr.č. 01, tech. zpráva
|  |  | 42,24 "strop |  |  |  | 42.24
|  |  | 3,51*(3,055+6,12) "stěny |  |  |  | 32.204
|  |  | 3,51*(+5,81+5,62) |  |  |  | 40.119
|  |  | Mezisoučet |  |  |  | 114.563
|  |  | 10,00 "doplnění a oprava omítek |  |  |  | 10
|  |  | 100 chodba 4NP, 5NP |  |  |  | 100
|  |  | Součet |  |  |  | 224.563
| 786 - Dokončovací práce - čalounické úpravy | [8 empty] | 0 | [5 empty] | 0.69146 |  | 0 |  | 0
70 | K | 786-PC01 | Demontáž stáv. zastiňujících elektrockých rolet z textilií. montáž a dodávka nových elektrockých rolet, boční vodicí lišty; blackout bílá z jednoho kusu, ovládání u vstupních dveří |  |  | m2 | 6.779 |  |  | 0 |  |  |  | základní | 0.102 | 0.69146 | 0 | 0 | 0 | 0
viz tech. zpráva
rozměry nutno ověřit na místě
|  |  | 1,53*2,18 |  |  |  | 3.335
|  |  | 1,58*2,18 |  |  |  | 3.444
|  |  | Součet |  |  |  | 6.779
71 | K | 786-PC02 | Demontáž stáv. zastiňujících ručních žaluzií. montáž a dodávka nových zaluzií ručních, ovládací řetízek, šířka lamely 45mm se zaoblenými hranami, barva stříbrná |  |  | m2 | 6.779 |  |  | 0 |  |  |  | základní | 0.102 | 0.69146 | 0 | 0 | 0 | 0
| 95 -Dokončovací kce na pozem.stav. | [8 empty] | 0 | [5 empty] | 81.0276 |  | 0.16133 |  | 0.11997
72 | K | 770-PC01 | Každodenní úklid celé přístupové cesty na místo stavby |  |  | kompl | 1 |  |  | 0 |  |  |  | základní | 0.983 | 0.983 | 0 | 0 | 0 | 0
73 | K | 770-PC02 | Koordinace s ostatními profesemi - interiér, AV technika |  |  | kompl | 1 |  |  | 0 |  |  |  | základní | 0 | 0 | 0 | 0 | 0 | 0
74 | K | 770-PC03 | Požární ucpávka 45 min - prostup stropní konstrukcí |  |  | kompl | 1 |  |  | 0 |  |  |  | základní | 0 | 0 | 0 | 0 | 0 | 0
75 | K | 770-PC04 | Dokumentace skutečného provedení stavby |  |  | kompl | 1 |  |  | 0 |  |  |  | základní | 0 | 0 | 0 | 0 | 0 | 0

## 16-SO 011-01.2 - Slaboproud
| List obsahuje: | [9 empty] | Zpět na list:
optimalizováno pro tisk sestav ve formátu A4 - na výšku | [11 empty] | >> skryté sloupce << | [9 empty] | {5ccf305c-1e99-43f6-96de-768e41ce575b}
2
KRYCÍ LIST ROZPOČTU | [12 empty] | v --- níže se nacházejí doplnkové a pomocné údaje k sestavám --- v | [8 empty] | False
| Stavba: |  | Malá zasedací místnost rektora MU v Brně. Žerotínovo náměstí 617/6
| Objekt: |  | 16-SO 011-01 - Malá zasedací místnost
| Část: |  | 16-SO 011-01.2 - Slaboproud
| JKSO: | [7 empty] | CC-CZ:
| Místo: |  | Brno | [5 empty] | Datum: |  | 23.1.2016
| Objednatel: | [7 empty] | IČ:
|  | Masarykova Univerzita v Brně | [6 empty] | DIČ:
| Zhotovitel: | [7 empty] | IČ:
|  | dle výběru investora | [6 empty] | DIČ:
| Projektant: | [7 empty] | IČ:
|  | akad. arch. Ladislav Kuba | [6 empty] | DIČ:
| Zpracovatel: | [7 empty] | IČ:
|  | Votavová | [6 empty] | DIČ:
Poznámka:
| Náklady z rozpočtu | [7 empty] | 0
| Ostatní náklady | [7 empty] | 0
| Cena bez DPH | [7 empty] | 0
| DPH | základní | 21% | ze | 0 |  |  |  | 0
|  | snížená | 15% | ze | 0 |  |  |  | 0
|  | zákl. přenesená | 21% | ze | 0 |  |  |  | 0
|  | sníž. přenesená | 15% | ze | 0 |  |  |  | 0
|  | nulová | 0% | ze | 0 |  |  |  | 0
| Cena s DPH |  |  | v | CZK |  |  | 0
| Projektant |  |  |  |  | Zpracovatel
| Datum a podpis: |  |  | Razítko |  | Datum a podpis: |  |  |  | Razítko
| Objednavatel |  |  |  |  | Zhotovitel
| Datum a podpis: |  |  | Razítko |  | Datum a podpis: |  |  |  | Razítko
REKAPITULACE ROZPOČTU
Stavba: |  |  | Malá zasedací místnost rektora MU v Brně. Žerotínovo náměstí 617/6
Objekt: |  |  | 16-SO 011-01 - Malá zasedací místnost
Část: |  |  | 16-SO 011-01.2 - Slaboproud
Místo: |  |  | Brno |  |  |  | Datum: |  | 23.1.2016
Objednatel: |  |  | Masarykova Univerzita v Brně |  |  |  | Projektant: |  | akad. arch. Ladislav Kuba
Zhotovitel: |  |  | dle výběru investora |  |  |  | Zpracovatel: |  | Votavová
Kód - Popis | [9 empty] | Cena celkem [CZK]
1) Náklady z rozpočtu | [9 empty] | 0 | [12 empty] | -1
| PSV - Práce a dodávky PSV | [8 empty] | 0
| 747 - Elektromontáže | [8 empty] | 0
2) Ostatní náklady | [9 empty] | 0 |  |  |  | DPH
Celkové náklady za stavbu 1) + 2) | [7 empty] | 0
ROZPOČET
Stavba: |  |  | Malá zasedací místnost rektora MU v Brně. Žerotínovo náměstí 617/6
Objekt: |  |  | 16-SO 011-01 - Malá zasedací místnost
Část: |  |  | 16-SO 011-01.2 - Slaboproud
Místo: |  |  | Brno |  |  |  | Datum: |  | 23.1.2016
Objednatel: |  |  | Masarykova Univerzita v Brně |  |  |  | Projektant: |  | akad. arch. Ladislav Kuba
Zhotovitel: |  |  | dle výběru investora |  |  |  | Zpracovatel: |  | Votavová
PČ | Typ | Kód | Popis |  |  | MJ | Množství | J.cena [CZK] |  | Cena celkem [CZK] |  |  | Poznámka | DPH | J. Nh [h] | Nh celkem [h] | J. hmotnost [t] | Hmotnost celkem [t] | J. suť [t] | Suť Celkem [t]
Náklady z rozpočtu | [9 empty] | 0 | [5 empty] | 0.311 |  | 0 |  | 0 |  | D | -1 | [7 empty] | 0
| PSV - Práce a dodávky PSV | [8 empty] | 0 | [5 empty] | 0.311 |  | 0 |  | 0 | 2 | D | 0 | ROZPOCET | [6 empty] | 0
| 747 - Elektromontáže | [8 empty] | 0 | [5 empty] | 0.311 |  | 0 |  | 0 | 2 | D | 1 | ROZPOCET | [6 empty] | 0
1 | K | 74700 | Slaboproud - viz samostatný rozpočet |  |  | souhrn | 1 |  |  | 0 |  |  |  | základní | 0.311 | 0.311 | 0 | 0 | 0 | 0 | 16 | K | 2 | ROZPOCET | 0 | 0 | 0 | 0 | 0 | 1 | 0 | 16 | -477203901

## 16-SO 011-01.3 - Silnoproud
| List obsahuje: | [9 empty] | Zpět na list:
optimalizováno pro tisk sestav ve formátu A4 - na výšku | [11 empty] | >> skryté sloupce << | [9 empty] | {9b4a10fd-a7ea-49d4-b28f-1d891bc259fe}
2
KRYCÍ LIST ROZPOČTU | [12 empty] | v --- níže se nacházejí doplnkové a pomocné údaje k sestavám --- v | [8 empty] | False
| Stavba: |  | Malá zasedací místnost rektora MU v Brně. Žerotínovo náměstí 617/6
| Objekt: |  | 16-SO 011-01 - Malá zasedací místnost
| Část: |  | 16-SO 011-01.3 - Silnoproud
| JKSO: | [7 empty] | CC-CZ:
| Místo: |  | Brno | [5 empty] | Datum: |  | 23.1.2016
| Objednatel: | [7 empty] | IČ:
|  | Masarykova Univerzita v Brně | [6 empty] | DIČ:
| Zhotovitel: | [7 empty] | IČ:
|  | dle výběru investora | [6 empty] | DIČ:
| Projektant: | [7 empty] | IČ:
|  | akad. arch. Ladislav Kuba | [6 empty] | DIČ:
| Zpracovatel: | [7 empty] | IČ:
|  | Votavová | [6 empty] | DIČ:
Poznámka:
| Náklady z rozpočtu | [7 empty] | 0
| Ostatní náklady | [7 empty] | 0
| Cena bez DPH | [7 empty] | 0
| DPH | základní | 21% | ze | 0 |  |  |  | 0
|  | snížená | 15% | ze | 0 |  |  |  | 0
|  | zákl. přenesená | 21% | ze | 0 |  |  |  | 0
|  | sníž. přenesená | 15% | ze | 0 |  |  |  | 0
|  | nulová | 0% | ze | 0 |  |  |  | 0
| Cena s DPH |  |  | v | CZK |  |  | 0
| Projektant |  |  |  |  | Zpracovatel
| Datum a podpis: |  |  | Razítko |  | Datum a podpis: |  |  |  | Razítko
| Objednavatel |  |  |  |  | Zhotovitel
| Datum a podpis: |  |  | Razítko |  | Datum a podpis: |  |  |  | Razítko
REKAPITULACE ROZPOČTU
Stavba: |  |  | Malá zasedací místnost rektora MU v Brně. Žerotínovo náměstí 617/6
Objekt: |  |  | 16-SO 011-01 - Malá zasedací místnost
Část: |  |  | 16-SO 011-01.3 - Silnoproud
Místo: |  |  | Brno |  |  |  | Datum: |  | 23.1.2016
Objednatel: |  |  | Masarykova Univerzita v Brně |  |  |  | Projektant: |  | akad. arch. Ladislav Kuba
Zhotovitel: |  |  | dle výběru investora |  |  |  | Zpracovatel: |  | Votavová
Kód - Popis | [9 empty] | Cena celkem [CZK]
1) Náklady z rozpočtu | [9 empty] | 0 | [12 empty] | -1
| M - Práce a dodávky M | [8 empty] | 0
| 21-M - Elektromontáže | [8 empty] | 0
2) Ostatní náklady | [9 empty] | 0 |  |  |  | DPH
Celkové náklady za stavbu 1) + 2) | [7 empty] | 0
ROZPOČET
Stavba: |  |  | Malá zasedací místnost rektora MU v Brně. Žerotínovo náměstí 617/6
Objekt: |  |  | 16-SO 011-01 - Malá zasedací místnost
Část: |  |  | 16-SO 011-01.3 - Silnoproud
Místo: |  |  | Brno |  |  |  | Datum: |  | 23.1.2016
Objednatel: |  |  | Masarykova Univerzita v Brně |  |  |  | Projektant: |  | akad. arch. Ladislav Kuba
Zhotovitel: |  |  | dle výběru investora |  |  |  | Zpracovatel: |  | Votavová
PČ | Typ | Kód | Popis |  |  | MJ | Množství | J.cena [CZK] |  | Cena celkem [CZK] |  |  | Poznámka | DPH | J. Nh [h] | Nh celkem [h] | J. hmotnost [t] | Hmotnost celkem [t] | J. suť [t] | Suť Celkem [t]
Náklady z rozpočtu | [9 empty] | 0 | [5 empty] | 0.082 |  | 0 |  | 0 |  | D | -1 | [7 empty] | 0
| M - Práce a dodávky M | [8 empty] | 0 | [5 empty] | 0.082 |  | 0 |  | 0 | 3 | D | 0 | ROZPOCET | [6 empty] | 0
| 21-M - Elektromontáže | [8 empty] | 0 | [5 empty] | 0.082 |  | 0 |  | 0 | 3 | D | 1 | ROZPOCET | [6 empty] | 0
2 | K | 21000 | Silnoproud - viz samostatný rozpočet |  |  | souhrn | 1 |  |  | 0 |  |  |  | základní | 0.082 | 0.082 | 0 | 0 | 0 | 0 | 64 | K | 2 | ROZPOCET | 0 | 0 | 0 | 0 | 0 | 1 | 0 | 64 | 764359200