## Rozpo
Žerotínovo nám, zasedací místnost rektora
Rozpočet
| Poznámka: | Nedílnou částí tohoto dokumentu jsou i všechny ostatní části projektové dokumentace
SLABOPROUD
No. | Číslo položky | Popis položky | mj | počet | Jedn. cena | celkem
1 |  | Patch panel 1U, 24xRJ45,kat.5e | ks | 2
2 |  | Montáž patch panelu | ks | 2
3 |  | Kabel UTP, kat.5e, LSZH plášť, 4 páry | m | 3060
4 |  | ZATAŽ KAB UTP DO LIŠT, TRUBEK | m | 3060
5 |  | Patch cord 2m | ks | 20
6 |  | MONT DVOJZÁSUVKY FTP, 2xRJ | ks | 9
7 |  | Dvojzásuvka 2xRJ45 cat 5e | ks | 9
8 |  | UKONČENÍ - FORMA NA KABELU FTP 5.KAT | ks | 72
9 |  | MĚŘENÍ 1 KABELU K5,VYHOT. PROTOKOLU | ks | 36
10 |  | Krabice pod zásuvku (do podlahové krvice, do stolu, do SDK příčky | ks | 25
11 |  | Trubka instalační d=23mm, do omítky a do SDK obkladů, včetně vyfrézování drážky a včetně zapravení a zabroušní SDK | m | 35
12 |  | Trubka instalační d=50mm, do omítky a do SDK obkladů, včetně vyfrézování drážky a včetně zapravení a zabroušní SDK | m | 40
13 |  | Žlab 110/70 pro vedení kabelů v 5.NP, D+M, včetně víka, tvarovek. Lemů | m | 55
14 |  | RACK - 19" vestavný rack s výsuvným a otočným systémem pro zabudování do skříněk nebo instalace do stěn. Velikosti od 13U . Hloubka 480mm X 580mm, nosnost 135/90 kg. Zalockování v pozici 60 nebo 90 stupňů . Bude osazen do interiérové skříňky(tato je součástí dodávky interiéru) | ks | 1
15 |  | Úprava stávajících kabelů v 5.NP do nových tras | hod | 16
16 |  | Prostup stropem, stěnou – jádrové vrtání | ks | 3
17 |  | Montáž kabelů ve stole | hod | 8
18 |  | Krabice pro SLP i silno zásuvky, do stolu, pro atypické víko, pro PM2, dle stávajícího stavu | ks | 1
19 |  | Krabice pro SLP i silno zásuvky, do stolu, pro atypické víko, s navíjením kabelů pro PM1, dle stávajícího stavu | ks | 1
20 |  | Podpodlahový ocelový systémový žlab (drážka v podlaze + zapravení drážky je ve stavbě), průřez 250x28mm, D+M | m | 4
21 |  | Podpodlahová krabice k systémovému žlabu, protahovací bez zásuvek, s možností kulatého víka určeného pod koberec, D+M | 1 | ks
22 |  | Jaeckel do podlahy (drážka v podlaze + zapravení drážky je ve stavbě), průřez 250x28mm, D+M | m | 4
23 |  | Svislé ocelové nástavce na jaeckelech | ks | 4
24 |  | Protahovací drát pomocný, do trubek žlabu i jaeckelů | m | 80
25 |  | Protahování AV kabelů, za přítomnosti dodavatele AV techniky, provést před definitivním zabetonováním a zapravením! | hod | 16
26 |  | AV kabeláž – dodávkou AVT | sada | 0
|  | CELKEM SOUČET |  |  |  | 0