## List1
Číslo položky | kód skupiny zboží | popis | množstevní jednotka | Kč/jednotka bez_DPH | počet | cena celkem / Kč bez DPH
1 | LCD panel 1-3 | LCD Full HD displej se základními funkcemi, pro profesionální použití pro zasedací mistnosti, široký pozorvací úhel, Povrch proti odleskům světla. systém zavěšení VESA 400x200 mm (50"). životnost: min 50,000 hodin zabudované reproduktory. Minimální konfigurace: Vstupy : HDMI IN, DVI-D In, Audio In (L/R), PC In, Audio In (L/R), Audio Out (L/R), Serial In, LAN, IR In/Out Úhlopříčka: 50" (127 cm), Rozlišení: Full HD 1920x1080 bodů Typ panelu: LCD, Jas: min.350 cd/m², Konstastní poměr: min 5,000:1, Poměr obrazu: 16:9 Odezva: max. 9,5 ms, Pozorovací úhel: min 176°, Rozměry maximálně (šxvxh): 1200x650x50 mm Spotřeba max.: max 95 W Nesmí obsahovat TV tuner. | ks |  | 3 | 0
2 | Držák LCD panelu 1-3 | Podlahový stojan pro LCD s možností náklonu až 19°. Konstrukce z hliníkových profilů. | ks |  | 3 | 0
3 | LCD panel 4 | 75" lcd panel: Typ obrazovky: Podsvícení: E-LED Úhlopříčka [palce]: 75¨, Rozlišení: 1920x1080 Poměr stran: 16:9, Povrch displeje: matný, Jas [cd/m2]:min. 550 cd/m2 Kontrast: min.5000:1, Odezva[ms]: max 8 ms Pozorovací úhly (Horizontál/Vertikál): min 178/178 Reproduktory Konektoryminimální konfigurace: Input RGB Analog D-SUB, DVI-D, Display Port 1.2 Video HDMI1,HDMI2, Component(CVBS Common) Audio Stereo mini Jack Output RGB DP1.2(Loop-out) Audio Stereo mini Jack External Control RS232C(in/out) thru stereo jack, RJ45 External Sensor IR, Ambient Light Napájení: interní 230V, Spotřeba [W]: max 290 W Rozměry: Šířka 1 675 mm, Výška 959,1 mm, Hloubka 64,8 mm Montáž VESA: 400 x 400 mm | ks |  | 1 | 0
4 | Držák LCD panelu 4 | Nástěnný fixní držák pro displeje 70". Minimální nosnost 100 kg. Možnost horizontálního posunu po instalaci minimálně +/- 200 mm doleva a doprava. Možnost doladění výšky a vodováhy pro instalaci pomocí nastavovacích šroubů Zacvakávací systém - slyšitelné kliknutí při bezpečném zapadnutí obrazovky do držáku. | ks |  | 1 | 0
5 | MPREDG: Maticový přep.- DVI, HDMI, SDI | 4x4 HDMI maticový přepínač. Podpora HDTV 1080p/60 a computer 1920x1200 Podpora HDMI (data rates up to 6.75 Gbps, Deep Color up to 12-bit, 3D, and HD lossless audio formats) Key Minder technology - kontinuálně verifikuje HDCP kompatibilitu pro rychlé a spolehlivé přepínání vstupů a výstupů EDID Minder technology - automaticky managing EDID komunikace mezi propojenými zařízeními Automatický "Color bit Depht management" na základě EDID displeje Automatická equalizace délky kabelu na vstupech do 30 m pro 1920x1200/8bit color. Automatická obnova signálu na výstupu – obnovuje a přetváří časování signálu (reclocking) na každém výstupu, což umožňuje přenos signálu delšími HDMI kabely Audio Brakway – poskytuje schopnost oddělit (de-embedovat) audio signál od příslušného HDMI videosignálu atak umožnit distribuci audio a video signálu z jednoho zdroje separátně do různých míst určení. Bezpečnostní uzamčení předního panelu – zabraňuje neoprávněnému použití předních ovládacích tlačítek v nezabezpečeném prostředí Ovládání tlačítky, RS-232, RS-422, Ethernet. | ks |  | 1 | 0
6 | Distribuční zesilovač | distribuční zesilovač VGA signálu - 1x vstup, 4x, výstup. Šířka pásma VGA 300 MHz | ks |  | 1 | 0
7 | Řídicí jednotky | Kontrolér řídicího systému. Technické parametry kontroléru: min CPU Arm, 256MB RAM, 6x RS232, 8x IR, 8x IO, 4x relé, audio in/out, 1x LAN, slot pro SD kartu (min. 4GB), programování v jazyce XPL2, vestavěný webový server. Rozměry: max. výška 1U | ks |  | 1 | 0
8 | Ovládací panely | Dotykový panel drátový stolní. Technické parametry: IPS displej s LED podsvícením, úhlopříčka minimálně 4,3" 16:9, rozlišení min 800x480, 32-bitové barvy, vestavěné reproduktory a mikrofon, vestavěný světelný a pohybový senzor, IP komunikace, napájení přes PoE , provedení v tenkém hliníkovém šasi s integrovaným stojánkem. Velikost min 136 x 81 x 73 mm | ks |  | 1 | 0
9 | Rozšiřující port | rozbočovač linky RS232 Osminásobný rozbočovač sériové linky RS232. Data z hlavní linky jsou předávána beze změny současně do všech osmi RS232. Umožňuje připojení více zařízení na jednu linku RS232. Určen pro zařízení s vlastní adresací. Není nutné žádné nastavení, velmi jednoduché použití. | ks |  | 1 | 0
10 | Videokonference | Videokonferenční sestava, obsahující kameru, bezdrátové ovládání, reproduktor a mikrofon. Kamera a mikrofon jsou připojeny do centrální jednotky systémovými kabely. Centrála je k počítači připojena přes USB kabel Technické parametry: Skutečné rozlišení: 1920 x 1080 Záznam hlasu: Ano Parametry: Rozhraní: bluetooth, USB 2.0 Skutečné rozlišení: 1920 x 1080 Rychlost snímání videa [FPS]: 30 Možnosti záznamu Záznam fotek: Ano Záznam videa: Ano Záznam hlasu: Ano | ks |  | 1 | 0
11 | Grafická dokumentová kamera | Stropní dokumentová kamera. Minimální konfigurace: Rozlišení min. 1,3 Mpix, Nativní rozlišení čipu 1280x 960, snímací frekvence 30 snímků/s, 12x optický zoom + 4x digitální zoom, ostření automatické / manuální, automatické vyvážení bílé. Připojení USB, DVI, VGA, RS 232. Digitální funkce: zmrazení obrazu, rotace, uložení obrazu - 9 snímků, redukce šumu, funkce pro zvýšení kvality při snímání stránek textu. Včetně rektifikovatelného stropního držáku | ks |  | 1 | 0
12 | Distrib. zes. - DVI, HDMI, SDI | zesilovač pro přenos DVI Single Link a HDMI signálů na vzdálenost až: 60 m pro 1920x1200 / 1080p @ 60Hz 76 m pro 1024x768 / 720p nebo 1080i @ 60Hz Přenos DDC signálů HDCP compliant | ks |  | 1 | 0
13 | Bezdrátový prezentér | Bezdrátový prezentér pro přihlášení a přepínání až 8 zařízení do HDMI distribuce. Zpracuje i video do 30 sn./sec. Op.systémy Win, MacOS, Android , iOS. Rozlišení Full HD. Zpoždění audio 100ms. WiFi 2,4 a 5 GHz. Připojení centrály: power, HDMI, Obsahuje dvě vysílací jednotky, které mají tlačítko se světelnou signalizací pro přihlášení a USB rozhraní | ks |  | 1 | 0
14 | Bezdrátový prezentér | Vysaílací jednotka bezdrátového prezentéru. Připojení USB. Ovládání tlačítkem (Tlačítko podsvětleno) | ks |  | 6 | 0
15 | Přípojné místo ve stole (pro návštěvnický notebook) | přípojné místo do stolu. 2x zásuvka 230V + VGA, HDMI, LAN, Audio jack Přípojné místo je vybaveno vysouvacími kabely (kabelový navíjecí system) pro snadné připojení zařízení. Kladkový systém upevněn na spodní části panelu- délka 60 cm. Velikost 260x100mm. Včetně vestaveného panelu. Barevné provedení: nutno koordinovat s uživatelem při realizaci | ks |  | 1 | 0
16 | Přípojné místo ve stole (pro trvalý notebook) | přípojné místo do stolu. 2x zásuvka 230V na pohyblivém kabelu CYKY + HDMI, LAN, USB, UTP Přípojné místo je vybaveno volnými kabely pro snadné připojení zařízení. Kladkový systém upevněn na spodní části panelu- délka 60 cm. Velikost 260x100mm. Včetně vestaveného panelu. Barevné provedení: nutno koordinovat s uživatelem při realizaci | ks |  | 1 | 0
17 | průchod nerezovým prstencem stolu do přípojného místa | Dodávka a montáž vystrojení přípojného místa bez krytu. Ilustrační foto je součástí PD. | ks |  | 2 | 0
18 | RACK | 19" vestavný rack s výsuvným a otočným systémem pro zabudování do skříněk nebo instalace do stěn. Velikosti od 13U . Hloubka 480mm X 580mm, nosnost 135/90 kg. Zalockování v pozici 60 nebo 90 stupňů . Bude osazen do interiérové skříňky(tato je součástí dodávky interiéru) | ks |  | 1 | 0
19 | Kabeláž AV | Kabeláž. Viz kabelová kniha (dodávka, doprava, montáž, ověření funkčnosti) | set |  | 1 | 0
20 | Instalace AV techniky | Instalace video techniky (Displeje včetně držáků, Projektory včetně držáků, Projekční plochy, Videotechnika) | set |  | 1 | 0
21 | Instalace AV techniky | Instalace kabeláže včetně konektorů (Příprava a pokládka kabelového svazku. Konektory: audio, video, řízení, napájení.) | set |  | 1 | 0
22 | Instalace AV techniky | Instalace interfacové techniky (Instalace interfacové techniky, přístrojové skříně a rozvaděče. Vyvázání kabeláže a zapojení napájení) | set |  | 1 | 0
23 | Instalace AV techniky | Instalace řídícího systému (Řídící jednotka, Ovládací prvky, Silové vypínače ovládané z ŘS) | set |  | 1 | 0
24 | Instalace AV techniky | Instalace speciální techniky (Videokonference) | set |  | 1 | 0
25 | Instalace AV techniky | Další práce (Vykládka/nakládka. Úklid materiálu, nářadí, likvidace obalů.) | set |  | 1 | 0
26 | Instalace AV techniky | Programování a SW práce (Řídící systém, Režimy a předvolby na dotykovém panelu. Tvorba manuálu pro systém) | hodina |  | 31 | 0
27 | Instalace AV techniky | Projektový managment (Obhlídky na místě, Konzultace, Kontrolní dny) | set |  | 1 | 0
28 | Instalace AV techniky | Projektová dokumentace skutečného provedení stavby, příprava, inženýring, předání, školení ( Přejímka stavební připravenosti, převzetí místa instalace. Projektová dokumentace skutečného stavu. Předání díla. Zaškolení uživatele. Inženýring - vedení instalace. Systémové testy.) | set |  | 1 | 0
29 | Instalace AV techniky | Doprava | set |  | 1 | 0
30 | Stavební přípomoce | Stavební úpravy vybudování kabelových tras pro AV, stavební přípomoci, výmalba - není součástí | kompl |  | 0 | 0
31 | Stavební přípomoce | Koordinace prací s ostatními provefemi - stavební práce, elektroinstalace, interiér | kompl |  | 1 | 0
32 | Stavební přípomoce | Průběžný a závěrečný úklid | kompl |  | 1 | 0
33 | Stavební přípomoce | Demontáž a opětovná montáž WIFI vč. součástí | kompl |  | 1 | 0
34 | Stavební přípomoce | Prodlužovací šňůra s přepěťovou ochranou (5zásuvek + vypínač) délka 3m | ks |  | 1 | 0
35 | Stavební přípomoce | Prodlužovací šňůra s přepěťovou ochranou (5zásuvek + vypínač) délka 6m | ks |  | 2 | 0
cena celkem | [5 empty] | 0