## část č. 1 VZ
Technické podmínky a Technická specifikace nabízeného plnění |  |  | Příloha č. 1 Kupní smlouvy
Centrifugy a třepačky pro LF MU 2016
Chlazená centrifuga I - část č. 1 VZ
TECHNICKÉ PODMÍNKY technická specifikace stanovená zadavatelem |  |  | TECHNICKÁ SPECIFIKACE NABÍZENÉHO PLNĚNÍ technická specifikace nabízená uchazečem
| Popis parametru (Nabídka uchazeče musí splňovat všechny níže uvedené požadavky a parametry specifikace. U parametrů vymezených minimální nebo maximálně úrovní nebo rozmezím hodnot, musí nabídka uchazeče vyhovět alespoň stanovené požadované úrovni.) | Zadavatelem požadovaná hodnota | Pokud je zadavatelem po uchazeči vyžadováno pouze uvedení, zda je příslušný požadovaný parametr splněn, pak uchazeč uvede ANO, že parametr splňuje) Pokud je zadavatelem u technického parametru požadován bližší popis nebo určení specifikace, pak je uchazeč povinen uvést bližší popis, výčet vlastností, konkrétní údaj nebo rozmezí hodnot jím nabízeného zboží, v opačném případě bude zadavatel vycházet z jím minimální stanovené hodnoty enbo požadavků na zboží - viz. sloupec Zadavatelem požadovaná hodnota.
Z údajů uvedených uchazečem musí být zřejmé, že uchazečem nabízené zboží splňuje minimální technické požadavky stanovené zadavatelem - uchazeč uvede splnění požadovaného parametru ověřitelným způsobem, např. konkrétním odkazem na technické listy, výkresy apod.)
Chlazená centrifuga I |  |  | Model - typové/výrobní označení | Výrobce
|  |  | vyplní dodavatel | vyplní dodavatel
Počet kusů: 1 ks |  |  | Uchazečem nabízená hodnota
| stolní chlazená centrifuga | ANO | vyplní dodavatel
| maximální RCF pro fixní (úhlový) rotor | minimálně 20.900 x g | vyplní dodavatel - uvede bližsí popis, konkrétní údaje/ hodnoty
| maximální RCF pro výkyvný rotor | minimálně 4.500 x g | vyplní dodavatel - uvede bližsí popis, konkrétní údaje/ hodnoty
| adaptéry na 15 ml a 50 ml Falcon ( průměr 32 mm) | ANO, součástí dodávky | vyplní dodavatel
| otáčky | minimálně v rozsahu 200-14.000 rpm, změna rychlosti po krocích 10 rpm | vyplní dodavatel - uvede bližsí popis, konkrétní údaje/ hodnoty
| rychlá orientace vzorku | ANO | vyplní dodavatel
| nastavitelná rychlost akcelerace/brždění | min. 10 rychlostí brzdění | vyplní dodavatel - uvede bližsí popis, konkrétní údaje/ hodnoty
| nastavení času | minimálně v rozsahu od 1min do 99 min, s možností kontinuálního chodu | vyplní dodavatel - uvede bližsí popis, konkrétní údaje/ hodnoty
| tlačítko na automatický přepočet mezi rpm a rcf | ANO | vyplní dodavatel
| tlačítko „fast temp“ pro rychlé předchlazení centrifugy | dosažení teploty z 21°C na 4°C za 8 minut a lepší | vyplní dodavatel - uvede bližsí popis, konkrétní údaje/ hodnoty
| tlačítko „short spin“ na rychlé stočení vzorků | ANO | vyplní dodavatel
| manuálního otevření centrifugy při výpadku el. proudu | ANO | vyplní dodavatel
| nastavení teploty | minimálně v rozsahu -9°C až +40°C | vyplní dodavatel - uvede bližsí popis, konkrétní údaje/ hodnoty
| dynamická kontrola kompresoru pro optimální chlazení | ANO | vyplní dodavatel
| tichý chod | hlučnost maximálně 60 db | vyplní dodavatel - uvede bližsí popis, konkrétní údaje/ hodnoty
| maximální jednotlivé rozměry | jednotlivé rozměry maximálně 64 x 55 x 34 cm (š x h x v) | vyplní dodavatel - uvede bližsí popis, konkrétní údaje/ hodnoty
| výška přístroje s otevřeným víkem | maximálně 74 cm | vyplní dodavatel - uvede bližsí popis, konkrétní údaje/ hodnoty
| automatické vypnutí | min. 8 hodinové nečinnosti | vyplní dodavatel - uvede bližsí popis, konkrétní údaje/ hodnoty
| zajištění odtoku kondenzátu | ANO | vyplní dodavatel
| při zavřeném víku nečinné centrifugy je udržováno kontinuální chlazení | ANO | vyplní dodavatel
| výkyvný rotor: 4 x 100 ml, aerosol těsné víko | max. rychlost minimálně 4.500 x g (5.000 rpm) | vyplní dodavatel
| automatická detekce imbalance pro zvýšenou bezpečnost | ANO | vyplní dodavatel
| rotory odolné vůči chemikáliím, autoklávovatelné | ANO | vyplní dodavatel
| prohlášení o shodě dle zákona č. 22/1997 Sb., o technických požadavcích na výrobky, ve znění pozdějších předpisů | ANO uchazeč prostou kopii tohoto prohlášení doloží v rámci technické specifikace | vyplní dodavatel - uchazeč prostou kopii tohoto prohlášení doloží v rámci technické specifikace
| dokument/ dokumenty prokazující, že se jedná o zdravotnický prostředek dle zák. č. 123/2000 Sb., v platném znění pozdějších předpisů a nařízení vlády č. 336/2004 Sb., kterým se stanoví technické požadavky na zdravotnické prostředky, ve znění pozdějších předpisů (nebo NV 453/2004 pro IVD), s uvedením klasifikační třídy, a to v českém jazyce - pokud přístroj tyto požadavky splňuje | uchazeč uvede ANO/NE pokud uchazečem nabízený přístroj tyto parametry splňuje, uchazeč prostou kopii tohoto dokumentu nebo dokumentů doloží v rámci technické specifikace | vyplní dodavatel - uchazeč uvede, a prostou kopii dokumentů prokazujíchc tyto skutečnosti doloží v rámci technické specifikace
takto označené buňky vyplní uchazeč v rámci zpracování své nabídky

## část č. 2 VZ
Technické podmínky a Technická specifikace nabízeného plnění |  |  | Příloha č. 1 Kupní smlouvy
Centrifugy a třepačky pro LF MU 2016
Chlazená centrifuga II - část č. 2 VZ
TECHNICKÉ PODMÍNKY technická specifikace stanovená zadavatelem |  |  | TECHNICKÁ SPECIFIKACE NABÍZENÉHO PLNĚNÍ technická specifikace nabízená uchazečem
| Popis parametru (Nabídka uchazeče musí splňovat všechny níže uvedené požadavky a parametry specifikace. U parametrů vymezených minimální nebo maximálně úrovní nebo rozmezím hodnot, musí nabídka uchazeče vyhovět alespoň stanovené požadované úrovni.) | Zadavatelem požadovaná hodnota | Pokud je zadavatelem po uchazeči vyžadováno pouze uvedení, zda je příslušný požadovaný parametr splněn, pak uchazeč uvede ANO, že parametr splňuje) Pokud je zadavatelem u technického parametru požadován bližší popis nebo určení specifikace, pak je uchazeč povinen uvést bližší popis, výčet vlastností, konkrétní údaj nebo rozmezí hodnot jím nabízeného zboží, v opačném případě bude zadavatel vycházet z jím minimální stanovené hodnoty enbo požadavků na zboží - viz. sloupec Zadavatelem požadovaná hodnota.
Z údajů uvedených uchazečem musí být zřejmé, že uchazečem nabízené zboží splňuje minimální technické požadavky stanovené zadavatelem - uchazeč uvede splnění požadovaného parametru ověřitelným způsobem, např. konkrétním odkazem na technické listy, výkresy apod.)
Chlazená centrifuga II |  |  | Model - typové/výrobní označení | Výrobce
|  |  | vyplní dodavatel | vyplní dodavatel
Počet kusů: 1 ks |  |  | Uchazečem nabízená hodnota
| stolní chlazená centrifuga | ANO | vyplní dodavatel
| plně kompatibilní pro výkyvné i úhlové rotory | ANO | vyplní dodavatel
| rozsah otáček | minimálně v rozsahu 5000 - 15000 ot. /min | vyplní dodavatel - uvede bližsí popis, konkrétní údaje/ hodnoty
| kompaktní provedení | váha maximálně 55 kg | vyplní dodavatel - uvede bližsí popis, konkrétní údaje/ hodnoty
| výkyvné rotory | ANO, součástí dodávky rotor s kapacitou minimálně: 4x 15 m 24x 1,5ml/2,0ml | vyplní dodavatel - uvede bližsí popis, konkrétní údaje/ hodnoty
| úhlové rotory | ANO, součástí dodávky rotor s kapacitou minimálně: 4x 15 m 24x 1,5ml/2,0ml | vyplní dodavatel - uvede bližsí popis, konkrétní údaje/ hodnoty
| automatický zámek víka | ANO | vyplní dodavatel
| bezúdržbový indukční motor | ANO | vyplní dodavatel
| mikroprocesorové řízení | ANO | vyplní dodavatel
| paměť | pro minimálně 10 programů | vyplní dodavatel - uvede bližsí popis, konkrétní údaje/ hodnoty
| výměnné rotory s automatickou identifikací | ANO | vyplní dodavatel
| automatický přepočet otáček na odstředivou sílu (g) | ANO, minimálně 9 rychlostí | vyplní dodavatel - uvede bližsí popis, konkrétní údaje/ hodnoty
| počet rychlostí rozběhu a brzdění | ANO | vyplní dodavatel
| membránová klávesnice, rychlé nastavení parametrů otočným knoflíkem | ANO | vyplní dodavatel
| teplotní rozsah | minimálně v rozsahu -20 až +40 °C | vyplní dodavatel - uvede bližsí popis, konkrétní údaje/ hodnoty
takto označené buňky vyplní uchazeč v rámci zpracování své nabídky

## část č. 3 VZ
Technické podmínky a Technická specifikace nabízeného plnění |  |  | Příloha č. 1 Kupní smlouvy
Centrifugy a třepačky pro LF MU 2016
Inkubovaná orbitální třepačka - část č. 3 VZ
TECHNICKÉ PODMÍNKY technická specifikace stanovená zadavatelem |  |  | TECHNICKÁ SPECIFIKACE NABÍZENÉHO PLNĚNÍ technická specifikace nabízená uchazečem
| Popis parametru (Nabídka uchazeče musí splňovat všechny níže uvedené požadavky a parametry specifikace. U parametrů vymezených minimální nebo maximálně úrovní nebo rozmezím hodnot, musí nabídka uchazeče vyhovět alespoň stanovené požadované úrovni.) | Zadavatelem požadovaná hodnota | Pokud je zadavatelem po uchazeči vyžadováno pouze uvedení, zda je příslušný požadovaný parametr splněn, pak uchazeč uvede ANO, že parametr splňuje) Pokud je zadavatelem u technického parametru požadován bližší popis nebo určení specifikace, pak je uchazeč povinen uvést bližší popis, výčet vlastností, konkrétní údaj nebo rozmezí hodnot jím nabízeného zboží, v opačném případě bude zadavatel vycházet z jím minimální stanovené hodnoty enbo požadavků na zboží - viz. sloupec Zadavatelem požadovaná hodnota.
Z údajů uvedených uchazečem musí být zřejmé, že uchazečem nabízené zboží splňuje minimální technické požadavky stanovené zadavatelem - uchazeč uvede splnění požadovaného parametru ověřitelným způsobem, např. konkrétním odkazem na technické listy, výkresy apod.)
Inkubovaná orbitální třepačka |  |  | Model - typové/výrobní označení | Výrobce
|  |  | vyplní dodavatel | vyplní dodavatel
Počet kusů: 1 ks |  |  | Uchazečem nabízená hodnota
| Inkubovaná orbitální třepačka | ANO | vyplní dodavatel
| zaručená stabilita nastavené teploty | ANO | vyplní dodavatel
| platforma (součástí dodávky) | velikost platformy jednotlivé rozměry v rozmezí 20až30 x 25až35 cm | vyplní dodavatel - uvede bližsí popis, konkrétní údaje/ hodnoty
| celková velikost přístroje při zavřeném víku | jednotlivé rozměry maximálne 50 x 50 x 45 cm (š x h x v) | vyplní dodavatel - uvede bližsí popis, konkrétní údaje/ hodnoty
| Průměr orbitu | v rozsahu 19-30 mm | vyplní dodavatel - uvede bližsí popis, konkrétní údaje/ hodnoty
| teplotní rozsah | minimálně v rozsahu 10 až +50 °C | vyplní dodavatel - uvede bližsí popis, konkrétní údaje/ hodnoty
| Krok nastavení teploty | maximáně po 0,1 °C | vyplní dodavatel - uvede bližsí popis, konkrétní údaje/ hodnoty
| nastavitelná rychlost třepání | minimálně v rozsahu 50-200 rpm | vyplní dodavatel - uvede bližsí popis, konkrétní údaje/ hodnoty
| Pohyb: kruhový | ANO | vyplní dodavatel
| Časový spínač | minimálně v rozsahu 30 min – 48 hod a kontinuálny provoz | vyplní dodavatel - uvede bližsí popis, konkrétní údaje/ hodnoty
| standardní platforma s protismykovou úpravou (např. pogumovaný povrch) vhodná pro kultivační misky a dózy - součástí dodávky | ANO, součástí dodávky | vyplní dodavatel
| napájení 230 V | ANO | vyplní dodavatel
takto označené buňky vyplní uchazeč v rámci zpracování své nabídky