## Příloha č. 2 Smlouvy
Technická specifikace nabízeného plnění |  | Příloha č. 2 Kupní smlouvy
Oftalmologický chirurgický simulátor s tréninkovými moduly virtuálních mikrochirurgických operací předního a zadního segmentu oka
| Popis parametru (Nabídka uchazeče musí splňovat všechny níže uvedené požadavky a parametry specifikace. U parametrů vymezených minimální nebo maximálně úrovní nebo rozmezím hodnot, musí nabídka uchazeče vyhovět alespoň stanovené požadované úrovni.) | Zadavatelem požadovaná hodnota | Uchazečem nabízená hodnota Pokud je zadavatelem po uchazeči vyžadováno pouze uvedení, zda je příslušný požadovaný parametr splněn, pak uchazeč uvede ANO, že parametr splňuje) Pokud je zadavatelem u technického parametru požadován bližší popis nebo určení specifikace, pak je uchazeč povinen uvést bližší popis, výčet vlastností, konkrétní údaj nebo rozmezí hodnot jím nabízeného zboží, v opačném případě bude zadavatel vycházet z jím minimální stanovené hodnoty enbo požadavků na zboží - viz. sloupec Zadavatelem požadovaná hodnota.
Z údajů uvedených uchazečem musí být zřejmé, že uchazečem nabízené zboží splňuje minimální technické požadavky stanovené zadavatelem - uchazeč uvede splnění požadovaného parametru ověřitelným způsobem, např. uvedením konkrétních údajů nebo konkrétním odkazem na technické listy, výkresy apod.)
Chirurgický simulátor pro nácvik virtuálních mikrochirurgických nitroočních operací. Simulátor je navržen tak, aby student získal mikrochirurgickou erudici různých operačních technik, postupů a manuální zručnosti v rámci operace na lidském oku (zadní i přední oční segment). Simulační set se ovládá přes dotykovou obrazovku, na které může uživatel sledovat postupy z 3D modelu hlavy pacienta. Systém je tvořen těmito vzájemně propojenými a kompatibilními částmi: 1) Ovládací PC systém se stolkem, stereomikroskopem, dotykovou obrazovkou a modelem hlavy pacienta 2) Kataraktový modul 3) Vitreoretinální modul Systém umožňuje okamžitě vyhodnocovat a zaznamenávat výsledky.
Položka č. 1 Ovládací PC systém se stolkem, stereomikroskopem, dotykovou obrazovkou a modelem hlavy pacienta |  | Model - typové/výrobní označení | Výrobce
|  | vyplní dodavatel | vyplní dodavatel
Počet kusů: 1 ks |  | Zadavatelem požadovaná hodnota | Uchazečem nabízená hodnota
| Chirurgický simulátor pro nácvik virtuálních mikrochirurgických operací - simulace nitrooční operace ve virtuálním prostředí | ANO | vyplní dodavatel
| Dotyková barevná obrazovka | ANO | vyplní dodavatel
| Simulační set se ovládá přes dotykovou obrazovku, na které může uživatel sledovat postupy z 3D modelu hlavy pacienta | ANO | vyplní dodavatel
| Možnost simultánní kontroly viděného obrazu ve stereomikroskopu a současně na dotykové obrazovce přístroje | ANO | vyplní dodavatel
| úhlopříčka | minimálně 15" (palců) | vyplní dodavatel - uvede bližsí popis, konkrétní údaje/ hodnoty
| propojena s ovládacím PC systémem | ANO | vyplní dodavatel
| Výškově nastavitelný elektrický stolek | ANO | vyplní dodavatel
| k elektrickému stolku jsou pevně připojeny jednotlivé části setu - stereomikroskop, ovládací PC systém, dotyková barevná obrazovka | ANO | vyplní dodavatel
| Stereomikroskop | ANO | vyplní dodavatel
| propojen s ovládacím PC systémem | ANO | vyplní dodavatel
| stereomikroskopem je operatérovi umožněno pozorovat virtuální zobrazení operovaného oka a prováděné operační výkony | ANO | vyplní dodavatel
| ovládání pomocí dvou instrumentálních nožních pedálů, které umožňují zejména: | ANO | vyplní dodavatel
| zaostření a přiblížení obrazu stereomikroskopu | ANO | vyplní dodavatel
| ovládání odsávání při simulaci operace | ANO | vyplní dodavatel
| volbu a změnu instrumentů při simulované operaci | ANO | vyplní dodavatel
| nastavitelný sklon (výška) a vzdálenost okulárů | ANO | vyplní dodavatel
Ovládací PC systém
| PC systém propojucící jednotlivé součásti setu - stereomikroskop, model hlavy pacienta a dotykovou obrazovku | ANO | vyplní dodavatel
| USB port | minimálně 2 USB porty | vyplní dodavatel - uvede bližsí popis, konkrétní údaje/ hodnoty
| Procesor | pouze Informativní charakter - uchazeč je povinen vyplnit | vyplní dodavatel - uvede bližsí popis, konkrétní údaje/ hodnoty
| Operační paměť | pouze Informativní charakter - uchazeč je povinen vyplnit | vyplní dodavatel - uvede bližsí popis, konkrétní údaje/ hodnoty
| Datový disk | pouze Informativní charakter - uchazeč je povinen vyplnit | vyplní dodavatel - uvede bližsí popis, konkrétní údaje/ hodnoty
| Grafická karta | pouze Informativní charakter - uchazeč je povinen vyplnit | vyplní dodavatel - uvede bližsí popis, konkrétní údaje/ hodnoty
| Ovládací software součástí dodávky | ANO | vyplní dodavatel
| nainstalován na ovládacím PC | ANO | vyplní dodavatel
| Možnost vytvoření individuálních studentských účtů v systému | ANO | vyplní dodavatel
| Možnost sledování výdledků studentů - Systém umožňuje okamžitě vyhodnocovat a zaznamenávat výsledky | ANO | vyplní dodavatel
Položka č. 2 Kataraktový modul |  | Model - typové/výrobní označení | Výrobce
|  | vyplní dodavatel | vyplní dodavatel
Počet kusů: 1 ks |  | Zadavatelem požadovaná hodnota | Uchazečem nabízená hodnota
| 3D kataraktový model hlavy pacienta | ANO | vyplní dodavatel
| modul je ovládaný prostřednictvím dotykové obrazovky a softwaru nainstalovaného na ovládacím PC | ANO | vyplní dodavatel
| součástí modelu jsou fyzické nástroje pomocí nichž bude operatér ovládat virtuální nástroje a provádět jimi operativní výkony ve virtuálním prostředů | ANO, alespoň 3 fyzické nástroje součástí dodávky | vyplní dodavatel - uvede bližsí popis, konkrétní údaje/ hodnoty
| Kataraktové virtuální nástroje budou navoleny v rozsahu a funkčnosti dle vybraného výukového kurzu | ANO | vyplní dodavatel
| Jednotlivé virtuální nástroje je možné vybírat a měnit prostřednictvím instrumentíálních nožních pedálů | ANO | vyplní dodavatel
Modul obsahuje zejména tyto výukové kurzy:
| Základní manévrovací schopnosti - studenti osvojí základní techniky a manipulační dovednosti | ANO | vyplní dodavatel
| Capsulorexe | ANO | vyplní dodavatel
| Fakoemulzifikace | ANO | vyplní dodavatel
| Hydro manevrování | ANO | vyplní dodavatel
| Irigace / Aspirace | ANO | vyplní dodavatel
| NOC implantace | ANO | vyplní dodavatel
| Možnost rozšíření o další výukové kurzy | ANO | vyplní dodavatel
Položka č. 3 Vitreoretinální modul |  | Model - typové/výrobní označení | Výrobce
|  | vyplní dodavatel | vyplní dodavatel
Počet kusů: 1 ks |  | Zadavatelem požadovaná hodnota | Uchazečem nabízená hodnota
| 3D vitreoretinální model hlavy pacienta | ANO | vyplní dodavatel
| modul je ovládaný prostřednictvím dotykové obrazovky a softwaru nainstalovaného na ovládacím PC |  | vyplní dodavatel
| součástí modelu jsou fyzické nástroje pomocí nichž bude operatér ovládat virtuální nástroje a provádět jimi operativní výkony ve virtuálním prostředů | ANO, alespoň 2 fyzické nástroje součástí dodávky | vyplní dodavatel - uvede bližsí popis, konkrétní údaje/ hodnoty
| Vitreoretinální virtuální nástroje budou navoleny v rozsahu a funkčnosti dle vybraného výukového kurzu | ANO | vyplní dodavatel
| Jednotlivé virtuální nástroje je možné vybírat a měnit prostřednictvím instrumentíálních nožních pedálů | ANO | vyplní dodavatel
| Oculus BIOM - nástavec na stereomikroskop poskytující kvalitní pohled na sítnici pacienta | ANO | vyplní dodavatel
Modul obsahuje zejména tyto výukové kurzy:
| Základní manévrovací schopnosti - studenti osvojí základní techniky a manipulační dovednosti | ANO | vyplní dodavatel
| Epiretinální membrána | ANO | vyplní dodavatel
| Vnitřní limitující membrána | ANO | vyplní dodavatel
| Endolaser | ANO | vyplní dodavatel
| Retinální odchlípení | ANO | vyplní dodavatel
| Možnost rozšíření o další výukové kurzy | ANO | vyplní dodavatel
garance funkčnosti softwaru a systému jako celku (zachování jeho vlastností a stability) bez nutnosti placeného upgrade softwaru minimálně po dobu živostnosti přístroje, minimálně 7 let |  | ANO | vyplní dodavatel
uživatelské rozhraní v anglickém jazyce, podrobný návod v anglickém jazyce, stručný návod v českém jazyce |  | ANO | vyplní dodavatel
takto označené buňky vyplní uchazeč v rámci zpracování své nabídky