## Příloha č. 1 Smlouvy
Technická specifikace nabízeného plnění |  | Příloha č. 1 Kupní smlouvy
Oftalmologický chirurgický simulátor s tréninkovými moduly virtuálních mikrochirurgických operací předního a zadního segmentu oka
| Popis parametru (Nabídka uchazeče musí splňovat všechny níže uvedené požadavky a parametry specifikace. U parametrů vymezených minimální nebo maximálně úrovní nebo rozmezím hodnot, musí nabídka uchazeče vyhovět alespoň stanovené požadované úrovni.) | Zadavatelem požadovaná hodnota
Chirurgický simulátor pro nácvik virtuálních mikrochirurgických nitroočních operací. Simulátor je navržen tak, aby student získal mikrochirurgickou erudici různých operačních technik, postupů a manuální zručnosti v rámci operace na lidském oku (zadní i přední oční segment). Simulační set se ovládá přes dotykovou obrazovku, na které může uživatel sledovat postupy z 3D modelu hlavy pacienta. Systém je tvořen těmito vzájemně propojenými a kompatibilními částmi: 1) Ovládací PC systém se stolkem, stereomikroskopem, dotykovou obrazovkou a modelem hlavy pacienta 2) Kataraktový modul 3) Vitreoretinální modul Systém umožňuje okamžitě vyhodnocovat a zaznamenávat výsledky.
Položka č. 1 Ovládací PC systém se stolkem, stereomikroskopem, dotykovou obrazovkou a modelem hlavy pacienta
Počet kusů: 1 ks
| Chirurgický simulátor pro nácvik virtuálních mikrochirurgických operací - simulace nitrooční operace ve virtuálním prostředí | ANO
| Dotyková barevná obrazovka | ANO
| Simulační set se ovládá přes dotykovou obrazovku, na které může uživatel sledovat postupy z 3D modelu hlavy pacienta | ANO
| Možnost simultánní kontroly viděného obrazu ve stereomikroskopu a současně na dotykové obrazovce přístroje | ANO
| úhlopříčka | minimálně 15" (palců)
| propojena s ovládacím PC systémem | ANO
| Výškově nastavitelný elektrický stolek | ANO
| k elektrickému stolku jsou pevně připojeny jednotlivé části setu - stereomikroskop, ovládací PC systém, dotyková barevná obrazovka | ANO
| Stereomikroskop | ANO
| propojen s ovládacím PC systémem | ANO
| stereomikroskopem je operatérovi umožněno pozorovat virtuální zobrazení operovaného oka a prováděné operační výkony | ANO
| ovládání pomocí dvou instrumentálních nožních pedálů, které umožňují zejména: | ANO
| zaostření a přiblížení obrazu stereomikroskopu | ANO
| ovládání odsávání při simulaci operace | ANO
| volbu a změnu instrumentů při simulované operaci | ANO
| nastavitelný sklon (výška) a vzdálenost okulárů | ANO
Ovládací PC systém
| PC systém propojucící jednotlivé součásti setu - stereomikroskop, model hlavy pacienta a dotykovou obrazovku | ANO
| USB port | minimálně 2 USB porty
| Procesor | pouze Informativní charakter - uchazeč je povinen vyplnit
| Operační paměť | pouze Informativní charakter - uchazeč je povinen vyplnit
| Datový disk | pouze Informativní charakter - uchazeč je povinen vyplnit
| Grafická karta | pouze Informativní charakter - uchazeč je povinen vyplnit
| Ovládací software součástí dodávky | ANO
| nainstalován na ovládacím PC | ANO
| Možnost vytvoření individuálních studentských účtů v systému | ANO
| Možnost sledování výdledků studentů - Systém umožňuje okamžitě vyhodnocovat a zaznamenávat výsledky | ANO
Položka č. 2 Kataraktový modul
Počet kusů: 1 ks
| 3D kataraktový model hlavy pacienta | ANO
| modul je ovládaný prostřednictvím dotykové obrazovky a softwaru nainstalovaného na ovládacím PC | ANO
| součástí modelu jsou fyzické nástroje pomocí nichž bude operatér ovládat virtuální nástroje a provádět jimi operativní výkony ve virtuálním prostředů | ANO, alespoň 3 fyzické nástroje součástí dodávky
| Kataraktové virtuální nástroje budou navoleny v rozsahu a funkčnosti dle vybraného výukového kurzu | ANO
| Jednotlivé virtuální nástroje je možné vybírat a měnit prostřednictvím instrumentíálních nožních pedálů | ANO
Modul obsahuje zejména tyto výukové kurzy:
| Základní manévrovací schopnosti - studenti osvojí základní techniky a manipulační dovednosti | ANO
| Capsulorexe | ANO
| Fakoemulzifikace | ANO
| Hydro manevrování | ANO
| Irigace / Aspirace | ANO
| NOC implantace | ANO
| Možnost rozšíření o další výukové kurzy | ANO
Položka č. 3 Vitreoretinální modul
Počet kusů: 1 ks
| 3D vitreoretinální model hlavy pacienta | ANO
modul je ovládaný prostřednictvím dotykové obrazovky a softwaru nainstalovaného na ovládacím PC
| součástí modelu jsou fyzické nástroje pomocí nichž bude operatér ovládat virtuální nástroje a provádět jimi operativní výkony ve virtuálním prostředů | ANO, alespoň 2 fyzické nástroje součástí dodávky
| Vitreoretinální virtuální nástroje budou navoleny v rozsahu a funkčnosti dle vybraného výukového kurzu | ANO
| Jednotlivé virtuální nástroje je možné vybírat a měnit prostřednictvím instrumentíálních nožních pedálů | ANO
| Oculus BIOM - nástavec na stereomikroskop poskytující kvalitní pohled na sítnici pacienta | ANO
Modul obsahuje zejména tyto výukové kurzy:
| Základní manévrovací schopnosti - studenti osvojí základní techniky a manipulační dovednosti | ANO
| Epiretinální membrána | ANO
| Vnitřní limitující membrána | ANO
| Endolaser | ANO
| Retinální odchlípení | ANO
| Možnost rozšíření o další výukové kurzy | ANO
garance funkčnosti softwaru a systému jako celku (zachování jeho vlastností a stability) bez nutnosti placeného upgrade softwaru minimálně po dobu živostnosti přístroje, minimálně 7 let |  | ANO
uživatelské rozhraní v anglickém jazyce, podrobný návod v anglickém jazyce, stručný návod v českém jazyce |  | ANO