## Příloha č. 2 Smlouvy
Technická specifikace nabízeného plnění |  | Příloha č. 2 Kupní smlouvy
Mikroskopy pro LF MU 02/2016
| Popis parametru (Nabídka uchazeče musí splňovat všechny níže uvedené požadavky a parametry specifikace. U parametrů vymezených minimální nebo maximálně úrovní nebo rozmezím hodnot, musí nabídka uchazeče vyhovět alespoň stanovené požadované úrovni.) | Zadavatelem požadovaná hodnota | Uchazečem nabízená hodnota Pokud je zadavatelem po uchazeči vyžadováno pouze uvedení, zda je příslušný požadovaný parametr splněn, pak uchazeč uvede ANO, že parametr splňuje) Pokud je zadavatelem u technického parametru požadován bližší popis nebo určení specifikace, pak je uchazeč povinen uvést bližší popis, výčet vlastností, konkrétní údaj nebo rozmezí hodnot jím nabízeného zboží, v opačném případě bude zadavatel vycházet z jím minimální stanovené hodnoty enbo požadavků na zboží - viz. sloupec Zadavatelem požadovaná hodnota.
Z údajů uvedených uchazečem musí být zřejmé, že uchazečem nabízené zboží splňuje minimální technické požadavky stanovené zadavatelem - uchazeč uvede splnění požadovaného parametru ověřitelným způsobem, např. konkrétním odkazem na technické listy, výkresy apod.)
Laboratorní mikroskop s digitální kamerou |  | Model - typové/výrobní označení | Výrobce
|  | vyplní dodavatel | vyplní dodavatel
Počet kusů: 1 ks |  | Zadavatelem požadovaná hodnota | Uchazečem nabízená hodnota
| světelný mikroskop pro hematologii | ANO | vyplní dodavatel
| Revolverová otočná hlavice o 360 stupňů | ANO | vyplní dodavatel
| zaostřování na obou stranách | ANO, koaxiální nezávislé hrubé a jemné | vyplní dodavatel - uvede bližsí popis, konkrétní údaje/ hodnoty
| ABBE kondenzor, N.A.1.1, aperturní clona se stupnicí, možnost aretace hrubého ostření integrovanou páčkou v mikroskopu | ANO | vyplní dodavatel
| Stolek na vzorky | minimálně bezhřebenový posuv v obou osách, posuv na pravou ruku, držák sklíček | vyplní dodavatel - uvede bližsí popis, konkrétní údaje/ hodnoty
| Pravé Köhlerovo osvětlení (zdroj světla v zadní části mikroskopu), LED osvětlení | ANO | vyplní dodavatel
| Planachromatické objektivy | minimálně tyto objektivy: 20x/N.A.0.4 50x/N.A.0.75, 100x/N.A.1.25 (imerze) | vyplní dodavatel - uvede bližsí popis, konkrétní údaje/ hodnoty
| možnost nastavení intenzity světla pro každý objektiv zvlášť | ANO | vyplní dodavatel
| okuláry | zvětšení 10x, zorné pole min. 22 mm, binokulární nastavitelné (rozestup, výška), dioptrická korekce | vyplní dodavatel - uvede bližsí popis, konkrétní údaje/ hodnoty
| adaptér pro připojení kamery | ANO | vyplní dodavatel
| přepínač požadované světelné dráhy | ANO | vyplní dodavatel
| digitální CCD kamera k digitalizaci statického i živého obrazu | rozlišení minimálně 2,8 Mpxl, s rychlou USB 3.0 | vyplní dodavatel - uvede bližsí popis, konkrétní údaje/ hodnoty
| SW pro digitalizaci obrazu | minimálně: plnohodnotné řízení digitální kamery, sejmutí obrázku, kalibrace obrázku, jednoduché měření a uložení obrazku do PC, ovládání v českém jazyce | vyplní dodavatel - uvede bližsí popis, konkrétní údaje
| Software pro ovládání kamery a digitalizaci obrazu | ANO, uchazeč uvede název softwaru | vyplní dodavatel
| součástí dodávky bude software pro ovládání kamery a digitalizaci obrazu umožňující: | ANO, uchazeč uvede bližší popis a funkce softwaru | vyplní dodavatel
| plnohodnotné řízení digitální kamery | ANO | vyplní dodavatel
| sejmutí obrázku | ANO | vyplní dodavatel
| kalibrace obrázku | ANO | vyplní dodavatel
| jednoduché měření a uložení obrazku do PC | ANO | vyplní dodavatel
| ovládání v českém jazyce | ANO | vyplní dodavatel
| garance funkčnosti softwaru a systému jako celku (zachování jeho vlastností a stability) bez nutnosti placeného upgrade softwaru minimálně po dobu živostnosti přístroje, minimálně 5 let | ANO | vyplní dodavatel
takto označené buňky vyplní uchazeč v rámci zpracování své nabídky