## Příloha č. 1 Smlouvy
Technické podmínky |  | Příloha č. 1 Kupní smlouvy
Mikroskopy pro LF MU 02/2016
| Popis parametru (Nabídka uchazeče musí splňovat všechny níže uvedené požadavky a parametry specifikace. U parametrů vymezených minimální nebo maximálně úrovní nebo rozmezím hodnot, musí nabídka uchazeče vyhovět alespoň stanovené požadované úrovni.) | Zadavatelem požadovaná hodnota
Laboratorní mikroskop s digitální kamerou
Počet kusů: 1 ks
| světelný mikroskop pro hematologii | ANO
| Revolverová otočná hlavice o 360 stupňů | ANO
| zaostřování na obou stranách | ANO, koaxiální nezávislé hrubé a jemné
| ABBE kondenzor, N.A.1.1, aperturní clona se stupnicí, možnost aretace hrubého ostření integrovanou páčkou v mikroskopu | ANO
| Stolek na vzorky | minimálně bezhřebenový posuv v obou osách, posuv na pravou ruku, držák sklíček
| Pravé Köhlerovo osvětlení (zdroj světla v zadní části mikroskopu), LED osvětlení | ANO
| Planachromatické objektivy | minimálně tyto objektivy: 20x/N.A.0.4 50x/N.A.0.75, 100x/N.A.1.25 (imerze)
| možnost nastavení intenzity světla pro každý objektiv zvlášť | ANO
| okuláry | zvětšení 10x, zorné pole min. 22 mm, binokulární nastavitelné (rozestup, výška), dioptrická korekce
| adaptér pro připojení kamery | ANO
| přepínač požadované světelné dráhy | ANO
| digitální CCD kamera k digitalizaci statického i živého obrazu | rozlišení minimálně 2,8 Mpxl, s rychlou USB 3.0
| SW pro digitalizaci obrazu | minimálně: plnohodnotné řízení digitální kamery, sejmutí obrázku, kalibrace obrázku, jednoduché měření a uložení obrazku do PC, ovládání v českém jazyce
| Software pro ovládání kamery a digitalizaci obrazu | ANO, uchazeč uvede název softwaru
| součástí dodávky bude software pro ovládání kamery a digitalizaci obrazu umožňující: | ANO, uchazeč uvede bližší popis a funkce softwaru
| plnohodnotné řízení digitální kamery | ANO
| sejmutí obrázku | ANO
| kalibrace obrázku | ANO
| jednoduché měření a uložení obrazku do PC | ANO
| ovládání v českém jazyce | ANO
| garance funkčnosti softwaru a systému jako celku (zachování jeho vlastností a stability) bez nutnosti placeného upgrade softwaru minimálně po dobu živostnosti přístroje, minimálně 5 let | ANO