## Pokyny pro vyplnění
Pokyny pro vyplnění
Ve všech listech tohoto souboru můžete měnit pouze buňky s modrým pozadím. Jedná se o tyto údaje : - údaje o firmě - jednotkové ceny položek zadané na maximálně dvě desetinná místa
Poznámka :
Ve všech listech tohoto souboru můžete měnit pouze buňky s modrým pozadím. Jedná se o tyto údaje : - údaje o firmě - jednotkové ceny položek - u položek typu procentické přesuny hmot zadejte i množství (hodnota je určitým procentem z ceny stavebního dílu nebo jeho části) - připomínky k položkovému zadání
Nedílnou součástí výkazu výměr a rozpočtu je PD (textové a obrazové části) Textová, výkresová i tabulková část projekt. dokumentace tvoří jeden vzájemně se doplňující a provázaný celek. Jednotliví účastníci výběrového řízení se musí seznámit s projekt.dokumentací v návaznosti na soupis prací a na základě těchto informací části díla nacenit. Dále je potřeba při stanovení ceny dle vykázané výměry započítat všechny předpokládané doplňkové prvky a činnosti s touto položkou související tak, aby cena byla kompletní a prvek funkční a to včetně prořezového, zbytkového a odpadového materiálu. Výkaz výměr: výpočet pomocí PC (SW/CAD). Cenová soustava RTS Položky soupisu prací částečně označené na konci v čísle položky písmeny X, Y a Z nejsou zařazeny v cenové soustavě RTS.

## Stavba
#RTSROZP# | Položkový rozpočet stavby
| Stavba: |  | Z 16-211 | OPRAVA PŘÍPOJKY VODY
| Objekt: |  | 100 | Rekonstrukce přípojky
1470 | Rozpočet: |  | L-V | PD
| Objednatel: | [5 empty] | IČO:
DIČ:
| Projektant: | [5 empty] | IČO:
DIČ:
| Zhotovitel: | [5 empty] | IČO:
DIČ:
Vypracoval:
| Rozpis ceny | [6 empty] | Celkem
HSV | HSV | [6 empty] | 0
PSV | PSV | [6 empty] | 0
MON | MON | [6 empty] | 0
VN | Vedlejší náklady | [6 empty] | 0
ON | Ostatní náklady | [6 empty] | 0
| Celkem | [6 empty] | 0
Rekapitulace daní
| Základ pro sníženou DPH |  |  | 15 | % | 0 |  |  | CZK
| Snížená DPH |  |  | 15 | % | 0 |  |  | CZK
| Základ pro základní DPH |  |  | 21 | % | 0 |  |  | CZK
| Základní DPH |  |  | 21 | % | 0 |  |  | CZK
| Zaokrouhlení |  |  |  |  | 0 |  |  | CZK
| Cena celkem bez DPH |  |  |  |  | 0 |  |  | CZK
| Cena celkem s DPH |  |  |  |  | 0 |  |  | CZK
|  | v |  |  | dne
|  |  | Za zhotovitele |  |  |  | Za objednatele
Rekapitulace dílčích částí
#CASTI>> | Číslo | Název |  |  | Základ pro sníženou DPH | Základ pro základní DPH | DPH celkem | Cena celkem | %
1 | Stavba |  |  |  | 0 | 0 | 0 | 0
2 | 100 | Rekonstrukce přípojky |  |  | 0 | 0 | 0 | 0
3 | L-V | PD |  |  | 0 | 0 | 0 | 0
| Celkem za stavbu |  |  |  | 0 | 0 | 0 | 0 | 0
Rekapitulace dílů
| Číslo | Název |  |  | Typ dílu |  |  | Celkem | %
| 1 | Zemní práce |  |  | HSV |  |  | 0
| 2 | Základy a zvláštní zakládání |  |  | HSV |  |  | 0
| 3 | Svislé a kompletní konstrukce |  |  | HSV |  |  | 0
| 5 | Komunikace |  |  | HSV |  |  | 0
| 63 | Podlahy a podlahové konstrukce |  |  | HSV |  |  | 0
| 8 | Trubní vedení |  |  | HSV |  |  | 0
| 94 | Lešení a stavební výtahy |  |  | HSV |  |  | 0
| 95 | Dokončovací konstrukce na pozemních stavbách |  |  | HSV |  |  | 0
| 96 | Bourání konstrukcí |  |  | HSV |  |  | 0
| 99 | Staveništní přesun hmot |  |  | HSV |  |  | 0
| 711 | Izolace proti vodě |  |  | PSV |  |  | 0
| 713 | Izolace tepelné |  |  | PSV |  |  | 0
| 722 | Vnitřní vodovod |  |  | PSV |  |  | 0
| 734 | Armatury |  |  | PSV |  |  | 0
| 784 | Malby |  |  | PSV |  |  | 0
| D96 | Přesuny suti a vybouraných hmot |  |  | PSU |  |  | 0
| VN | Vedlejší náklady |  |  | VN |  |  | 0
| Cena celkem | [6 empty] | 0 | 0
Note on C13: PSČ
Note on D11: Název
Note on D12: Ulice
Note on D13: Ulice
Note on I11: IČO
Note on I12: DIČ

## VzorPolozky (hidden)
Položkový rozpočet
S:
O:
R:

## 100 L-V Pol
Položkový rozpočet | [23 empty] | #TypZaznamu#
S: | Z 16-211 | OPRAVA PŘÍPOJKY VODY | [21 empty] | STA
O: | 100 | Rekonstrukce přípojky | [18 empty] | STA |  |  | OBJ
R: | L-V | PD | [21 empty] | ROZ
P.č. | Číslo položky | Název položky | MJ | množství | cena / MJ | Celkem | Dodávka | Dodávka celk. | Montáž | Montáž celk. | DPH | cena s DPH | hmotnost / MJ | hmotnost celk.(t) | dem. hmotnost / MJ | dem. hmotnost celk.(t) | Ceník | Cen. soustava | Nhod / MJ | Nhod celk.
Díl: | 1 | Zemní práce |  |  |  | 0 |  | 0 |  | 0 |  | 0 |  | 27.61 |  | 0 |  |  |  | 287.89 |  |  |  | DIL
1 | 121101101R00 | Sejmutí ornice s přemístěním do 50 m | m3 | 6 |  | 0 |  | 0 |  | 0 | 20 | 0 | 0 | 0 | 0 | 0 |  |  | 0.097 | 0.58 |  |  |  | POL1_
|  | 25*0,8*0,3 |  | 6 | [19 empty] | VV | 0
2 | 132301219R00 | Příplatek za lepivost v hor.4 | m3 | 33.12 |  | 0 |  | 0 |  | 0 | 20 | 0 | 0 | 0 | 0 | 0 |  |  | 0.1483 | 4.91 |  |  |  | POL1_
|  | Položka pořadí 13 : 33.12000 |  | 33.12 | [19 empty] | VV | 5
3 | 151101101R00 | Pažení a rozepření stěn rýh - příložné - hl.do 2 m | m2 | 50 |  | 0 |  | 0 |  | 0 | 20 | 0 | 0.00099 | 0.05 | 0 | 0 |  |  | 0.236 | 11.8 |  |  |  | POL1_
|  | 25*2 |  | 50 | [19 empty] | VV | 0
4 | 151101111R00 | Odstranění pažení stěn rýh - příložné - hl. do 2 m | m2 | 50 |  | 0 |  | 0 |  | 0 | 20 | 0 | 0 | 0 | 0 | 0 |  |  | 0.07 | 3.5 |  |  |  | POL1_
|  | Položka pořadí 3 : 50.00000 |  | 50 | [19 empty] | VV | 5
5 | 162201203R00 | Vodorovné přemíst.výkopku, kolečko hor.1-4, do 10m | m3 | 33.12 |  | 0 |  | 0 |  | 0 | 20 | 0 | 0 | 0 | 0 | 0 |  |  | 0.668 | 22.12 |  |  |  | POL1_
|  | Položka pořadí 2 : 33.12000 |  | 33.12 | [19 empty] | VV | 5
6 | 175101101R00 | Obsyp potrubí bez prohození sypaniny | m3 | 23.92 |  | 0 |  | 0 |  | 0 | 20 | 0 | 0 | 0 | 0 | 0 |  |  | 1.587 | 37.96 |  |  |  | POL1_
|  | Položka pořadí 13 : 33.12000 |  | 33.12 | [19 empty] | VV | 5
|  | Položka pořadí 7 : 9.20000*-1 |  | -9.2 | [19 empty] | VV | 5
7 | 175101101RT2 | Obsyp potrubí bez prohození sypaniny, s dodáním štěrkopísku frakce 0 - 22 mm | m3 | 9.2 |  | 0 |  | 0 |  | 0 | 20 | 0 | 1.7 | 15.64 | 0 | 0 |  |  | 1.587 | 14.6 |  |  |  | POL1_
|  | přípojka : 23*0,5*0,8 |  | 9.2 | [19 empty] | VV | 0
8 | 181101111R00 | Úprava pláně , osetí travním semenem | m2 | 20 |  | 0 |  | 0 |  | 0 | 20 | 0 | 0 | 0 | 0 | 0 |  |  | 0.096 | 1.92 |  |  |  | POL1_
|  | Položka pořadí 9 : 20.00000 |  | 20 | [19 empty] | VV | 5
9 | 181301103R00 | Rozprostření ornice, rovina, tl. 15-20 cm,do 500m2 | m2 | 20 |  | 0 |  | 0 |  | 0 | 20 | 0 | 0 | 0 | 0 | 0 |  |  | 0.254 | 5.08 |  |  |  | POL1_
|  | 25*0,8 |  | 20 | [19 empty] | VV | 0
10 | 184807111R00 | Ochrana stromu bedněním - zřízení | m2 | 14.4 |  | 0 |  | 0 |  | 0 | 20 | 0 | 0.0094 | 0.14 | 0 | 0 |  |  | 0.864 | 12.44 |  |  |  | POL1_
|  | (0,6*4*2)*3 |  | 14.4 | [19 empty] | VV | 0
11 | 199000002R00 | Poplatek za skládku horniny 1- 4 | m3 | 4.45 |  | 0 |  | 0 |  | 0 | 20 | 0 | 0 | 0 | 0 | 0 |  |  | 0 | 0 |  |  |  | POL1_
|  | Položka pořadí 12 : 4.45000 |  | 4.45 | [19 empty] | VV | 5
12 | 460600001RT3 | Naložení a odvoz zeminy, odvoz na vzdálenost 5000 m | m3 | 4.45 |  | 0 |  | 0 |  | 0 | 20 | 0 | 0 | 0 | 0 | 0 |  |  | 0.663 | 2.95 |  |  |  | POL1_
|  | Položka pořadí 14 : 4.75000*-1 |  | -4.75 | [19 empty] | VV | 5
|  | Položka pořadí 7 : 9.20000 |  | 9.2 | [19 empty] | VV | 5
13 | 139601103R0X | Ruční výkop jam, rýh a šachet v hornině tř. 4, v blízkosti vedení | m3 | 33.12 |  | 0 |  | 0 |  | 0 | 20 | 0 | 0 | 0 | 0 | 0 |  |  | 4.655 | 154.17 |  |  |  | POL1_
|  | přípojka : 23*1,8*0,8 |  | 33.12 | [19 empty] | VV | 0
14 | 247531111RKX | Obsyp a lože potrubí v uzavřených a stížených podmínkách | m3 | 4.75 |  | 0 |  | 0 |  | 0 | 20 | 0 | 2.4777 | 11.77 | 0 | 0 |  |  | 2.62 | 12.45 |  |  |  | POL1_
|  | 9,5*0,5 |  | 4.75 | [19 empty] | VV | 0
15 | 460010022RTX | Vytýčení inž. sítí, délka trasy do 1000 m | kpl | 1 |  | 0 |  | 0 |  | 0 | 20 | 0 | 0.01124 | 0.01 | 0 | 0 |  |  | 3.412 | 3.41 |  |  |  | POL1_
16 | 62740501RX | Páska výstražná, světle žlutá | m | 200 |  | 0 |  | 0 |  | 0 | 20 | 0 | 0 | 0 | 0 | 0 |  |  | 0 | 0 |  |  |  | POL3_
Díl: | 2 | Základy a zvláštní zakládání |  |  |  | 0 |  | 0 |  | 0 |  | 0 |  | 0 |  | 0 |  |  |  | 0 |  |  |  | DIL
17 | 273432T10 | uložení potrubí /záv.tyče, objímky, konzoly, úchyty/ | kg | 65 |  | 0 |  | 0 |  | 0 | 20 | 0 | 0 | 0 | 0 | 0 |  |  | 0 | 0 |  |  |  | POL1_
|  | 65 |  | 65 | [19 empty] | VV | 0
Díl: | 3 | Svislé a kompletní konstrukce |  |  |  | 0 |  | 0 |  | 0 |  | 0 |  | 1.69 |  | 0 |  |  |  | 56.06 |  |  |  | DIL
18 | 310236251RT1 | Zazdívka otvorů pl.0, 09 m2 cihlami, tl. zdi 45 cm, s použitím suché maltové směsi | kus | 4 |  | 0 |  | 0 |  | 0 | 20 | 0 | 0.07408 | 0.3 | 0 | 0 |  |  | 0.34511 | 1.38 |  |  |  | POL1_
|  | 4 |  | 4 | [19 empty] | VV | 0
19 | 310237261RT1 | Zazdívka otvorů pl. 0,25 m2 cihlami, tl. zdi 60 cm, s použitím suché maltové směsi | kus | 2 |  | 0 |  | 0 |  | 0 | 20 | 0 | 0.23816 | 0.48 | 0 | 0 |  |  | 0.9864 | 1.97 |  |  |  | POL1_
|  | 2 |  | 2 | [19 empty] | VV | 0
20 | 342261111RXX | Příčka sádrokarton. ocel.kce, 1x oplášť. tl. 75 mm, desky standard tl. 12,5 mm, bez izolace | m2 | 19.5 |  | 0 |  | 0 |  | 0 | 20 | 0 | 0.02534 | 0.49 | 0 | 0 |  |  | 1.099 | 21.43 |  |  |  | POL1_
|  | 4,2*2,6 |  | 10.92 | [19 empty] | VV | 0
|  | 3,3*2,6 |  | 8.58 | [19 empty] | VV | 0
21 | 602011114RT5 | Omítka jádrová, ručně, tloušťka vrstvy 20 mm | m2 | 5.76 |  | 0 |  | 0 |  | 0 | 20 | 0 | 0.03465 | 0.2 | 0 | 0 |  |  | 0.48 | 2.76 |  |  |  | POL1_
|  | 6*1,2*0,4*2 |  | 5.76 | [19 empty] | VV | 0
22 | 642944121RU5 | Osazení ocelových zárubní dodatečně do 2,5 m2, včetně dodávky zárubně 90x197 | kus | 2 |  | 0 |  | 0 |  | 0 | 20 | 0 | 0.06909 | 0.14 | 0 | 0 |  |  | 2.097 | 4.19 |  |  |  | POL1_
23 | 975011631R00 | Podpěr.dřevení zákl.zdi do 2m | m | 0.8 |  | 0 |  | 0 |  | 0 | 20 | 0 | 0.06273 | 0.05 | 0 | 0 |  |  | 7.928 | 6.34 |  |  |  | POL1_
|  | 0,8 |  | 0.8 | [19 empty] | VV | 0
24 | 61160104R | Dveře vnitřní hladké plné 1kř. 90x197 bílé | kus | 2 |  | 0 |  | 0 |  | 0 | 20 | 0 | 0.017 | 0.03 | 0 | 0 |  |  | 0 | 0 |  |  |  | POL3_
25 | 998011002R00 | Přesun hmot pro budovy zděné výšky do 12 m | t | 29.2939 |  | 0 |  | 0 |  | 0 | 20 | 0 | 0 | 0 | 0 | 0 |  |  | 0.614 | 17.99 |  |  |  | POL7_
Díl: | 5 | Komunikace |  |  |  | 0 |  | 0 |  | 0 |  | 0 |  | 4.14 |  | 0 |  |  |  | 0 |  |  |  | DIL
26 | 564851111R00 | Podklad ze štěrkodrti po zhutnění tloušťky 15 cm | m2 | 4.095 |  | 0 |  | 0 |  | 0 | 20 | 0 | 0.27994 | 1.15 | 0 | 0 |  |  | 0 | 0 |  |  |  | POL1_1
|  | 17,5*0,15 |  | 2.625 | [19 empty] | VV | 0
|  | (7,5+2,3)*0,15 |  | 1.47 | [19 empty] | VV | 0
27 | 581121311U00 | Kryt cementobeton CB III tl 150mm | m2 | 8 |  | 0 |  | 0 |  | 0 | 20 | 0 | 0.37371 | 2.99 | 0 | 0 |  |  | 0 | 0 |  |  |  | POL1_1
|  | 2*4 |  | 8 | [19 empty] | VV | 0
Díl: | 63 | Podlahy a podlahové konstrukce |  |  |  | 0 |  | 0 |  | 0 |  | 0 |  | 1.78 |  | 0 |  |  |  | 3.6 |  |  |  | DIL
28 | 631312411R00 | Mazanina betonová tl. 5 - 8 cm C 8/10 | m3 | 0.364 |  | 0 |  | 0 |  | 0 | 20 | 0 | 2.525 | 0.92 | 0 | 0 |  |  | 3.213 | 1.17 |  |  |  | POL1_
|  | Položka pořadí 29 : 7.28000*0,05 |  | 0.364 | [19 empty] | VV | 5
29 | 632451136R00 | Potěr pískocementový hlazený dřev. hlad. tl. 50 mm | m2 | 7.28 |  | 0 |  | 0 |  | 0 | 20 | 0 | 0.118 | 0.86 | 0 | 0 |  |  | 0.334 | 2.43 |  |  |  | POL1_
|  | kotelna : 2,2*1,2*2 |  | 5.28 | [19 empty] | VV | 0
|  | 1,0*2,0 |  | 2 | [19 empty] | VV | 0
Díl: | 8 | Trubní vedení |  |  |  | 0 |  | 0 |  | 0 |  | 0 |  | 1.2 |  | 0 |  |  |  | 0.65 |  |  |  | DIL
30 | 852311121R00 | Montáž trub litin. tlak. přír. ve výkopu DN 125 | kus | 4 |  | 0 |  | 0 |  | 0 | 20 | 0 | 0.00278 | 0.01 | 0 | 0 |  |  | 0 | 0 |  |  |  | POL1_1
|  | redukce : 1 |  | 1 | [19 empty] | VV | 0
|  | uklidňovací kus : 1 |  | 1 | [19 empty] | VV | 0
|  | montážní vložka : 2 |  | 2 | [19 empty] | VV | 0
31 | 871261121R00 | Montáž trubek polyetylenových ve výkopu 125 mm | m | 33 |  | 0 |  | 0 |  | 0 | 20 | 0 | 0 | 0 | 0 | 0 |  |  | 0 | 0 |  |  |  | POL1_0
|  | 30+(30*0,1) |  | 33 | [19 empty] | VV | 0
32 | 891311111R00 | Montáž vodovodních šoupátek ve výkopu DN 125 | kus | 1 |  | 0 |  | 0 |  | 0 | 20 | 0 | 0.00278 | 0 | 0 | 0 |  |  | 0 | 0 |  |  |  | POL1_1
33 | 891313321R00 | Montáž ventilů vypouštěcích přírub. DN 125 | kus | 1 |  | 0 |  | 0 |  | 0 | 20 | 0 | 0.00255 | 0 | 0 | 0 |  |  | 0 | 0 |  |  |  | POL1_1
34 | 891315321R00 | Montáž zpětných klapek DN 125 | kus | 1 |  | 0 |  | 0 |  | 0 | 20 | 0 | 0.00278 | 0 | 0 | 0 |  |  | 0 | 0 |  |  |  | POL1_1
35 | 892271111R00 | Tlaková zkouška vodovodního potrubí DN 125 | m | 33 |  | 0 |  | 0 |  | 0 | 20 | 0 | 0 | 0 | 0 | 0 |  |  | 0 | 0 |  |  |  | POL1_1
36 | 892271111R00 | Tlaková zkouška vodovodního potrubí DN 125 | m | 33 |  | 0 |  | 0 |  | 0 | 20 | 0 | 0 | 0 | 0 | 0 |  |  | 0 | 0 |  |  |  | POL1_1
37 | 899721112R00 | Fólie výstražná z PVC, šířka 30 cm | m | 25 |  | 0 |  | 0 |  | 0 | 20 | 0 | 0 | 0 | 0 | 0 |  |  | 0.026 | 0.65 |  |  |  | POL1_1
|  | 25 |  | 25 | [19 empty] | VV | 0
38 | 908011916 | Chránička potrubí PE pro vnitřní trubku 125x7,1 | m | 2.1 |  | 0 |  | 0 |  | 0 | 20 | 0 | 0 | 0 | 0 | 0 |  |  | 0 | 0 |  |  |  | POL1_0
|  | 3*0,7 |  | 2.1 | [19 empty] | VV | 0
39 | 28613411 | Potrubí PE 100 SDR 17 125x7,4 | kus | 33 |  | 0 |  | 0 |  | 0 | 20 | 0 | 0.034 | 1.12 | 0 | 0 |  |  | 0 | 0 |  |  |  | POL3_1
|  | 30+(30*0,1) |  | 33 | [19 empty] | VV | 0
40 | 42223632 | Šoupatko DN125 PN6 | kus | 1 |  | 0 |  | 0 |  | 0 | 20 | 0 | 0.034 | 0.03 | 0 | 0 |  |  | 0 | 0 |  |  |  | POL3_1
41 | 42283454.A | Klapka zpětná PN16, DN 125, pitná | kus | 1 |  | 0 |  | 0 |  | 0 | 20 | 0 | 0.04 | 0.04 | 0 | 0 |  |  | 0 | 0 |  |  |  | POL3_1
Díl: | 94 | Lešení a stavební výtahy |  |  |  | 0 |  | 0 |  | 0 |  | 0 |  | 8.13 |  | 0 |  |  |  | 0 |  |  |  | DIL
42 | 941955004R00 | Lešení lehké pomocné, výška podlahy do 3,5 m | m2 | 200 |  | 0 |  | 0 |  | 0 | 20 | 0 | 0.04063 | 8.13 | 0 | 0 |  |  | 0 | 0 |  |  |  | POL1_1
|  | 1*2*100 |  | 200 | [19 empty] | VV | 0
Díl: | 95 | Dokončovací konstrukce na pozemních stavbách |  |  |  | 0 |  | 0 |  | 0 |  | 0 |  | 0.01 |  | 0 |  |  |  | 109.74 |  |  |  | DIL
43 | 952901114R00 | Vyčištění budov o výšce podlaží nad 4 m | m2 | 310 |  | 0 |  | 0 |  | 0 | 20 | 0 | 4e-05 | 0.01 | 0 | 0 |  |  | 0.354 | 109.74 |  |  |  | POL1_1
|  | 310 |  | 310 | [19 empty] | VV | 0
44 | 900 RT1X | HZS-dokončovací a kompletační práce, Práce v tarifní třídě 4 | h | 32 |  | 0 |  | 0 |  | 0 | 20 | 0 | 0 | 0 | 0 | 0 |  |  | 0 | 0 |  |  |  | POL12_1
Díl: | 96 | Bourání konstrukcí |  |  |  | 0 |  | 0 |  | 0 |  | 0 |  | 0 |  | 5.29 |  |  |  | 31.32 |  |  |  | DIL
45 | 961055111R00 | Bourání základů železobetonových | m3 | 2.204 |  | 0 |  | 0 |  | 0 | 20 | 0 | 0 | 0 | 2.4 | 5.29 |  |  | 13.301 | 29.32 |  |  |  | POL1_
|  | kanál : 0,8*0,8*0,6 |  | 0.384 | [19 empty] | VV | 0
|  | kotelna : 2,2*1,2*0,25*2 |  | 1.32 | [19 empty] | VV | 0
|  | 1,0*2,0*0,25 |  | 0.5 | [19 empty] | VV | 0
46 | 970031160R00 | Vrtání jádrové do zdiva cihelného do D 160 mm | m | 0.5 |  | 0 |  | 0 |  | 0 | 20 | 0 | 0 | 0 | 0.00214 | 0 |  |  | 4 | 2 |  |  |  | POL1_
|  | 0,5 |  | 0.5 | [19 empty] | VV | 0
Díl: | 99 | Staveništní přesun hmot |  |  |  | 0 |  | 0 |  | 0 |  | 0 |  | 0 |  | 0 |  |  |  | 0 |  |  |  | DIL
47 | 998009101R00 | Přesun hmot lešení samostatně budovaného | t | 15.2678 |  | 0 |  | 0 |  | 0 | 20 | 0 | 0 | 0 | 0 | 0 |  |  | 0 | 0 |  |  |  | POL7_1
48 | 998276101R00 | Přesun hmot, trubní vedení plastová, otevř. výkop | t | 15.2678 |  | 0 |  | 0 |  | 0 | 20 | 0 | 0 | 0 | 0 | 0 |  |  | 0 | 0 |  |  |  | POL7_1
Díl: | 711 | Izolace proti vodě |  |  |  | 0 |  | 0 |  | 0 |  | 0 |  | 1.64 |  | 0 |  |  |  | 6.22 |  |  |  | DIL
49 | 310100003RAA | Zdivo lícové z cihel betonových spárované, cihly betonové 29 x 14 x 6,5 cm | m3 | 0.366 |  | 0 |  | 0 |  | 0 | 20 | 0 | 2.2425 | 0.82 | 0 | 0 |  |  | 8.4859 | 3.11 |  |  |  | POL2_
|  | kanál : 1,8*1,0*0,15 |  | 0.27 | [19 empty] | VV | 0
|  | 0,8*0,8*0,15 |  | 0.096 | [19 empty] | VV | 0
50 | 310100003RAX | Příplatek za zdění v uzavřených prostorech a stížených podmínkách | m3 | 0.366 |  | 0 |  | 0 |  | 0 | 20 | 0 | 2.2425 | 0.82 | 0 | 0 |  |  | 8.4859 | 3.11 |  |  |  | POL2_
|  | Položka pořadí 49 : 0.36600 |  | 0.366 | [19 empty] | VV | 5
51 | 27314314R | Těsnění a těsnící materiál | kus | 6 |  | 0 |  | 0 |  | 0 | 20 | 0 | 0 | 0 | 0 | 0 |  |  | 0 | 0 |  |  |  | POL3_
|  | 6 |  | 6 | [19 empty] | VV | 0
Díl: | 713 | Izolace tepelné |  |  |  | 0 |  | 0 |  | 0 |  | 0 |  | 0.08 |  | 0 |  |  |  | 2.4 |  |  |  | DIL
52 | 713100190RAX | Izolace tepelné volně položené, ve stížených podmínkách | m2 | 15 |  | 0 |  | 0 |  | 0 | 20 | 0 | 1e-05 | 0 | 0 | 0 |  |  | 0.16002 | 2.4 |  |  |  | POL2_
|  | Položka pořadí 53 : 15.00000 |  | 15 | [19 empty] | VV | 5
53 | 28375467R | Deska polystyrenová XPS do 160mm | m2 | 15 |  | 0 |  | 0 |  | 0 | 20 | 0 | 0.0056 | 0.08 | 0 | 0 |  |  | 0 | 0 |  |  |  | POL3_
|  | kanál : 7,5*2 |  | 15 | [19 empty] | VV | 0
Díl: | 722 | Vnitřní vodovod |  |  |  | 0 |  | 0 |  | 0 |  | 0 |  | 0.92 |  | 0.22 |  |  |  | 123.03 |  |  |  | DIL
54 | 722172332R00 | Potrubí z PPR, D 25x4,2 mm, vč. žlabu FeZn | m | 19.8 |  | 0 |  | 0 |  | 0 | 20 | 0 | 0.00522 | 0.1 | 0 | 0 |  |  | 0.6343 | 12.56 |  |  |  | POL1_
|  | kotelna : 18*1,1 |  | 19.8 | [19 empty] | VV | 0
55 | 722172334R00 | Potrubí z PPR, D 40x6,7 mm, vč. žlabu FeZn | m | 25.3 |  | 0 |  | 0 |  | 0 | 20 | 0 | 0.00573 | 0.14 | 0 | 0 |  |  | 0.7547 | 19.09 |  |  |  | POL1_
|  | (15+8)*1,1 |  | 25.3 | [19 empty] | VV | 0
56 | 722172354R00 | Křížení potrubí z PPR, D 40 x 6,7 mm, PN 20, úprava stávajícího rozvodu, posun | kus | 12 |  | 0 |  | 0 |  | 0 | 20 | 0 | 0.00053 | 0.01 | 0 | 0 |  |  | 0.50622 | 6.07 |  |  |  | POL1_
|  | sklady : 3*4 |  | 12 | [19 empty] | VV | 0
57 | 210071091R00 | Rozvod přípoj.PPR,koncový kryt | kus | 6 |  | 0 |  | 0 |  | 0 | 20 | 0 | 0 | 0 | 0 | 0 |  |  | 0.80117 | 4.81 |  |  |  | POL1_
58 | 722130803R00 | Demontáž potrubí ocelových závitových DN 50 | m | 18 |  | 0 |  | 0 |  | 0 | 20 | 0 | 0 | 0 | 0.0067 | 0.12 |  |  | 0 | 0 |  |  |  | POL1_7
59 | 722170807R00 | Demontáž rozvodů vody z plastů do D 110 | m | 90 |  | 0 |  | 0 |  | 0 | 20 | 0 | 0 | 0 | 0.00032 | 0.03 |  |  | 0 | 0 |  |  |  | POL1_7
|  | 90x15,0 : 40 |  | 40 | [19 empty] | VV | 0
|  | 40x6,7 : 25 |  | 25 | [19 empty] | VV | 0
|  | 63x10,5 : 25 |  | 25 | [19 empty] | VV | 0
60 | 722172336R00 | Potrubí z PPR, D 63x10,5 mm, vč. žlabu FeZn | m | 16.5 |  | 0 |  | 0 |  | 0 | 20 | 0 | 0.0068 | 0.11 | 0 | 0 |  |  | 1.0048 | 16.58 |  |  |  | POL1_
|  | 15+(15*0,1) |  | 16.5 | [19 empty] | VV | 0
61 | 722172338R00 | Potrubí plast, D 90x15,0 mm | m | 66 |  | 0 |  | 0 |  | 0 | 20 | 0 | 0.00612 | 0.4 | 0 | 0 |  |  | 0.9685 | 63.92 |  |  |  | POL1_
|  | 60+(60*0,1) |  | 66 | [19 empty] | VV | 0
62 | 722174215R00 | Montáž potrubí z plastů polyfúz. svař. 40x6,7 | m | 16.5 |  | 0 |  | 0 |  | 0 | 20 | 0 | 0.0003 | 0 | 0 | 0 |  |  | 0 | 0 |  |  |  | POL1_7
|  | 15+(15*0,1) |  | 16.5 | [19 empty] | VV | 0
63 | 722174217R00 | Montáž potrubí z plastů polyfúz. svař.63x10,5 | m | 16.5 |  | 0 |  | 0 |  | 0 | 20 | 0 | 0.0003 | 0 | 0 | 0 |  |  | 0 | 0 |  |  |  | POL1_7
|  | 15+(15*0,1) |  | 16.5 | [19 empty] | VV | 0
64 | 722174219R00 | Montáž potrubí z plastů polyfúz. svař. 90x15,0 | m | 66 |  | 0 |  | 0 |  | 0 | 20 | 0 | 0.00031 | 0.02 | 0 | 0 |  |  | 0 | 0 |  |  |  | POL1_7
|  | 60+(60*0,1) |  | 66 | [19 empty] | VV | 0
65 | 722181817R00 | Demontáž plstěných pásů z trub do DN 150 | m | 88 |  | 0 |  | 0 |  | 0 | 20 | 0 | 0 | 0 | 0.0006 | 0.05 |  |  | 0 | 0 |  |  |  | POL1_7
|  | PPR : 70 |  | 70 | [19 empty] | VV | 0
|  | OCEL POZINK : 18 |  | 18 | [19 empty] | VV | 0
66 | 722182014R00 | Montáž izolačních skruží na potrubí přímé do DN 40 | m | 17 |  | 0 |  | 0 |  | 0 | 20 | 0 | 0 | 0 | 0 | 0 |  |  | 0 | 0 |  |  |  | POL1_7
67 | 722182016R00 | Montáž izolačních skruží na potrubí přímé do DN 80 | m | 83 |  | 0 |  | 0 |  | 0 | 20 | 0 | 0 | 0 | 0 | 0 |  |  | 0 | 0 |  |  |  | POL1_7
|  | 66+17 |  | 83 | [19 empty] | VV | 0
68 | 722260802R00 | Demontáž vodoměrů přírubových DN 80 | kus | 1 |  | 0 |  | 0 |  | 0 | 20 | 0 | 0 | 0 | 0.02284 | 0.02 |  |  | 0 | 0 |  |  |  | POL1_7
69 | 722290215R00 | Zkouška tlaku potrubí přírub.nebo hrdlového DN 100 | m | 99 |  | 0 |  | 0 |  | 0 | 20 | 0 | 0.00038 | 0.04 | 0 | 0 |  |  | 0 | 0 |  |  |  | POL1_7
|  | 66+16,5+16,5 |  | 99 | [19 empty] | VV | 0
70 | 722290237R00 | Proplach a dezinfekce vodovod.potrubí DN 200 | m | 132 |  | 0 |  | 0 |  | 0 | 20 | 0 | 1e-05 | 0 | 0 | 0 |  |  | 0 | 0 |  |  |  | POL1_7
|  | přírubové : 33 |  | 33 | [19 empty] | VV | 0
|  | polypropylen : 99 |  | 99 | [19 empty] | VV | 0
71 | 28697147RX | Spojovací a pomocný materiál potrubí | kpl | 1 |  | 0 |  | 0 |  | 0 | 20 | 0 | 0.00416 | 0 | 0 | 0 |  |  | 0 | 0 |  |  |  | POL3_
72 | 63143089 | Pouzdro potrubní 102/30 mm | m | 66 |  | 0 |  | 0 |  | 0 | 20 | 0 | 0.00087 | 0.06 | 0 | 0 |  |  | 0 | 0 |  |  |  | POL3_7
73 | 63143153 | Pouzdro potrubní 43/50 mm | m | 17 |  | 0 |  | 0 |  | 0 | 20 | 0 | 0.00101 | 0.02 | 0 | 0 |  |  | 0 | 0 |  |  |  | POL3_7
74 | 63143156 | Pouzdro potrubní 70/50 mm | m | 17 |  | 0 |  | 0 |  | 0 | 20 | 0 | 0.00132 | 0.02 | 0 | 0 |  |  | 0 | 0 |  |  |  | POL3_7
75 | 998722102R00 | Přesun hmot pro vnitřní vodovod, výšky do 12 m | t | 0.9413 |  | 0 |  | 0 |  | 0 | 20 | 0 | 0 | 0 | 0 | 0 |  |  | 0 | 0 |  |  |  | POL7_1001
Díl: | 734 | Armatury |  |  |  | 0 |  | 0 |  | 0 |  | 0 |  | 0.15 |  | 0.55 |  |  |  | 4.72 |  |  |  | DIL
76 | 734109218R00 | Montáž přírub, zaslepení vedení, vč. mat. | soubor | 1 |  | 0 |  | 0 |  | 0 | 20 | 0 | 0.014 | 0.01 | 0 | 0 |  |  | 3.037 | 3.04 |  |  |  | POL1_
77 | 734209115R00 | Montáž armatur závitových,se 2závity, G 1 | kus | 4 |  | 0 |  | 0 |  | 0 | 20 | 0 | 0 | 0 | 0 | 0 |  |  | 0.227 | 0.91 |  |  |  | POL1_7
|  | Položka pořadí 92 : 4.00000 |  | 4 | [19 empty] | VV | 5
78 | 734209124R00 | Montáž armatur závitových,se 3závity, G 3/4 | kus | 3 |  | 0 |  | 0 |  | 0 | 20 | 0 | 0 | 0 | 0 | 0 |  |  | 0.258 | 0.77 |  |  |  | POL1_7
|  | Položka pořadí 91 : 3.00000 |  | 3 | [19 empty] | VV | 5
79 | 734100813R00 | Demontáž armatur se dvěma přírubami do DN 150 | kus | 6 |  | 0 |  | 0 |  | 0 | 20 | 0 | 2e-05 | 0 | 0.083 | 0.5 |  |  | 0 | 0 |  |  |  | POL1_7
|  | uklidňovací kus : 3 |  | 3 | [19 empty] | VV | 0
|  | šoupě : 1 |  | 1 | [19 empty] | VV | 0
|  | zk : 1 |  | 1 | [19 empty] | VV | 0
|  | redukce : 1 |  | 1 | [19 empty] | VV | 0
80 | 734200824R00 | Demontáž armatur se 2závity do G 2 | kus | 9 |  | 0 |  | 0 |  | 0 | 20 | 0 | 0.00021 | 0 | 0.0035 | 0.03 |  |  | 0 | 0 |  |  |  | POL1_7
|  | VK15 : 1 |  | 1 | [19 empty] | VV | 0
|  | KK32 : 2 |  | 2 | [19 empty] | VV | 0
|  | KK50 : 4 |  | 4 | [19 empty] | VV | 0
|  | budova B KK40_cirkula : 1 |  | 1 | [19 empty] | VV | 0
|  | budova B KK50_požár : 1 |  | 1 | [19 empty] | VV | 0
81 | 734200824R01 | Demontáž armatur se 2závity do G 3 | kus | 6 |  | 0 |  | 0 |  | 0 | 20 | 0 | 0.00021 | 0 | 0.0035 | 0.02 |  |  | 0 | 0 |  |  |  | POL1_7
|  | KK80 : 2 |  | 2 | [19 empty] | VV | 0
|  | Š80 : 2 |  | 2 | [19 empty] | VV | 0
|  | budova B KK80_TV : 1 |  | 1 | [19 empty] | VV | 0
|  | budova B KK80_SV : 1 |  | 1 | [19 empty] | VV | 0
82 | 734209117R00 | Montáž armatur závitových,se 2závity, G 6/4 | kus | 7 |  | 0 |  | 0 |  | 0 | 20 | 0 | 4e-05 | 0 | 0 | 0 |  |  | 0 | 0 |  |  |  | POL1_7
|  | Položka pořadí 93 : 7.00000 |  | 7 | [19 empty] | VV | 5
83 | 734209118R00 | Montáž armatur závitových,se 2závity, G 2 | kus | 2 |  | 0 |  | 0 |  | 0 | 20 | 0 | 4e-05 | 0 | 0 | 0 |  |  | 0 | 0 |  |  |  | POL1_7
|  | Položka pořadí 94 : 2.00000 |  | 2 | [19 empty] | VV | 5
84 | 734209120R00 | Montáž armatur závitových,se 2závity, G 3 | kus | 2 |  | 0 |  | 0 |  | 0 | 20 | 0 | 6e-05 | 0 | 0 | 0 |  |  | 0 | 0 |  |  |  | POL1_7
|  | budova B tv : 1 |  | 1 | [19 empty] | VV | 0
|  | budova B sv : 1 |  | 1 | [19 empty] | VV | 0
85 | 28613041.MR | Koleno 45° d 110 mm | kus | 2 |  | 0 |  | 0 |  | 0 | 20 | 0 | 0 | 0 | 0 | 0 |  |  | 0 | 0 |  |  |  | POL3_
|  | 2 |  | 2 | [19 empty] | VV | 0
86 | 28613107.MX | Elektrospojka d 110 mm SDR | kus | 6 |  | 0 |  | 0 |  | 0 | 20 | 0 | 0 | 0 | 0 | 0 |  |  | 0 | 0 |  |  |  | POL3_
|  | 6 |  | 6 | [19 empty] | VV | 0
87 | 28654354.AX | Spoj rozebíratelný do d110 | kus | 20 |  | 0 |  | 0 |  | 0 | 20 | 0 | 0.00022 | 0 | 0 | 0 |  |  | 0 | 0 |  |  |  | POL3_
|  | 20 |  | 20 | [19 empty] | VV | 0
88 | 28654354X | Spoj rozebíratelný do d 32 mm | kus | 8 |  | 0 |  | 0 |  | 0 | 20 | 0 | 0.00021 | 0 | 0 | 0 |  |  | 0 | 0 |  |  |  | POL3_
|  | 8 |  | 8 | [19 empty] | VV | 0
89 | 34141302R | Vodič silový pevné uložení CYY 4,0 mm2 | m | 35 |  | 0 |  | 0 |  | 0 | 20 | 0 | 5e-05 | 0 | 0 | 0 |  |  | 0 | 0 |  |  |  | POL3_
|  | 35 |  | 35 | [19 empty] | VV | 0
90 | 42211686 | Ventil zpětný_potrubní oodělovač DN 50, třída 2 | kus | 2 |  | 0 |  | 0 |  | 0 | 20 | 0 | 0.013 | 0.03 | 0 | 0 |  |  | 0 | 0 |  |  |  | POL3_7
91 | 42231506RX | Kohout kulový PN20 DN 25 | kus | 3 |  | 0 |  | 0 |  | 0 | 20 | 0 | 0.0035 | 0.01 | 0 | 0 |  |  | 0 | 0 |  |  |  | POL3_7
|  | 3 |  | 3 | [19 empty] | VV | 0
92 | 42231507RX | Kohout kulový PN20 DN 32 | kus | 4 |  | 0 |  | 0 |  | 0 | 20 | 0 | 0.0045 | 0.02 | 0 | 0 |  |  | 0 | 0 |  |  |  | POL3_7
|  | 4 |  | 4 | [19 empty] | VV | 0
93 | 42231508X | Kohout kulový PN20 DN 50 | kus | 7 |  | 0 |  | 0 |  | 0 | 20 | 0 | 0.007 | 0.05 | 0 | 0 |  |  | 0 | 0 |  |  |  | POL3_7
|  | budova A : 3 |  | 3 | [19 empty] | VV | 0
|  | budova B : 4 |  | 4 | [19 empty] | VV | 0
94 | 42236122X | Kohout kulový PN 20 DN 80 | kus | 2 |  | 0 |  | 0 |  | 0 | 20 | 0 | 0.014 | 0.03 | 0 | 0 |  |  | 0 | 0 |  |  |  | POL3_7
|  | budova B TV : 1 |  | 1 | [19 empty] | VV | 0
|  | budova B SV : 1 |  | 1 | [19 empty] | VV | 0
95 | 998734103R00 | Přesun hmot pro armatury, výšky do 24 m | t | 0.15708 |  | 0 |  | 0 |  | 0 | 20 | 0 | 0 | 0 | 0 | 0 |  |  | 0 | 0 |  |  |  | POL7_1001
Díl: | 784 | Malby |  |  |  | 0 |  | 0 |  | 0 |  | 0 |  | 0.01 |  | 0 |  |  |  | 5.23 |  |  |  | DIL
96 | 784115322R00 | Malba tekutá bílá, barva, bez penetrace, 2 x | m2 | 48 |  | 0 |  | 0 |  | 0 | 20 | 0 | 0.00024 | 0.01 | 0 | 0 |  |  | 0.10902 | 5.23 |  |  |  | POL1_7
|  | 6*8 |  | 48 | [19 empty] | VV | 0
Díl: | D96 | Přesuny suti a vybouraných hmot |  |  |  | 0 |  | 0 |  | 0 |  | 0 |  | 0 |  | 0 |  |  |  | 8.42 |  |  |  | DIL
97 | 979082113R00 | Vodorovná doprava suti po suchu do 1000 m | t | 6.0662 |  | 0 |  | 0 |  | 0 | 20 | 0 | 0 | 0 | 0 | 0 |  |  | 0.003 | 0.02 |  |  |  | POL8_0
98 | 979082119R00 | Příplatek k přesunu suti za každých dalších 1000 m | t | 24.2648 |  | 0 |  | 0 |  | 0 | 20 | 0 | 0 | 0 | 0 | 0 |  |  | 0 | 0 |  |  |  | POL8_0
99 | 979087113R00 | Nakládání vybouraných hmot na dopravní prostředky | t | 6.0662 |  | 0 |  | 0 |  | 0 | 20 | 0 | 0 | 0 | 0 | 0 |  |  | 0.638 | 3.87 |  |  |  | POL8_
100 | 979082212R00 | Vodorovná doprava suti po suchu do 50 m, ruční | t | 6.0662 |  | 0 |  | 0 |  | 0 | 20 | 0 | 0 | 0 | 0 | 0 |  |  | 0.746 | 4.53 |  |  |  | POL8_
101 | 979990001R00 | Poplatek za skládku stavební suti | t | 6.0662 |  | 0 |  | 0 |  | 0 | 20 | 0 | 0 | 0 | 0 | 0 |  |  | 0 | 0 |  |  |  | POL8_
Díl: | VN | Vedlejší náklady |  |  |  | 0 |  | 0 |  | 0 |  | 0 |  | 0 |  | 0 |  |  |  | 0 |  |  |  | DIL
102 | 005122 R | Provozní vlivy | soubor | 1 |  | 0 |  | 0 |  | 0 | 20 | 0 | 0 | 0 | 0 | 0 |  |  | 0 | 0 |  |  |  | POL99_8
103 | 00521 R | Zařízení staveniště | Soubor | 1 |  | 0 |  | 0 |  | 0 | 20 | 0 | 0 | 0 | 0 | 0 |  |  | 0 | 0 |  |  |  | POL99_8
104 | 1004T | Provoz investora | Soubor | 1 |  | 0 |  | 0 |  | 0 | 20 | 0 | 0 | 0 | 0 | 0 |  |  | 0 | 0 |  |  |  | POL99_2
105 | VRN0 | Ztížené výrobní podmínky | Soubor | 1 |  | 0 |  | 0 |  | 0 | 20 | 0 | 0 | 0 | 0 | 0 |  |  | 0 | 0 |  |  |  | POL99_8
106 | VRN1 | Oborová přirážka | Soubor | 1 |  | 0 |  | 0 |  | 0 | 20 | 0 | 0 | 0 | 0 | 0 |  |  | 0 | 0 |  |  |  | POL99_8
107 | VRN2 | Přesun stavebních kapacit | Soubor | 1 |  | 0 |  | 0 |  | 0 | 20 | 0 | 0 | 0 | 0 | 0 |  |  | 0 | 0 |  |  |  | POL99_8
108 | VRN3 | Mimostaveništní doprava | Soubor | 1 |  | 0 |  | 0 |  | 0 | 20 | 0 | 0 | 0 | 0 | 0 |  |  | 0 | 0 |  |  |  | POL99_8
109 | VRN5 | Provoz investora | Soubor | 1 |  | 0 |  | 0 |  | 0 | 20 | 0 | 0 | 0 | 0 | 0 |  |  | 0 | 0 |  |  |  | POL99_8
110 | VRN6 | Kompletační činnost (IČD) | Soubor | 1 |  | 0 |  | 0 |  | 0 | 20 | 0 | 0 | 0 | 0 | 0 |  |  | 0 | 0 |  |  |  | POL99_8
111 | VRN7 | Rezerva rozpočtu | Soubor | 1 |  | 0 |  | 0 |  | 0 | 20 | 0 | 0 | 0 | 0 | 0 |  |  | 0 | 0 |  |  |  | POL99_8
[22 empty] | 15 | 20
| Celkem |  |  |  |  | 0 | [15 empty] | 0 | 0 | SUM
Poznámky uchazeče k zadání
POPUZIV
END