## část č. 1 VZ
Technické podmínky a Technická specifikace nabízeného plnění |  |  | Příloha č. 1 Kupní smlouvy
Zdravotnické vyšetřovací přístroje a medicinská zařízení pro přenos a záznam obrazu II
část č. 1 VZ Vyšetřovací jednotka ORL
TECHNICKÉ PODMÍNKY technická specifikace stanovená zadavatelem |  |  | TECHNICKÁ SPECIFIKACE NABÍZENÉHO PLNĚNÍ technická specifikace nabízená uchazečem
| Popis parametru (Nabídka uchazeče musí splňovat všechny níže uvedené požadavky a parametry specifikace. U parametrů vymezených minimální nebo maximálně úrovní nebo rozmezím hodnot, musí nabídka uchazeče vyhovět alespoň stanovené požadované úrovni.) | Zadavatelem požadovaná hodnota | Pokud je zadavatelem po uchazeči vyžadováno pouze uvedení, zda je příslušný požadovaný parametr splněn, pak uchazeč uvede ANO, že parametr splňuje) Pokud je zadavatelem u technického parametru požadován bližší popis nebo určení specifikace, pak je uchazeč povinen uvést bližší popis, výčet vlastností, konkrétní údaj nebo rozmezí hodnot jím nabízeného zboží, v opačném případě bude zadavatel vycházet z jím minimální stanovené hodnoty enbo požadavků na zboží - viz. sloupec Zadavatelem požadovaná hodnota.
Z údajů uvedených uchazečem musí být zřejmé, že uchazečem nabízené zboží splňuje minimální technické požadavky stanovené zadavatelem - uchazeč uvede splnění požadovaného parametru ověřitelným způsobem, např. konkrétním odkazem na technické listy, výkresy apod.)
Vyšetřovací jednotka ORL |  |  | Model - typové/výrobní označení | Výrobce
|  |  | vyplní dodavatel | vyplní dodavatel
Počet kusů: 1 ks |  |  | Uchazečem nabízená hodnota
| Integrovaný odsávací systém s ochranou proti přeplnění a napojením na odpad | ANO | vyplní dodavatel
| Zabudovaný zdroj studeného světla | LED - ekvivalent 150W halogenu | vyplní dodavatel - uvede bližsí popis, konkrétní údaje/ hodnoty
| Držáky endoskopů a desinfekční toulce | min. 2 kusy | vyplní dodavatel - uvede bližsí popis, konkrétní údaje/ hodnoty
| Pohyblivý na 4 kolečkách | ANO | vyplní dodavatel
| Předehřev zrcátek s aktivním ventilátorem | ANO | vyplní dodavatel
| Možnost výběru z několika barevných provedení | ANO | vyplní dodavatel
| Zásuvka na nástroje | ANO | vyplní dodavatel
| Držák monitoru | ANO | vyplní dodavatel
| medicínský monitor s napojením na endokameru | minimálně 19" (palců) typy připojení: HDMI, DVI, VGA, S-Video | vyplní dodavatel - uvede bližsí popis, konkrétní údaje/ hodnoty
| Endoskopická kamera s napojením na monitor, kamerová hlava | min. HD rozlišení | vyplní dodavatel - uvede bližsí popis, konkrétní údaje/ hodnoty
| Zdroj světla pro endoskopy pokud zdroj světla z mikroskopu bude dostatečný a lze ho použít i pro endoskopy, nemusí být řešeno samostatným zdrojem světla pro endoskopy | LED - ekvivalent 150W halogenu uchazeč uvede jak je řešen zdroj světla pro endoskopy | vyplní dodavatel - uvede bližsí popis, konkrétní údaje/ hodnoty
| Vyšetřovací ambulantní mikroskop s integrovaným zdrojem světla | ANO | vyplní dodavatel
| Adaptér k napojení mikroskopu na endokameru | ANO | vyplní dodavatel
| Stupně zvětšení | ANO, minimálně 3 různé stupně zvětšení | vyplní dodavatel - uvede bližsí popis, konkrétní údaje/ hodnoty
| Stereoskopický binokulár | ANO | vyplní dodavatel
| Objektiv 200mm | ANO | vyplní dodavatel
| stavitelná rukojeť | ANO | vyplní dodavatel
| potřebná kabeláž pro propojení kamery, mikroskopu a monitoru | ANO | vyplní dodavatel
| prohlášení o shodě dle zákona č. 268/2014 Sb., o zdravotnických prostředcích ve znění pozdějších předpisů a příslušných prováděcích předpisů - doklad prokazující shodu nabízeného přístroje s technickými požadavky stanovenými zvláštními právními předpisy (prohlášení o shodě). | ANO uchazeč prostou kopii tohoto prohlášení doloží v rámci technické specifikace | vyplní dodavatel - uchazeč prostou kopii tohoto prohlášení doloží v rámci technické specifikace
takto označené buňky vyplní uchazeč v rámci zpracování své nabídky

## část č. 2 VZ
Technické podmínky a Technická specifikace nabízeného plnění |  |  | Příloha č. 1 Kupní smlouvy
Zdravotnické vyšetřovací přístroje a medicinská zařízení pro přenos a záznam obrazu II
část č. 2 VZ Full HD externí medicinská kamera s příslušenstvím
nemusí jednat o nový přístroj, zadavatel připouští variantu dodávky předváděcího přístroje (tovární DEMO) s plnou zárukou a záručními podmínkami jako u nového přístroje, podrobně stanovenými v čl. 6 Smlouvy
TECHNICKÉ PODMÍNKY technická specifikace stanovená zadavatelem |  |  | TECHNICKÁ SPECIFIKACE NABÍZENÉHO PLNĚNÍ technická specifikace nabízená uchazečem
| Popis parametru (Nabídka uchazeče musí splňovat všechny níže uvedené požadavky a parametry specifikace. U parametrů vymezených minimální nebo maximálně úrovní nebo rozmezím hodnot, musí nabídka uchazeče vyhovět alespoň stanovené požadované úrovni.) | Zadavatelem požadovaná hodnota | Pokud je zadavatelem po uchazeči vyžadováno pouze uvedení, zda je příslušný požadovaný parametr splněn, pak uchazeč uvede ANO, že parametr splňuje) Pokud je zadavatelem u technického parametru požadován bližší popis nebo určení specifikace, pak je uchazeč povinen uvést bližší popis, výčet vlastností, konkrétní údaj nebo rozmezí hodnot jím nabízeného zboží, v opačném případě bude zadavatel vycházet z jím minimální stanovené hodnoty enbo požadavků na zboží - viz. sloupec Zadavatelem požadovaná hodnota.
Z údajů uvedených uchazečem musí být zřejmé, že uchazečem nabízené zboží splňuje minimální technické požadavky stanovené zadavatelem - uchazeč uvede splnění požadovaného parametru ověřitelným způsobem, např. konkrétním odkazem na technické listy, výkresy apod.)
Položka č. 1 Full HD externí medicinská kamera |  |  | Model - typové/výrobní označení | Výrobce
|  |  | vyplní dodavatel | vyplní dodavatel
Počet kusů: 1 ks |  |  | Uchazečem nabízená hodnota
| Full HD externí medicinská kamera | ANO | vyplní dodavatel
| Medicínský atest | ANO | vyplní dodavatel
| rozlišení | minimálně 1920 x 1080p, minimálně 2,5 megapixelů | vyplní dodavatel - uvede bližsí popis, konkrétní údaje/ hodnoty
| 3 chipovová technologíe | ANO | vyplní dodavatel
| optický zoom | minimálně 12x | vyplní dodavatel - uvede bližsí popis, konkrétní údaje/ hodnoty
| čočky s optickým stabilizátorem obrazu | ANO | vyplní dodavatel
| integrovaný stereo mikrofon | ANO | vyplní dodavatel
| dálkové ovládání | ANO | vyplní dodavatel
| prohlášení o shodě dle zákona č. 22/1997 Sb., o technických požadavcích na výrobky, ve znění pozdějších předpisů | ANO uchazeč prostou kopii tohoto prohlášení doloží v rámci technické specifikace | vyplní dodavatel - uchazeč prostou kopii tohoto prohlášení doloží v rámci technické specifikace
Položka č. 2 Modul pro FULL HD záznam |  |  | Model - typové/výrobní označení | Výrobce
|  |  | vyplní dodavatel | vyplní dodavatel
Počet kusů: 1 ks |  |  | Uchazečem nabízená hodnota
| Modul pro FULL HD záznam a přenos obrazu (videa) z full HD kamery a ovládání full HD kamery | ANO | vyplní dodavatel
| plně kompatibilní a propojený s dodávanou Full HD externí medicinskou kamerou (položka č. 1) | ANO | vyplní dodavatel
| prostřednictvím modulu budou ovládány minimálně tyto funkce kamery: | ANO | vyplní dodavatel
| zoom | ANO | vyplní dodavatel
| závěrka | ANO | vyplní dodavatel
| white balance | ANO | vyplní dodavatel
| LCD monitor součástí modulu | minimálně 3,3" (palce) | vyplní dodavatel - uvede bližsí popis, konkrétní údaje/ hodnoty
| Možnost záznamu na SD kartu | ANO | vyplní dodavatel
Položka č. 3 Stojan pro umístění kamery a modulu |  |  | Model - typové/výrobní označení | Výrobce
|  |  | vyplní dodavatel | vyplní dodavatel
Počet kusů: 1 ks |  |  | Uchazečem nabízená hodnota
| Samostatně stojící přenosný stojan s ramenem pro uchycení kamery a modulu | ANO | vyplní dodavatel
| součástí stojanu je rameno, aby bylo možné kameru nastavit nad operační ránu | ANO | vyplní dodavatel
| plně kompatibilní s dodávanou Full HD externí medicinskou kamerou (položka č. 1) a modulem pro FULL HD záznam (položka č. 2) | ANO | vyplní dodavatel
| mobilní, polohovatelný stojan pro uchycení kamery a modulu | ANO | vyplní dodavatel
| výška stojanu | minimálně 150 cm | vyplní dodavatel - uvede bližsí popis, konkrétní údaje/ hodnoty
| rameno stojanu polohovatelné | ANO | vyplní dodavatel
| délka polohovatelného ramene | minimálně 90 cm | vyplní dodavatel - uvede bližsí popis, konkrétní údaje/ hodnoty
takto označené buňky vyplní uchazeč v rámci zpracování své nabídky