## Příloha č. 1 KS
Technické podmínky a Technická specifikace nabízeného plnění |  |  | Příloha č. 1 Kupní smlouvy
Speciální ICT pro LF MU 03/2016
TECHNICKÉ PODMÍNKY technická specifikace stanovená zadavatelem |  |  | TECHNICKÁ SPECIFIKACE NABÍZENÉHO PLNĚNÍ technická specifikace nabízená uchazečem
| Popis parametru (Nabídka uchazeče musí splňovat všechny níže uvedené požadavky a parametry specifikace. U parametrů vymezených minimální nebo maximálně úrovní nebo rozmezím hodnot, musí nabídka uchazeče vyhovět alespoň stanovené požadované úrovni.) | Zadavatelem požadovaná hodnota | Pokud je zadavatelem po uchazeči vyžadováno pouze uvedení, zda je příslušný požadovaný parametr splněn, pak uchazeč uvede ANO, že parametr splňuje) Pokud je zadavatelem u technického parametru požadován bližší popis nebo určení specifikace, pak je uchazeč povinen uvést bližší popis, výčet vlastností, konkrétní údaj nebo rozmezí hodnot jím nabízeného zboží, v opačném případě bude zadavatel vycházet z jím minimální stanovené hodnoty enbo požadavků na zboží - viz. sloupec Zadavatelem požadovaná hodnota.
Z údajů uvedených uchazečem musí být zřejmé, že uchazečem nabízené zboží splňuje minimální technické požadavky stanovené zadavatelem - uchazeč uvede splnění požadovaného parametru ověřitelným způsobem, např. konkrétním odkazem na technické listy, výkresy apod.)
Položka č. 1 Speciální výkonné PC pro virtuální realitu |  |  | Model - typové/výrobní označení | Výrobce
|  |  | vyplní dodavatel | vyplní dodavatel
Počet kusů: 1 ks |  |  | Uchazečem nabízená hodnota
Speciální výkonné PC pro virtuální realitu využívá moderní technologie pro simulaci virtuálního prostředí. Tato technologie VR a vyvíjená nová generace profesionálních zařízení tohoto typu má vysoké nároky zejména na procesor, grafickou kartu a paměť RAM, např. https://www.reddit.com/r/oculus/wiki/requirements Z výše uvedených důvodů zadavatel požaduje pouze HW vysoké technologické úrovně. Apelujeme tímto na uchazeče, aby nabídl pouze technologicky kvalitní, vyspělé a vzájemně plně kompatibilní komponenty. Technologicky nekvalitní, nižší úrovně a plně nekompatibilní komponenty mohou způsobovat vedlejší efekty a nepříjemné pocity při užívání virtuální reality.
| Základní deska | min. 4 sloty RAM | vyplní dodavatel - uvede bližsí popis, konkrétní údaje/ hodnoty
| Processor | x86-64 kompatibilní, PassMark CPU Mark min. 9900 | vyplní dodavatel - uvede bližsí popis, konkrétní údaje/ hodnoty
| Operační paměť RAM | min. 16 GB DDR4 2133 MHz, ve dvou modulech | vyplní dodavatel - uvede bližsí popis, konkrétní údaje/ hodnoty
| Grafická karta | min. 6GB GDDR5, min. 1x DVI výstup, min. 1x HDMI 2.0 výstup, min. 1x DisplayPort, PassMark G3D Mark min. 9100 | vyplní dodavatel - uvede bližsí popis, konkrétní údaje/ hodnoty
| Datový disk 1 | min. 1x 256 GB SSD SATA III | vyplní dodavatel - uvede bližsí popis, konkrétní údaje/ hodnoty
| Datový disk 2 | min 1x 1TB HDD 7200 ot./min, rozhraní SATA III | vyplní dodavatel - uvede bližsí popis, konkrétní údaje/ hodnoty
| DVD Mechanika | DVD+-RW/RAM/DL | vyplní dodavatel - uvede bližsí popis, konkrétní údaje/ hodnoty
| Zvuková karta | ANO | vyplní dodavatel
| Síťová karta | 1000 Mb Ethernet, s podporou PXE | vyplní dodavatel - uvede bližsí popis, konkrétní údaje/ hodnoty
| WiFi | PCI Express adaptér IEEE 802.11n | vyplní dodavatel - uvede bližsí popis, konkrétní údaje/ hodnoty
| USB | min. 12x USB porty, z toho min. 4x USB 3.0 porty | vyplní dodavatel - uvede bližsí popis, konkrétní údaje/ hodnoty
| Skříň | miditower, min. 2x USB 3.0 porty na předním panelu | vyplní dodavatel - uvede bližsí popis, konkrétní údaje/ hodnoty
| Zdroj | min. 600W s certifikací min. 80 PLUS SILVER | vyplní dodavatel - uvede bližsí popis, konkrétní údaje/ hodnoty
| Klávesnice | USB s podporou jazyků CZ a EN, připojená kabelem | vyplní dodavatel - uvede bližsí popis, konkrétní údaje/ hodnoty
| Myš | optická, připojená kabelem, 3 tlačítka a kolečko, | vyplní dodavatel - uvede bližsí popis, konkrétní údaje/ hodnoty
| OPERAČNÍ SYSTÉM | Microsoft Windows 10 Professional 64b CZ OEM | vyplní dodavatel - uvede bližsí popis, konkrétní údaje/ hodnoty
Položka č. 2 Prezentační PC do posluchárny (desktop) |  |  | Model - typové/výrobní označení | Výrobce
|  |  | vyplní dodavatel | vyplní dodavatel
Počet kusů: 1 ks |  |  | Uchazečem nabízená hodnota
| SKŘÍŇ POČÍTAČE | stolní počítač s horizontálním casem (desktop case) maximální jednotlivé rozměry počítačové skřině: šířka max. 40cm, hloubka max. 40cm, výška max. 12cm | vyplní dodavatel - uvede bližsí popis, konkrétní údaje/ hodnoty
| Processor | x86-64 kompatibilní, PassMark CPU Mark min. 4800, TDP max. 55 W | vyplní dodavatel - uvede bližsí popis, konkrétní údaje/ hodnoty
| Paměť RAM | minimálně 8 GB | vyplní dodavatel - uvede bližsí popis, konkrétní údaje/ hodnoty
| Grafická karta | grafická karta integrovaná na MB nebo CPU, VGA | vyplní dodavatel - uvede bližsí popis, konkrétní údaje/ hodnoty
| Výstupy | 1xVGA, 1xDVI nebo 1x HDMI konektor pro sluchátka a mikrofon na čelním panelu | vyplní dodavatel - uvede bližsí popis, konkrétní údaje/ hodnoty
| Datový disk | minimálně 1x HDD min. 500 GB, 7200 ot./min. | vyplní dodavatel - uvede bližsí popis, konkrétní údaje/ hodnoty
| DVD Mechanika | DVD+-RW/RAM/DL | vyplní dodavatel - uvede bližsí popis, konkrétní údaje/ hodnoty
| Zvuková karta | ANO | vyplní dodavatel
| Síťová karta | 1000 Mb Ethernet, s podporou PXE | vyplní dodavatel - uvede bližsí popis, konkrétní údaje/ hodnoty
| USB | min. 6 x USB celkem, z toho min. 4x USB 3.0, min. 2x USB 3.0 porty na předním panelu, minimálně 3x USB port na zadním panelu | vyplní dodavatel - uvede bližsí popis, konkrétní údaje/ hodnoty
| Klávesnice | USB s podporou jazyků CZ a EN, připojená kabelem | vyplní dodavatel - uvede bližsí popis, konkrétní údaje/ hodnoty
| Myš | optická, připojená kabelem, 3 tlačítka a kolečko, | vyplní dodavatel - uvede bližsí popis, konkrétní údaje/ hodnoty
| OPERAČNÍ SYSTÉM | Microsoft Windows 10 Professional 64b CZ OEM | vyplní dodavatel - uvede bližsí popis, konkrétní údaje/ hodnoty
| HLUČNOST | Hlučnost podle ISO 7779 max 30 dB bez zátěže a 32 dB při 90 % zátěži CPU, nebo max. 31 dB průměrná | vyplní dodavatel - uvede bližsí popis, konkrétní údaje/ hodnoty
Položka č. 3 Tablet s integrovaným projektorem |  |  | Model - typové/výrobní označení | Výrobce
|  |  | vyplní dodavatel | vyplní dodavatel
Počet kusů: 1 ks |  |  | Uchazečem nabízená hodnota
| Velikost displeje | minimálně 10“ (palců) | vyplní dodavatel - uvede bližsí popis, konkrétní údaje/ hodnoty
| Rozlišení displeje | minimálně 2560x1600 | vyplní dodavatel - uvede bližsí popis, konkrétní údaje/ hodnoty
| Technologie displeje | IPS nebo obdobná technologie | vyplní dodavatel - uvede bližsí popis, konkrétní údaje/ hodnoty
| Operační paměť | minimálně 2 GB | vyplní dodavatel - uvede bližsí popis, konkrétní údaje/ hodnoty
| Vnitřní paměť | minimálně 32 GB | vyplní dodavatel - uvede bližsí popis, konkrétní údaje/ hodnoty
| WiFi 802.11b/g/n | ANO | vyplní dodavatel
| Bluetooth | ANO | vyplní dodavatel
| 4G modem - LTE | ANO | vyplní dodavatel
| GPS | ANO | vyplní dodavatel
| Přední kamera | ANO | vyplní dodavatel
| Zadní kamera | ANO | vyplní dodavatel
| Výstupy – Audio, USB OTG | ANO | vyplní dodavatel
| Sloty – paměťové karty microSD/SDHC, slot pro microSIM/SIM | ANO | vyplní dodavatel
| Operační systém | Android 5.1 nebo vyšší | vyplní dodavatel - uvede bližsí popis, konkrétní údaje/ hodnoty
| Hmotnost | maximálně 650 g | vyplní dodavatel - uvede bližsí popis, konkrétní údaje/ hodnoty
| Projektor integrovaný v tabletu | ANO | vyplní dodavatel
| Vybavení – USB kabel, napájecí adapter | ANO | vyplní dodavatel
takto označené buňky vyplní uchazeč v rámci zpracování své nabídky