## Vypocet
ASIO, spol s.r.o. |  |  |  | Tuřanka 1, PoB 56 | Tel.: 05 / 48210012
|  |  |  | 627 00 Brno | Email: info@asio.cz | Naprogramoval: Martin Cibula
Volba typu a jmenovité velikosti lapáků tuku AS - FAKU
NG = Qs * ft * fd * fr
A. Výpočet v závislosti na vybavení kuchyňského provozu
[6 empty] | Seznam vybavení kuchyně: | Počet: | Qs
[6 empty] | Dřez s pachotěsným uzávěrem - odtok prům. 50 mm | 4 | 1.26
[6 empty] | Myčka na nádobí | 2 | 1.8
[6 empty] | DN 20 R ¾ | 2 | 0.62
Suma 3,68
Teplota vody na přítoku [st.C] (koeficient ft)
Měrná hmotnost tuku/oleje (koeficient fd)
Použití čistících a oplachovacích prostředků (koef. fr)
Tuto skutečně vypočítanou velikost zaokrouhlete na nejbližší vyšší
Velikost NG = |  | 3.588 | jmenovitou velikost lapáku dle výrobního programu.
NG = Qs * ft * fd * fr
NG = Qs * 1 * 0,75 * 1,3
Nový výpočet
Přidat do seznamu
Výpočítej NG
Nový výpočet začněte stiskem tlačítka "Nový výpočet" a pokračujte zde.
Qs = Σ (n * qi * Zi)
Qs = V * F / ( t * 3600 )
Vybavení kuchyně:
Počet zařízení:

## Napoveda
Nápověda k programu, který za Vás navrhne jmenovitou velikost lapáku tuků AS-FAKU
Program naleznete v listu "Vypocet".
V programu se postupuje vybíráním hodnot z otevíracích seznamů, doplňováním do žlutě vyznačených buněk a mačkáním tlačítek.
Pokud si vyberete "Výpočet v závislosti na vybavení kuchyňského provozu", po výběru "Vybavení kuchyně" a "počet zařízení" stiskněte tlačítko "Přidat do seznamu". Aktuální seznam pak uvidíte na pravé straně.
K novému výpočtu je třeba stisknout tlačítko "Nový výpočet".
Po spuštění programu stiskněte "Povolit makra", v opačném případě nebude výpočet fungovat.
Hodně úspěchů.
S pozdravem
Martin Cibula, ASIO, spol. s r.o.

## Data (hidden)
1 | 16 |  | 3.68 |  | 3
A. Výpočet v závislosti na vybavení kuchyňského provozu | Varný kotel - odtok prům. 25 mm | 1 | 0 | 0.45 | 0.31 | 0.25 | 0.21 | 0.2
B. Výpočet na základě typu provozu, ze kterého jsou vody vypouštěny | Varný kotel - odtok prům. 50 mm | 2 | 0 | 0.45 | 0.31 | 0.25 | 0.21 | 0.2
| Vyklápěcí kotel - odtok prům. 70 mm | 1 | 0 | 0.45 | 0.31 | 0.25 | 0.21 | 0.2
| Vyklápěcí kotel - odtok prům. 100 mm | 3 | 0 | 0.45 | 0.31 | 0.25 | 0.21 | 0.2
| Dřez s pachotěsným uzávěrem - odtok prům. 40 mm | 0.8 | 0 | 0.45 | 0.31 | 0.25 | 0.21 | 0.2
2 | Dřez s pachotěsným uzávěrem - odtok prům. 50 mm | 1.5 | 0 | 0.45 | 0.31 | 0.25 | 0.21 | 0.2
1 | Dřez bez pachotěsného uzávěru - odtok prům. 40 mm | 2.5 | 0 | 0.45 | 0.31 | 0.25 | 0.21 | 0.2
2 | Dřez bez pachotěsného uzávěru - odtok prům. 50 mm | 4 | 0 | 0.45 | 0.31 | 0.25 | 0.21 | 0.2
3 | Myčka na nádobí | 2 | 0 | 0.6 | 0.45 | 0.4 | 0.34 | 0.3
4 | Pánve na pečení | 0.1 | 0 | 0.45 | 0.31 | 0.25 | 0.21 | 0.2
5 | Otočná pánev | 1 | 0 | 0.45 | 0.31 | 0.25 | 0.21 | 0.2
6 | Vysokotlaký čistič | 2 | 0 | 0.45 | 0.31 | 0.25 | 0.21 | 0.2
7 | Loupací stroj | 1.5 | 0 | 0.45 | 0.31 | 0.25 | 0.21 | 0.2
8 | Myčka na zeleninu | 2 | 0 | 0.45 | 0.31 | 0.25 | 0.21 | 0.2
9 | DN 15 R 1/2 | 0.5 | 0 | 0.45 | 0.31 | 0.25 | 0.21 | 0.2
10 | DN 20 R ¾ | 1 | 0 | 0.45 | 0.31 | 0.25 | 0.21 | 0.2
15 | DN 25 R1 | 1.7 | 0 | 0.45 | 0.31 | 0.25 | 0.21 | 0.2
20
| 0 |  |  |  | 0 |  |  | 0
| Hotelová kuchyně | 100 |  |  | Hotelová kuchyně | 5 |  | Kuchyňské provozy
| Specializovaná restaurace | 50 |  |  | Specializovaná restaurace | 8.5 |  | Podniky na zpracování masa
| Nemocnice | 20 |  |  | Nemocnice | 13
| Velkokuchyně (24 hodin v provozu) | 10 |  |  | Závodní kuchyně/menza | 20
| Podniková jídelna/menza | 5 |  |  | Velkokuchyně – provoz 24 hod | 22
| 0 |  |  |  | 0
| malé do 5 DJ1)/týdně | 20 |  |  | Malé do 5 DJ1)/týdně | 30
| střední až 10 DJ/týdně | 15 |  |  | Střední 6 až 10 DJ/týdně | 35
| velké až 40 DJ/týdně | 10 |  |  | Velké 11 až 40 DJ/týdně | 40
[5 empty] | 2 |  |  |  | 4
| 1 |  |  |  | Nikdy | 1 |  |  | 0,87 g/cm3 | 0.5
| <= 60 | 1 |  |  | Příležitostně nebo pořád | 1.3 |  |  | 0,90 g/cm3 | 0.63
| vždy nebo někdy > 60 | 1.3 |  |  | Zvláštní případy, např. nemocnice | 1.5 |  |  | 0,91 g/cm3 | 0.68
[9 empty] | 0,92 g/cm3 | 0.75
[9 empty] | 0,93 g/cm3 | 0.87
[9 empty] | 0,94 g/cm3 (kuchyně, jatka, apod.) | 1
[9 empty] | > 0,94 g/cm3 | 1.5
| Tuk/olej | Měrná hmotnost při teplotě 20oC g/cm3
| živočišný tuk | 0,85 – 0,94
| anýzový olej | 1
| tuk z másla | 0.91
| tuk z kakaa | 0,89 – 0,94
| ricinový olej | 0,95 – 0,97*)
| kokosový olej | 0,92 – 0,93
| kukuřičný olej | 0.92
| olej z bavlny | 0.92
| jedlý olej/tuk | 0,87 – 0,94
| smrkový olej | 0,87 – 0,91
| rybí tuk | 0,89 = 0,94
| jojobový olej | 0,86 = 0,90
| slaninový olej | 0,91 – 0,92
| klihový olej | 0,93 – 0,94
| majoránkový olej | 0,89 – 0,91
| oleinová kyselina | 0,89 - 090
| olivový olej | 0.91
| kyselina palmitová | 0.84
| olej z palmového jádra | 0,94-0,95
| palmový olej | 0,91 – 0,92
| podzemnice olejna | 0,91 – 0,92
| borovicový olej | 0,93 – 0,94
| makový olej | 0.92
| řepkový olej | 0,91 – 0,92
| pryskyřičný olej | 0,87 – 0,91
| sezamový olej | 0.92
| sojový olej | 0,92 – 0,93
| stearinová kyselina | 0.84
| slunečnicový olej | 0,92 – 0,93
| lůj | 0.92
| rostlinný olej | 0,86 – 0,94
| rostlinný olej | 0,95 – 0,97 *)
| dřevěný olej | 0,95 – 0,97 *)