## Výkaz výměr
Kavárna
|  |  |  | dodávka |  | montáž
Název | Mj | Počet | cena ks/m | cena celkem | cena ks/m | cena celkem
Elektromontáže
Rozváděč
Doplnění patrového rozváděče vč. montáže, úprav a zapojení dle přísl. výkresu (RS23) | kpl | 1 | 0 | 0 | 0 | 0
Rozváděč - celkem |  |  |  | 0 |  | 0
Kabely
KABEL SILOVÝ,IZOLACE PVC
CYKY-J 3x1.5 , pevně | m | 100 | 0 | 0 | 0 | 0
CXKH-R 3x1,5 pevně | m | 150 | 0 | 0 | 0 | 0
CYKY-O 2x1.5 , pevně | m | 20 | 0 | 0 | 0 | 0
CYKY-J 3x2.5 , pevně | m | 150 | 0 | 0 | 0 | 0
CYKY-J 5x1.5 , pevně | m | 20 | 0 | 0 | 0 | 0
CYKY-J 4x1.5 , pevně | m | 15 | 0 | 0 | 0 | 0
JYTY 2x1 | m | 10 | 0 | 0 | 0 | 0
CYY 6 (H07V-U) | m | 20 | 0 | 0 | 0 | 0
CYY4 (H07V-U) | m | 20 | 0 | 0 | 0 | 0
TRUBKY
VČETNĚ SPOJEK
A SPOJOVACÍHO MAT.
trubka ohebná 25mm | m | 50 | 0 | 0 | 0 | 0
Podružný materiál | kpl | 1 | 0 | 0 | 0 | 0
Kabely - celkem |  |  |  | 0 |  | 0
Osvětlení Ateh
A - SSvítidlo stropní závěsné, Ø 120 mm, v=240 mm, barva dle výběru architekta, (cihlová, červená, zelená, žlutá, bílá, černá, modrá, korten, šedá), LED 9W, 1100 lm, 3000 K, optika široká 75°, CRI 85 | ks | 19 | 0 | 0 | 0 | 0
vnitřní prstýnek, kryt optiky, barva dle výběru architekta (cihlová, červená zelená, žlutá, bílá, černá, modrá, šedá) | ks | 19 | 0 | 0 | 0 | 0
Recyklační poplatek ze svítidla | ks | 19 | 0 | 0 |  | 0
B - Svítidlo vestavné do podhledu, rámeček Al kartáčovaný/leštěný, Ø 121 mm, vestavná hloubka 100 mm, LED 10W, 3000 K, 825 lm, 36° | ks | 4 | 0 | 0 | 0 | 0
Recyklační poplatek ze svítidla | ks | 5 | 0 | 0 |  | 0
3A Svítidlo nástěnné, 35x96x300 mm, barva dle výběru architekta (cihlová, bílá, černá, šedá), LED 14W, 1750 lm, 3000 K, svícení direct - indirect, CRI 85 | ks | 2 | 0 | 0 | 0 | 0
Recyklační poplatek ze svítidla | ks | 1 | 0 | 0 |  | 0
3B Svítidlo nástěnné, 36x130x310 mm, barva dle výběru architekta (cihlová, bílá, černá, šedá), LED 2x14W, 2x1750 lm, 3000 K, svícení direct - indirect, CRI 85 | ks | 11 | 0 | 0 | 0 | 0
Recyklační poplatek ze svítidla | ks | 11 | 0 | 0 |  | 0
Osvětlení - celkem |  |  |  | 0 |  | 0
Přístroje
Vypínač č.1 pod omítku vč. krabice a osazení | ks | 2 | 0 | 0 | 0 | 0
Vypínač č.5 pod omítku vč. krabice a osazení | ks | 2 | 0 | 0 | 0 | 0
Zásuvka jednonásobná koplet s rámečkem vč. krabice a osazaní | ks | 3 | 0 | 0 | 0 | 0
Zásuvka jednonásobná vč. krabice a osazaní | ks | 19 | 0 | 0 | 0 | 0
Zásuvka DVOJNÁSOBNÁ ve společném rámečku pod omítku typ Tango , BÍLÁ, včetně zapojení a rámečku | ks | 15 | 0 | 0 | 0 | 0
Zásuvka jednonásobna 45x45 do žlabu | ks | 4 | 0 | 0 | 0 | 0
Transformátorový regulátor TRN 7D , VČ. MONTÁŽE A ZAPOJENÍ | ks | 1 | 0 | 0 | 0 | 0
Transformátorový regulátor TRN 2D , VČ. MONTÁŽE A ZAPOJENÍ | ks | 1 | 0 | 0 | 0 | 0
Počty instalačních rámečků, vč. krabic nutno zjistit na stavbě po dořešení ostaních systémů | kpl | 1 | 0 | 0 | 0 | 0
KRABICE
KU 68-1902 KRABICE ODBOČNÁ | ks | 20 | 0 | 0 | 0 | 0
KPR 68 krabice univezální | ks | 20 | 0 | 0 | 0 | 0
SVORKOVNICE KRABICOVÁ
273-102 4x1-2,5mm2 | ks | 15 | 0 | 0 | 0 | 0
273-103 8x1-2,5mm2 | ks | 15 | 0 | 0 | 0 | 0
273-104 3x1-2,5mm2 | ks | 15 | 0 | 0 | 0 | 0
273-105 5x1-2,5mm2 | ks | 15 | 0 | 0 | 0 | 0
Celkem: |  |  |  | 0 |  | 0
Demontáže
Demontáž osvětlení vč. přístrojů (bude odevzdáno investorovi nebo zlikvidováno) | kpl | 1 | 0 | 0 | 0 | 0
Demontáž a opětovná montáž svítidla | ks | 1 | 0 | 0 | 0 | 0
Vysekání otvorů | kpl | 1 | 0 | 0 | 0 | 0
Vysekání drážek | kpl | 1 | 0 | 0 | 0 | 0
Přepojení kabelů u vzt | kpl | 2 | 0 | 0 | 0 | 0
Celkem: |  |  |  | 0 |  | 0
Přístroje - celkem
HZS
Revize a prohlídky zařízení | kpl | 1 | 0 | 0 | 0 | 0
Doprava materiálu | kpl | 1 | 0 | 0 | 0 | 0
Práce předem neměřitelné | kpl | 1 | 0 | 0 | 0 | 0
Podružný materiál | kpl | 1 | 0 | 0 | 0 | 0
Pomocné stavební přípomoci (sekání drážek, průrazy, sekání kapes, sekání otvorů pro rozváděče, apod.) | kpl | 1 | 0 | 0 | 0 | 0
Dokumentace dle skutečného provedení | kpl | 1 | 0 | 0 | 0 | 0
Koordinace s ostatními profesemi | kpl | 1 | 0 | 0 | 0 | 0
Dohledání napojovacích bodů | kpl | 1 | 0 | 0 | 0 | 0
Požární ucpávky | m2 | 1 | 0 | 0 | 0 | 0
HZS - celkem |  |  |  | 0 |  | 0
Elektromontáže - celkem |  |  |  | 0 |  | 0