## Příloha č. 1 Smlouvy
Technické podmínky a Technická specifikace nabízeného plnění |  |  | Příloha č. 1 Kupní smlouvy
Real-time PCR cycler pro LF MU
TECHNICKÉ PODMÍNKY technická specifikace stanovená zadavatelem |  |  | TECHNICKÁ SPECIFIKACE NABÍZENÉHO PLNĚNÍ technická specifikace nabízená uchazečem
| Popis parametru (Nabídka uchazeče musí splňovat všechny níže uvedené požadavky a parametry specifikace. U parametrů vymezených minimální nebo maximálně úrovní nebo rozmezím hodnot, musí nabídka uchazeče vyhovět alespoň stanovené požadované úrovni.) | Zadavatelem požadovaná hodnota | Pokud je zadavatelem po uchazeči vyžadováno pouze uvedení, zda je příslušný požadovaný parametr splněn, pak uchazeč uvede ANO, že parametr splňuje) Pokud je zadavatelem u technického parametru požadován bližší popis nebo určení specifikace, pak je uchazeč povinen uvést bližší popis, výčet vlastností, konkrétní údaj nebo rozmezí hodnot jím nabízeného zboží, v opačném případě bude zadavatel vycházet z jím minimální stanovené hodnoty enbo požadavků na zboží - viz. sloupec Zadavatelem požadovaná hodnota.
Z údajů uvedených uchazečem musí být zřejmé, že uchazečem nabízené zboží splňuje minimální technické požadavky stanovené zadavatelem - uchazeč uvede splnění požadovaného parametru ověřitelným způsobem, např. konkrétním odkazem na technické listy, výkresy apod.)
Real-time PCR cycler |  |  | Model - typové/výrobní označení | Výrobce
|  |  | vyplní dodavatel | vyplní dodavatel
Počet kusů: 1 ks |  |  | Uchazečem nabízená hodnota
| kapacita přístroje | minimálně 96 vzorků v jednom běhu | vyplní dodavatel - uvede bližsí popis, konkrétní údaje/ hodnoty
| Formát | 96-ti jamkové destičky kryté optickou fólií | vyplní dodavatel
| Blok s možností nastavení teplotního gradientu | ANO | vyplní dodavatel
| Minimální výrobcem doporučený objem jedné reakce (čím menší tím lépe) | minimální objem jedné reakce maximálně 10 μl | vyplní dodavatel - uvede bližsí popis, konkrétní údaje/ hodnoty
| Zdroj excitačního světla LED diody | ANO | vyplní dodavatel
| Možnost detekce FAM, VIC, HEX, Texas Red, Cy5, SYBRGreenI | ANO | vyplní dodavatel
| Kvantifikace i genotypizace pomocí TaqMan sond | ANO | vyplní dodavatel
| Možnost HRM analýzy v základní dodávce | ANO | vyplní dodavatel
| Simultánní snímání všech pozic nikoliv postupné | ANO | vyplní dodavatel
| Otevřený systém nezávislý na jednom dodavateli chemikálií | ANO | vyplní dodavatel
| Možnost multipexu | ANO, minimálně triplex | vyplní dodavatel - uvede bližsí popis, konkrétní údaje/ hodnoty
| Možnost obsluhy bez připojeného PC (spouštění programu z USB flash disku; připojení do LAN) | ANO | vyplní dodavatel
| napájení, napětí 230 V, 50 Hz | ANO | vyplní dodavatel
| stěhovatelný vstupním otvorem (dveřmi) o rozměrech 197 x 90 cm | ANO | vyplní dodavatel
| Rozměry přístroje (v x š x h) | pouze Informativní charakter - uchazeč je povinen vyplnit | vyplní dodavatel - uvede bližsí popis, konkrétní údaje/ hodnoty
| Hmotnost přístroje | pouze Informativní charakter - uchazeč je povinen vyplnit | vyplní dodavatel - uvede bližsí popis, konkrétní údaje/ hodnoty
Pracovní PC stanice s ovládacím a vyhodnocovacím softwarem
| Samostatná Pracovní PC stanice - notebook nebo PC s s monitorem (minimálně 24" palců) | ANO, součástí dodávky, dodavatel uvede název a výrobce a bližší technickou specifikaci pracovní PC stanice, tj. notebooku nebo PC a monitoru - podle nabízeného řešení | vyplní dodavatel - uvede bližsí popis, konkrétní údaje/ hodnoty
| Pokročilý ovládací a vyhodnocovací software jako nedílná součást dodávky nainstalovaný na Pracovní PC stanice (Zboží - přístroje) | ANO, dodavatel uvede přesný název softwaru | vyplní dodavatel - uvede bližsí popis, konkrétní údaje/ hodnoty
| SW moduly pro absolutní i relativní kvantifikaci, HRM analýzu, genotypizaci pomocí sond | ANO | vyplní dodavatel - uvede bližsí popis, konkrétní údaje/ hodnoty
| Možnost instalace SW na jakýkoliv PC a bezplatný update | ANO | vyplní dodavatel
| garance funkčnosti systému (zachování jeho vlastností a stability) bez nutnosti placeného upgrade softwaru minimálně po dobu živostnosti přístroje, minimálně 8 let | ANO | vyplní dodavatel
takto označené buňky vyplní uchazeč v rámci zpracování své nabídky