## Pokyny pro vyplnění
Pokyny pro vyplnění
Ve všech listech tohoto souboru můžete měnit pouze buňky s modrým pozadím. Jedná se o tyto údaje : - údaje o firmě - jednotkové ceny položek zadané na maximálně dvě desetinná místa
Nedílnou součástí výkazu výměr a rozpočtu je PD (textové a obrazové části) Textová, výkresová i tabulková část projekt. dokumentace tvoří jeden vzájemně se doplňující a provázaný celek. Jednotliví účastníci výběrového řízení se musí seznámit s projekt.dokumentací v návaznosti na soupis prací a na základě těchto informací části díla nacenit. Dále je potřeba při stanovení ceny dle vykázané výměry započítat všechny předpokládané doplňkové prvky a činnosti s touto položkou související tak, aby cena byla kompletní a prvek funkční a to včetně prořezového, zbytkového a odpadového materiálu. Výkaz výměr: výpočet pomocí PC (SW/CAD). Cenová soustava RTS Položky soupisu prací částečně označené na konci v čísle položky písmeny X, Y a Z nejsou zařazeny v cenové soustavě RTS.

## Stavba
#RTSROZP# | Položkový rozpočet stavby
| Stavba: |  | Z 17-201 | Opravy MU 2017
| Objekt: |  | 03 | (PdF) VÝMĚNA OKEN ZE DVORA
1911 | Rozpočet: |  | v-FIN-rev | (PdF) POŘÍČÍ 7, BRNO
| Objednatel: | [5 empty] | IČO:
DIČ:
| Projektant: | [5 empty] | IČO:
DIČ:
| Zhotovitel: | [5 empty] | IČO:
DIČ:
Vypracoval:
| Rozpis ceny | [6 empty] | Celkem
HSV | HSV | [6 empty] | 0
PSV | PSV | [6 empty] | 0
MON | MON | [6 empty] | 0
VN | Vedlejší náklady | [6 empty] | 0
ON | Ostatní náklady | [6 empty] | 0
| Celkem | [6 empty] | 0
Rekapitulace daní
| Základ pro sníženou DPH |  |  | 15 | % | 0 |  |  | CZK
| Snížená DPH |  |  | 15 | % | 0 |  |  | CZK
| Základ pro základní DPH |  |  | 21 | % | 0 |  |  | CZK
| Základní DPH |  |  | 21 | % | 0 |  |  | CZK
| Zaokrouhlení |  |  |  |  | 0 |  |  | CZK
| Cena celkem bez DPH |  |  |  |  | 0 |  |  | CZK
| Cena celkem s DPH |  |  |  |  | 0 |  |  | CZK
|  | v |  |  | dne
|  |  | Za zhotovitele |  |  |  | Za objednatele
Rekapitulace dílčích částí
#CASTI>> | Číslo | Název |  |  | Základ pro sníženou DPH | Základ pro základní DPH | DPH celkem | Cena celkem | %
1 | Stavba |  |  |  | 0 | 0 | 0 | 0
2 | 03 | (PdF) VÝMĚNA OKEN ZE DVORA |  |  | 0 | 0 | 0 | 0
3 | v-FIN-rev | (PdF) POŘÍČÍ 7, BRNO |  |  | 0 | 0 | 0 | 0
| Celkem za stavbu |  |  |  | 0 | 0 | 0 | 0 | 0
Rekapitulace dílů
| Číslo | Název |  |  | Typ dílu |  |  | Celkem | %
| 11 | Přípravné a přidružené práce |  |  | HSV |  |  | 0
| 6 | Úpravy povrchu,podlahy |  |  | HSV |  |  | 0
| 61 | Upravy povrchů vnitřní |  |  | HSV |  |  | 0
| 62 | Úpravy povrchů vnější |  |  | HSV |  |  | 0
| 9 | Ostatní konstrukce, bourání |  |  | HSV |  |  | 0
| 94 | Lešení a stavební výtahy |  |  | HSV |  |  | 0
| 95 | Dokončovací konstrukce na pozemních stavbách |  |  | HSV |  |  | 0
| 96 | Bourání konstrukcí |  |  | HSV |  |  | 0
| 99 | Staveništní přesun hmot |  |  | HSV |  |  | 0
| 764 | Konstrukce klempířské |  |  | PSV |  |  | 0
| 766 | Konstrukce truhlářské |  |  | PSV |  |  | 0
| 767 | Konstrukce zámečnické |  |  | PSV |  |  | 0
| 783 | Nátěry |  |  | PSV |  |  | 0
| 784 | Malby |  |  | PSV |  |  | 0
| VN | Vedlejší náklady |  |  | VN |  |  | 0
| Cena celkem | [6 empty] | 0 | 0
Note on D11: Název
Note on I11: IČO
Note on D12: Ulice
Note on I12: DIČ
Note on C13: PSČ
Note on D13: Ulice

## VzorPolozky (hidden)
Položkový rozpočet
S:
O:
R:

## 03 v-FIN-rev Pol
Položkový rozpočet | [24 empty] | #TypZaznamu#
S: | Z 17-201 | Opravy MU 2017 | [22 empty] | STA
O: | 03 | (PdF) VÝMĚNA OKEN ZE DVORA | [19 empty] | STA |  |  | OBJ
R: | v-FIN-rev | (PdF) POŘÍČÍ 7, BRNO | [22 empty] | ROZ
P.č. | Číslo položky | Název položky | MJ | množství | cena / MJ | Celkem | Dodávka | Dodávka celk. | Montáž | Montáž celk. | DPH | cena s DPH | hmotnost / MJ | hmotnost celk.(t) | dem. hmotnost / MJ | dem. hmotnost celk.(t) | Ceník | Cen. soustava | Nhod / MJ | Nhod celk. | Dodavatel
Díl: | 11 | Přípravné a přidružené práce |  |  |  | 0 |  | 0 |  | 0 |  | 0 |  | 0 |  | 0 |  |  |  | 44 |  |  |  |  | DIL
1 | 909 R00 | Hzs-nezmeritelne stavebni prace | h | 44 |  | 0 |  | 0 |  | 0 | 21 | 0 | 0 | 0 | 0 | 0 | Prav.M | RTS 17/ I | 1 | 44 |  |  |  |  | POL10_
|  | 8*5,5 |  | 44 | [20 empty] | VV | 0
Díl: | 6 | Úpravy povrchu,podlahy |  |  |  | 0 |  | 0 |  | 0 |  | 0 |  | 0.25 |  | 0 |  |  |  | 46.1 |  |  |  |  | DIL
2 | 289970111R00 | Vrstva geotextilie 200g/m2 + papírové desky (karton), ochrana podlah | m2 | 490.4 |  | 0 |  | 0 |  | 0 | 21 | 0 | 0.0005 | 0.25 | 0 | 0 | 800-2 | RTS 17/ I | 0.094 | 46.1 |  |  |  |  | POL1_
|  | 2np : (15,6)*2+(10)*4+40 |  | 111.2 | [20 empty] | VV | 0
|  | 3np : (15,3)*4+(29,5)+40 |  | 130.7 | [20 empty] | VV | 0
|  | 4np : (75)+(61,5)+40 |  | 176.5 | [20 empty] | VV | 0
|  | schodiště : 3*20*1,2 |  | 72 | [20 empty] | VV | 0
Díl: | 61 | Upravy povrchů vnitřní |  |  |  | 0 |  | 0 |  | 0 |  | 0 |  | 4.74 |  | 0 |  |  |  | 122.79 |  |  |  |  | DIL
3 | 611401311RT2 | Oprava omítky na stropech/stěn o ploše do 1 m2, s použitím suché maltové směsi | kus | 36 |  | 0 |  | 0 |  | 0 | 21 | 0 | 0.05441 | 1.96 | 0 | 0 | 801-4 | RTS 17/ I | 1.0941 | 39.39 |  |  |  |  | POL1_1
|  | 01 : 11 |  | 11 | [20 empty] | VV | 0
|  | 02 : 16 |  | 16 | [20 empty] | VV | 0
|  | 03 : 9 |  | 9 | [20 empty] | VV | 0
4 | 612475211R00 | Omítka vnitřních stěn - vyrovnání podkladu- jednovrstvá | m2 | 102.96 |  | 0 |  | 0 |  | 0 | 21 | 0 | 0.00666 | 0.69 | 0 | 0 | 801-1 | RTS 17/ I | 0.32 | 32.95 |  |  |  |  | POL1_
|  | Položka pořadí 17 : 102.96000 |  | 102.96 | [20 empty] | VV | 5
5 | 612475221RT3 | Omítka vnitřních stěn váp. sádr. dvouvrstvá, postřik, vrstva 15 mm | m2 | 102.96 |  | 0 |  | 0 |  | 0 | 21 | 0 | 0.02031 | 2.09 | 0 | 0 | 801-1 | RTS 17/ I | 0.49 | 50.45 |  |  |  |  | POL1_
|  | Položka pořadí 17 : 102.96000 |  | 102.96 | [20 empty] | VV | 5
Díl: | 62 | Úpravy povrchů vnější |  |  |  | 0 |  | 0 |  | 0 |  | 0 |  | 3.77 |  | 0 |  |  |  | 64.69 |  |  |  |  | DIL
6 | 622412233RT1 | Nátěr stěn vnějších, slož.5, silikonový , odstín, vč. penetrace | m2 | 84.24 |  | 0 |  | 0 |  | 0 | 21 | 0 | 0.00066 | 0.06 | 0 | 0 | 801-1 | RTS 17/ I | 0.21 | 17.69 |  |  |  |  | POL1_
|  | Položka pořadí 18 : 28.08000*3 |  | 84.24 | [20 empty] | VV | 5
7 | 623451143R00 | Omítka cement., s pl.rovnými, štuková sl. 2 | m2 | 28.08 |  | 0 |  | 0 |  | 0 | 21 | 0 | 0.05722 | 1.61 | 0 | 0 | 801-1 | RTS 17/ I | 1.301 | 36.53 |  |  |  |  | POL1_
|  | Položka pořadí 18 : 28.08000 |  | 28.08 | [20 empty] | VV | 5
8 | 632451022R00 | Vyrovnávací potěr MC 15, v pásu, tl. 30 mm | m2 | 28.08 |  | 0 |  | 0 |  | 0 | 21 | 0 | 0.07476 | 2.1 | 0 | 0 | 801-1 | RTS 17/ I | 0.373 | 10.47 |  |  |  |  | POL1_0
|  | Položka pořadí 18 : 28.08000 |  | 28.08 | [20 empty] | VV | 5
Díl: | 9 | Ostatní konstrukce, bourání |  |  |  | 0 |  | 0 |  | 0 |  | 0 |  | 0 |  | 0 |  |  |  | 16.38 |  |  |  |  | DIL
9 | 952901110R00 | Čištění mytím ploch oken a dveří | m2 | 126 |  | 0 |  | 0 |  | 0 | 21 | 0 | 0 | 0 | 0 | 0 | 801-4 | RTS 17/ I | 0.13 | 16.38 |  |  |  |  | POL1_1
|  | 01 : 11*(1,4*2,5) |  | 38.5 | [20 empty] | VV | 0
|  | 02 : 16*(1,4*2,5) |  | 56 | [20 empty] | VV | 0
|  | 03 : 9*(1,4*2,5) |  | 31.5 | [20 empty] | VV | 0
10 | 952 90-9015.R0X | Zednické přípomoci - nespecifikované | kpl | 1 |  | 0 |  | 0 |  | 0 | 21 | 0 | 0.00205 | 0 | 0 | 0 |  | Vlastní | 0 | 0 |  |  |  |  | POL1_
Díl: | 94 | Lešení a stavební výtahy |  |  |  | 0 |  | 0 |  | 0 |  | 0 |  | 0.14 |  | 0 |  |  |  | 24.49 |  |  |  |  | DIL
11 | 941955002R00 | Lešení lehké pomocné, výška podlahy do 1,9 m | m2 | 64.08 |  | 0 |  | 0 |  | 0 | 21 | 0 | 0.00158 | 0.1 | 0 | 0 | 800-3 | RTS 17/ I | 0.214 | 13.71 |  |  |  |  | POL1_
|  | 01 : 12*(1,4*1,2) |  | 20.16 | [20 empty] | VV | 0
|  | 02 : 18*(1,4*1,2) |  | 30.24 | [20 empty] | VV | 0
|  | 03 : 6*(1,9*1,2) |  | 13.68 | [20 empty] | VV | 0
12 | 941955202R00 | Lešení lehké pomocné,šachta pl.do 6 m2, H do 3,5 m | m2 | 18.24 |  | 0 |  | 0 |  | 0 | 21 | 0 | 0.00214 | 0.04 | 0 | 0 | 800-3 | RTS 17/ I | 0.591 | 10.78 |  |  |  |  | POL1_
|  | 03 : 3*(1,9*3,2) |  | 18.24 | [20 empty] | VV | 0
Díl: | 95 | Dokončovací konstrukce na pozemních stavbách |  |  |  | 0 |  | 0 |  | 0 |  | 0 |  | 0.01 |  | 0 |  |  |  | 37.87 |  |  |  |  | DIL
13 | 952901221R00 | Vyčištění průmyslových budov a objektů výrobních | m2 | 144 |  | 0 |  | 0 |  | 0 | 21 | 0 | 4e-05 | 0.01 | 0 | 0 | 801-1 | RTS 17/ I | 0.263 | 37.87 |  |  |  |  | POL1_
|  | 01 : 11*(2*2) |  | 44 | [20 empty] | VV | 0
|  | 02 : 16*(2*2) |  | 64 | [20 empty] | VV | 0
|  | 03 : 9*(2*2) |  | 36 | [20 empty] | VV | 0
Díl: | 96 | Bourání konstrukcí |  |  |  | 0 |  | 0 |  | 0 |  | 0 |  | 0.29 |  | 19.84 |  |  |  | 242.33 |  |  |  |  | DIL
14 | 968061125R00 | Vyvěšení dřevěných křídel pl. do 2 m2 | kus | 144 |  | 0 |  | 0 |  | 0 | 21 | 0 | 0 | 0 | 0 | 0 | 801-3 | RTS 17/ I | 0.05 | 7.2 |  |  |  |  | POL1_
|  | 01 : 11*4 |  | 44 | [20 empty] | VV | 0
|  | 02 : 16*4 |  | 64 | [20 empty] | VV | 0
|  | 03 : 9*4 |  | 36 | [20 empty] | VV | 0
15 | 968062354R00 | Vybourání dřevěných rámů oken dvojitých pl. 1 m2 | m2 | 133.28 |  | 0 |  | 0 |  | 0 | 21 | 0 | 0.00219 | 0.29 | 0.075 | 10 | 801-3 | RTS 17/ I | 0.955 | 127.28 |  |  |  |  | POL1_1
|  | 01 : 11*(1,4*2,6) |  | 40.04 | [20 empty] | VV | 0
|  | 02 : 16*(1,4*2,7) |  | 60.48 | [20 empty] | VV | 0
|  | 03 : 9*(1,4*2,6) |  | 32.76 | [20 empty] | VV | 0
16 | 968095001R00 | Bourání parapetů dřevěných š. do 25 cm | m | 54 |  | 0 |  | 0 |  | 0 | 21 | 0 | 0 | 0 | 0.01113 | 0.6 | 801-3 | RTS 17/ I | 0.083 | 4.48 |  |  |  |  | POL1_
|  | 01 : 11*1,5 |  | 16.5 | [20 empty] | VV | 0
|  | 02 : 16*1,5 |  | 24 | [20 empty] | VV | 0
|  | 03 : 9*1,5 |  | 13.5 | [20 empty] | VV | 0
17 | 978013191R00 | Otlučení omítek vnitřních stěn v rozsahu do 100 % | m2 | 102.96 |  | 0 |  | 0 |  | 0 | 21 | 0 | 0 | 0 | 0.046 | 4.74 | 801-3 | RTS 17/ I | 0.26 | 26.77 |  |  |  |  | POL1_
|  | 01 : 11*(2,6*0,55*2) |  | 31.46 | [20 empty] | VV | 0
|  | 02 : 16*(2,6*0,55*2) |  | 45.76 | [20 empty] | VV | 0
|  | 03 : 9*(2,6*0,55*2) |  | 25.74 | [20 empty] | VV | 0
18 | 978021191R00 | Otlučení cementových omítek vnitřních stěn do 100% | m2 | 28.08 |  | 0 |  | 0 |  | 0 | 21 | 0 | 0 | 0 | 0.061 | 1.71 | 801-3 | RTS 17/ I | 0.67 | 18.81 |  |  |  |  | POL1_
|  | 01 : 11*(2,6*0,15*2) |  | 8.58 | [20 empty] | VV | 0
|  | 02 : 16*(2,6*0,15*2) |  | 12.48 | [20 empty] | VV | 0
|  | 03 : 9*(2,6*0,15*2) |  | 7.02 | [20 empty] | VV | 0
19 | 968091002R0X | Bourání podkladu parapetů - začištění | m | 54 |  | 0 |  | 0 |  | 0 | 21 | 0 | 0 | 0 | 0.05168 | 2.79 |  | Vlastní | 0.17 | 9.18 |  |  |  |  | POL1_
|  | Položka pořadí 16 : 54.00000 |  | 54 | [20 empty] | VV | 5
20 | 979082111R00 | Vnitrostaveništní doprava suti do 10 m | t | 19.8368 |  | 0 |  | 0 |  | 0 | 21 | 0 | 0 | 0 | 0 | 0 | 801-3 | RTS 17/ I | 1.884 | 37.37 |  |  |  |  | POL8_
21 | 979082121R00 | Příplatek k vnitrost. dopravě suti za dalších 5 m | t | 99.1839 |  | 0 |  | 0 |  | 0 | 21 | 0 | 0 | 0 | 0 | 0 | 801-3 | RTS 17/ I | 0.105 | 10.41 |  |  |  |  | POL8_
22 | 979083117R00 | Vodorovné přemístění suti na skládku do 6000 m | t | 19.8368 |  | 0 |  | 0 |  | 0 | 21 | 0 | 0 | 0 | 0 | 0 | 800-6 | RTS 17/ I | 0.042 | 0.83 |  |  |  |  | POL8_
23 | 979083191R00 | Příplatek za dalších započatých 1000 m nad 6000 m | t | 198.3678 |  | 0 |  | 0 |  | 0 | 21 | 0 | 0 | 0 | 0 | 0 | 800-6 | RTS 17/ I | 0 | 0 |  |  |  |  | POL8_
24 | 979990001R00 | Poplatek za skládku stavební suti | t | 19.8368 |  | 0 |  | 0 |  | 0 | 21 | 0 | 0 | 0 | 0 | 0 |  | RTS 17/ I | 0 | 0 |  |  |  |  | POL8_
Díl: | 99 | Staveništní přesun hmot |  |  |  | 0 |  | 0 |  | 0 |  | 0 |  | 0 |  | 0 |  |  |  | 8.62 |  |  |  |  | DIL
25 | 999281105R00 | Přesun hmot pro opravy a údržbu do výšky 6 m | t | 9.1824 |  | 0 |  | 0 |  | 0 | 21 | 0 | 0 | 0 | 0 | 0 | 801-4 | RTS 17/ I | 0.9385 | 8.62 |  |  |  |  | POL7_
Díl: | 764 | Konstrukce klempířské |  |  |  | 0 |  | 0 |  | 0 |  | 0 |  | 0.33 |  | 0 |  |  |  | 88.96 |  |  |  |  | DIL
26 | 764510240R00 | Úprava venkovního oplechování parapetů z Cu plechu | m | 50.4 |  | 0 |  | 0 |  | 0 | 21 | 0 | 0.00369 | 0.19 | 0 | 0 | 800-764 | RTS 17/ I | 0.945 | 47.63 |  |  |  |  | POL1_
|  | Položka pořadí 27 : 50.40000 |  | 50.4 | [20 empty] | VV | 5
27 | 764521210R00 | Oplechování říms z Cu plechu, rš 100 mm, dilatační lišta, vč. pájení spoje | m | 50.4 |  | 0 |  | 0 |  | 0 | 21 | 0 | 0.00271 | 0.14 | 0 | 0 | 800-764 | RTS 17/ I | 0.78975 | 39.8 |  |  |  |  | POL1_
|  | 01 : 11*1,4 |  | 15.4 | [20 empty] | VV | 0
|  | 02 : 16*1,4 |  | 22.4 | [20 empty] | VV | 0
|  | 03 : 9*1,4 |  | 12.6 | [20 empty] | VV | 0
28 | 998764101R00 | Přesun hmot pro klempířské konstr., výšky do 6 m | t | 0.32256 |  | 0 |  | 0 |  | 0 | 21 | 0 | 0 | 0 | 0 | 0 | 800-764 | RTS 17/ I | 4.737 | 1.53 |  |  |  |  | POL7_
Díl: | 766 | Konstrukce truhlářské |  |  |  | 0 |  | 0 |  | 0 |  | 0 |  | 18.27 |  | 0 |  |  |  | 44.71 |  |  |  |  | DIL
29 | 766 008.X01 | Okno euro, otev/sklop, vč.přísl., dle specifikace TZ/PSV (1) rozměr 1,4x2,5m | ks | 11 |  | 0 |  | 0 |  | 0 | 21 | 0 | 0.5 | 5.5 | 0 | 0 |  | Vlastní | 0 | 0 |  |  |  |  | POL1_0
|  | 01 : 11 |  | 11 | [20 empty] | VV | 0
30 | 766 008.X02 | Okno euro, otev/sklop, vč.přísl., dle specifikace TZ/PSV (2) rozměr 1,4x2,5m | ks | 16 |  | 0 |  | 0 |  | 0 | 21 | 0 | 0.5 | 8 | 0 | 0 |  | Vlastní | 0 | 0 |  |  |  |  | POL1_0
|  | 02 : 16 |  | 16 | [20 empty] | VV | 0
31 | 766 008.X03 | Okno euro, otev/sklop, vč.přísl., dle specifikace TZ/PSV (3) rozměr 1,4x2,5m | ks | 9 |  | 0 |  | 0 |  | 0 | 21 | 0 | 0.5 | 4.5 | 0 | 0 |  | Vlastní | 0 | 0 |  |  |  |  | POL1_0
|  | 03 : 9 |  | 9 | [20 empty] | VV | 0
32 | 766 013.X7 | Vnitřní parapet do š. 0,4m | m | 54 |  | 0 |  | 0 |  | 0 | 21 | 0 | 0.005 | 0.27 | 0 | 0 |  | Vlastní | 0 | 0 |  |  |  |  | POL1_
|  | Položka pořadí 19 : 54.00000 |  | 54 | [20 empty] | VV | 5
33 | 998766203RXX | Montáž oken, lišt a úprava okolních k-cí, pomocní konstrukce | ks | 36 |  | 0 |  | 0 |  | 0 | 21 | 0 | 0 | 0 | 0 | 0 |  | Vlastní | 0 | 0 |  |  |  |  | POL1_
|  | 01 : 11 |  | 11 | [20 empty] | VV | 0
|  | 02 : 16 |  | 16 | [20 empty] | VV | 0
|  | 03 : 9 |  | 9 | [20 empty] | VV | 0
34 | 998766103R00 | Přesun hmot pro truhlářské konstr., výšky do 24 m | t | 18.27 |  | 0 |  | 0 |  | 0 | 21 | 0 | 0 | 0 | 0 | 0 | 800-766 | RTS 17/ I | 2.447 | 44.71 |  |  |  |  | POL7_
Díl: | 767 | Konstrukce zámečnické |  |  |  | 0 |  | 0 |  | 0 |  | 0 |  | 0.02 |  | 3 |  |  |  | 3.46 |  |  |  |  | DIL
35 | 767995103R00 | Výroba a montáž kov. atypických konstr. do 20 kg | kg | 15 |  | 0 |  | 0 |  | 0 | 21 | 0 | 0.001 | 0.02 | 0 | 0 | 800-767 | RTS 17/ I | 0.221 | 3.32 |  |  |  |  | POL1_
|  | A : 15 |  | 15 | [20 empty] | VV | 0
36 | 288116T10X | Demontáž mříž. fasády | kus | 1 |  | 0 |  | 0 |  | 0 | 21 | 0 | 0 | 0 | 3 | 3 |  | Vlastní | 0 | 0 |  |  |  |  | POL1_
|  | A : 1 |  | 1 | [20 empty] | VV | 0
37 | 767900020RAX | Svislé přemístění 3 podlaží, vnitrostaveništní přem.30 m, odvoz na skládku do16km, vč. poplatků za uložení | t | 0.02 |  | 0 |  | 0 |  | 0 | 21 | 0 | 0 | 0 | 0.0023 | 0 |  | Vlastní | 4.2505 | 0.09 |  |  |  |  | POL1_
|  | A : 0,02 |  | 0.02 | [20 empty] | VV | 0
38 | 31171336.AR | Kotva pro chem.kotvení CH M10x130/30 A4 | kus | 10 |  | 0 |  | 0 |  | 0 | 21 | 0 | 0 | 0 | 0 | 0 | SPCM | RTS 17/ I | 0 | 0 |  |  |  |  | POL3_
|  | A : 2*5 |  | 10 | [20 empty] | VV | 0
39 | 998767101R00 | Přesun hmot pro zámečnické konstr., výšky do 6 m | t | 0.015 |  | 0 |  | 0 |  | 0 | 21 | 0 | 0 | 0 | 0 | 0 | 800-767 | RTS 17/ I | 3.327 | 0.05 |  |  |  |  | POL7_
Díl: | 783 | Nátěry |  |  |  | 0 |  | 0 |  | 0 |  | 0 |  | 0 |  | 0 |  |  |  | 1.71 |  |  |  |  | DIL
40 | 783201831R00 | Odstr. nátěrů z kovových konstr. chem.odstraňovači | m2 | 3.5775 |  | 0 |  | 0 |  | 0 | 21 | 0 | 0.00015 | 0 | 0 | 0 | 800-783 | RTS 17/ I | 0.228 | 0.82 |  |  |  |  | POL1_
|  | A : 1,35*2,65 |  | 3.5775 | [20 empty] | VV | 0
41 | 78323 OA0 | PROTIKOROZ OCHRANA DOPLŇK OK PRÁŠKOVÝMI PLASTY | m2 | 3.5775 |  | 0 |  | 0 |  | 0 | 21 | 0 | 0 | 0 | 0 | 0 | OTSKP | RTS 17/ I | 0 | 0 |  |  |  |  | POL2_
|  | Položka pořadí 40 : 3.57750 |  | 3.5775 | [20 empty] | VV | 5
42 | 783120014RAB | Nátěr OK lehkých "C" syntetický, základní a dvojnásobný krycí | m2 | 3.5775 |  | 0 |  | 0 |  | 0 | 21 | 0 | 0.00049 | 0 | 0 | 0 | AP-PSV | RTS 17/ I | 0.24875 | 0.89 |  |  |  |  | POL2_
|  | Položka pořadí 40 : 3.57750 |  | 3.5775 | [20 empty] | VV | 5
Díl: | 784 | Malby |  |  |  | 0 |  | 0 |  | 0 |  | 0 |  | 0.73 |  | 0 |  |  |  | 195.46 |  |  |  |  | DIL
43 | 784111101R00 | Penetrace podkladu nátěrem | m2 | 360.96 |  | 0 |  | 0 |  | 0 | 21 | 0 | 0.0002 | 0.07 | 0 | 0 | 800-784 | RTS 17/ I | 0.03248 | 11.72 |  |  |  |  | POL1_7
|  | 01 : 11*(2*(1,4+2,8)*1,2) |  | 110.88 | [20 empty] | VV | 0
|  | 02 : 16*(2*(1,35+2,8)*1,2) |  | 159.36 | [20 empty] | VV | 0
|  | 03 : 9*(2*(1,4+2,8)*1,2) |  | 90.72 | [20 empty] | VV | 0
44 | 784161401R00 | Penetrace podkladu nátěrem, 1 x | m2 | 1394 |  | 0 |  | 0 |  | 0 | 21 | 0 | 0.00017 | 0.24 | 0 | 0 | 800-784 | RTS 17/ I | 0.03248 | 45.28 |  |  |  |  | POL1_7
|  | Položka pořadí 46 : 1394.00000 |  | 1394 | [20 empty] | VV | 5
45 | 784115322R00 | Malba tekutá bílá, barva, bez penetrace, 2 x | m2 | 360.96 |  | 0 |  | 0 |  | 0 | 21 | 0 | 0.00024 | 0.09 | 0 | 0 | 800-784 | RTS 17/ I | 0.10902 | 39.35 |  |  |  |  | POL1_7
|  | Položka pořadí 43 : 360.96000 |  | 360.96 | [20 empty] | VV | 5
46 | 784165521R00 | Malba bílá, barva, penetrace, 1 x, otěruvzdorná | m2 | 1394 |  | 0 |  | 0 |  | 0 | 21 | 0 | 0.00024 | 0.33 | 0 | 0 | 800-784 | RTS 17/ I | 0.0711 | 99.11 |  |  |  |  | POL1_7
|  | 2np : (14,6*4+15,6)*2+(12,6*4+10)*4 |  | 389.6 | [20 empty] | VV | 0
|  | 3np : (16,3*4+15,3)*4+(26,5*4+29,5) |  | 457.5 | [20 empty] | VV | 0
|  | 4np : (55,6*4+75)+(47*4+61,5) |  | 546.9 | [20 empty] | VV | 0
Díl: | VN | Vedlejší náklady |  |  |  | 0 |  | 0 |  | 0 |  | 0 |  | 0 |  | 0 |  |  |  | 0 |  |  |  |  | DIL
47 | 005121 R | Zařízení staveniště, vč. zabezpečení staveniště a BOZP | Soubor | 2 |  | 0 |  | 0 |  | 0 | 21 | 0 | 0 | 0 | 0 | 0 | 800-0 | RTS 17/ I | 0 | 0 |  |  |  |  | POL99_2
48 | 1004T | Provoz investora | Soubor | 2 |  | 0 |  | 0 |  | 0 | 21 | 0 | 0 | 0 | 0 | 0 | STROJ | Vlastní | 0 | 0 |  |  |  |  | POL99_2
[23 empty] | 15 | 21
| Celkem |  |  |  |  | 0 | [16 empty] | 0 | 0 | SUM
Poznámky uchazeče k zadání
POPUZIV
END