## Příloha č. 1 Smlouvy
Technické podmínky a Technická specifikace nabízeného plnění |  |  | Příloha č. 1 Kupní smlouvy
Mikroskopy pro LF MU 2017
část č. 3 VZ Rutinní invertovaný mikroskop s fluorescenčním modelem
TECHNICKÉ PODMÍNKY technická specifikace stanovená zadavatelem |  |  | TECHNICKÁ SPECIFIKACE NABÍZENÉHO PLNĚNÍ technická specifikace nabízená účastníkem
| Popis parametru (Nabídka účastníka musí splňovat všechny níže uvedené požadavky a parametry specifikace. U parametrů vymezených minimální nebo maximální úrovní nebo rozmezím hodnot, musí nabídka uchazeče vyhovět alespoň stanovené požadované úrovni.) | Zadavatelem požadovaná hodnota | Pokud je zadavatelem po účastníkovi vyžadováno pouze uvedení, zda je příslušný požadovaný parametr splněn, pak účastník uvede ANO, že parametr splňuje) Pokud je zadavatelem u technického parametru požadován bližší popis nebo určení specifikace, pak je účastník povinen uvést bližší popis, výčet vlastností, konkrétní údaj nebo rozmezí hodnot jím nabízeného zboží
Z údajů uvedených účastníkem musí být zřejmé, že uchazečem nabízené zboží splňuje minimální technické požadavky stanovené zadavatelem - uchazeč uvede splnění požadovaného parametru ověřitelným způsobem, např. uvedením konkrétních hodnot, případně konkrétním odkazem na technické listy, výkresy apod.)
Rutinní invertovaný mikroskop s fluorescenčním modelem |  |  | Model - typové/výrobní označení | Výrobce
|  |  | vyplní dodavatel | vyplní dodavatel
Počet kusů: 1 ks |  |  | Účastníkem nabízená hodnota
| Rutinní invertovaný mikroskop s fluorescenčním modelem | ANO | vyplní dodavatel
| integrovaný LED zdroj osvětlení pro procházející světlo | ANO | vyplní dodavatel
| životnost LED osvětlení i zdroje | minimálně 60.000 hodin | vyplní dodavatel - uvede bližsí popis, konkrétní údaje/ hodnoty
| plynulé nastavení intenzity osvětlení | ANO | vyplní dodavatel
| napájecí kabel | ANO | vyplní dodavatel
| kondenzor s dlouhou pracovní vzdáleností | ANO, minimálně 75 mm | vyplní dodavatel - uvede bližsí popis, konkrétní údaje/ hodnoty
| posuvník pro kondenzor s fázovými moduly pro všechna zvětšení | ANO | vyplní dodavatel
| revolverový nosič objektivů | pro min. 5 objektivů | vyplní dodavatel - uvede bližsí popis, konkrétní údaje/ hodnoty
| objektivy s apodizovaným fázovým kontrastem s dlouhou pracovní vzdáleností | ANO, minimálně tyto objektivy: se zvětšením 10x se zvětšením 20x se zvětšením 40x s korekcí na tloušťku dna misky nastavitelnou v rozsahu min. 0-2 mm | vyplní dodavatel - uvede bližsí popis, konkrétní údaje/ hodnoty
| stolek s mechanickým XY vodičem preparátů | ANO, jednotlivé rozměry pro posuv v rozsahu minimálně 125 x 75 mm | vyplní dodavatel - uvede bližsí popis, konkrétní údaje/ hodnoty
| koaxiální nezávislé hrubé a jemné ostření na obou stranách stativu | ANO | vyplní dodavatel
| binokulární tubus výškově nastavitelný | ANO | vyplní dodavatel
| mezioční vzdálenost tubusu nastavitelná | min. v rozsahu 50-75 mm | vyplní dodavatel - uvede bližsí popis, konkrétní údaje/ hodnoty
| okuláry | zvětšení okulárů 10x, zorné pole minimálně 22 mm, oba okuláry s dioptrickou korekcí | vyplní dodavatel - uvede bližsí popis, konkrétní údaje/ hodnoty
| výstup pro připojení kamery s dělením světla 100:0, 0:100 % | ANO | vyplní dodavatel
| v těle mikroskopu integrovaný otočný karusel s pozicemi pro fluorescenční kostky a volnou pozicí (pro procházející světlo) | ANO, minimálně 3 pozice pro fluorescenční kostky a minimálně 1 volná pozice pro procházející světlo | vyplní dodavatel - uvede bližsí popis, konkrétní údaje/ hodnoty
| v těle mikroskopu integrované LED moduly pro excitaci 470 nm a 560 nm | ANO | vyplní dodavatel
| plynule nastavitelná intenzita osvětlení | ANO | vyplní dodavatel
| fluorescenční filtry pro výše uvedené LED moduly | ANO | vyplní dodavatel
| možnost rozšíření o další LED modul a fluorescenční filtr | ANO | vyplní dodavatel
| paměť pro přednastavenou intenzitu osvětlení pro každý LED modul zvlášť |  | vyplní dodavatel
| držáky vzorků | ANO | vyplní dodavatel
| ─ držák (svorka) pro jamkové misky | ANO | vyplní dodavatel
| ─ držák pro Petriho misky 35, 54, 65 a 100 mm | ANO | vyplní dodavatel
| protiprachový obal (součástí dodávky) | ANO | vyplní dodavatel
takto označené buňky vyplní uchazeč v rámci zpracování své nabídky