## Krycí list
POLOŽKOVÝ ROZPOČET
Rozpočet |  | 01 | Rekonstrukce šaten | JKSO | 801.51
Objekt |  | Název objektu |  | SKP
SO01 |  | Rekonstrukce šaten |  | Měrná jednotka | m3
Stavba |  | Název stavby |  | Počet jednotek | 0
072017 |  | FSpS,TĚLOCVIČNA POD HRADEM-rekonstrukce šaten |  | Náklady na m.j. | 0
Projektant |  | INTAR projekty stavby technologie |  | Typ rozpočtu
Zpracovatel projektu |  | INTAR projekty stavby technologie
Objednatel |  | Masarykova univerzita
Dodavatel |  |  |  | Zakázkové číslo | 72017
Rozpočtoval |  |  |  | Počet listů
ROZPOČTOVÉ NÁKLADY
Základní rozpočtové náklady |  |  | Ostatní rozpočtové náklady
| HSV celkem | 0 | Ztížené výrobní podmínky |  | 0
Z | PSV celkem | 0 | Oborová přirážka |  | 0
R | M práce celkem | 0 | Přesun stavebních kapacit |  | 0
N | M dodávky celkem | 0 | Mimostaveništní doprava |  | 0
ZRN celkem |  | 0 | Zařízení staveniště |  | 0
|  |  | Provoz investora |  | 0
HZS |  | 0 | Kompletační činnost (IČD) |  | 0
ZRN+HZS |  | 0 | Ostatní náklady neuvedené |  | 0
ZRN+ost.náklady+HZS |  | 0 | Ostatní náklady celkem |  | 0
Vypracoval |  |  | Za zhotovitele | Za objednatele
Jméno : |  |  | Jméno : | Jméno :
Datum : |  |  | Datum : | Datum :
Podpis : |  |  | Podpis: | Podpis:
Základ pro DPH |  | 21 | % | 0
DPH |  | 21 | % | 0
Základ pro DPH |  | 0 | % | 0
DPH |  | 0 | % | 0
CENA ZA OBJEKT CELKEM |  |  |  | 0
Poznámka :

## Rekapitulace
Stavba : |  | 072017 FSpS,TĚLOCVIČNA POD HRADEM-rekonstrukce šaten |  |  | Rozpočet : | 01
Objekt : |  | SO01 Rekonstrukce šaten |  |  | Rekonstrukce šaten
REKAPITULACE STAVEBNÍCH DÍLŮ
| Stavební díl |  | HSV | PSV | Dodávka | Montáž | HZS
3 | Svislé a kompletní konstrukce |  | 0 | 0 | 0 | 0 | 0
61 | Upravy povrchů vnitřní |  | 0 | 0 | 0 | 0 | 0
94 | Lešení a stavební výtahy |  | 0 | 0 | 0 | 0 | 0
95 | Dokončovací konstrukce na pozemních stavbách |  | 0 | 0 | 0 | 0 | 0
96 | Bourání konstrukcí |  | 0 | 0 | 0 | 0 | 0
99 | Staveništní přesun hmot |  | 0 | 0 | 0 | 0 | 0
766 | Konstrukce truhlářské |  | 0 | 0 | 0 | 0 | 0
767 | Konstrukce zámečnické |  | 0 | 0 | 0 | 0 | 0
773 | Podlahy teracové |  | 0 | 0 | 0 | 0 | 0
776 | Podlahy povlakové |  | 0 | 0 | 0 | 0 | 0
777 | Podlahy ze syntetických hmot |  | 0 | 0 | 0 | 0 | 0
783 | Nátěry |  | 0 | 0 | 0 | 0 | 0
784 | Malby |  | 0 | 0 | 0 | 0 | 0
M21 | Elektromontáže |  | 0 | 0 | 0 | 0 | 0
M22 | Montáž sdělovací a zabezp. techniky |  | 0 | 0 | 0 | 0 | 0
D96 | Přesuny suti a vybouraných hmot |  | 0 | 0 | 0 | 0 | 0
| CELKEM OBJEKT |  | 0 | 0 | 0 | 0 | 0
VEDLEJŠÍ ROZPOČTOVÉ NÁKLADY
Název VRN |  |  | Kč | % | Základna |  | Kč
Ztížené výrobní podmínky |  |  | 0 | 0.5 | 0 |  | 0 | 0
Oborová přirážka |  |  | 0 | 0 | 0 |  | 0 | 0
Přesun stavebních kapacit |  |  | 0 | 0 | 0 |  | 0 | 0
Mimostaveništní doprava |  |  | 0 | 0 | 0 |  | 0 | 0
Zařízení staveniště |  |  | 0 | 2.5 | 0 |  | 0 | 1
Provoz investora |  |  | 0 | 0 | 0 |  | 0 | 1
Kompletační činnost (IČD) |  |  | 0 | 3.5 | 0 |  | 0 | 2
Rezerva rozpočtu |  |  | 0 | 0 | 0 |  | 0 | 2
| CELKEM VRN |  |  |  |  | 0

## Položky
Položkový rozpočet
Stavba : |  | 072017 FSpS,TĚLOCVIČNA POD HRADEM-rekonstrukce šaten |  | Rozpočet: | 01
Objekt : |  | SO01 Rekonstrukce šaten |  | Rekonstrukce šaten
P.č. | Číslo položky | Název položky | MJ | množství | cena / MJ | celkem (Kč)
Díl: | 3 | Svislé a kompletní konstrukce | [5 empty] | 1
1 | 317234410RT2 | Vyzdívka mezi nosníky cihlami pálenými na MC s použitím suché maltové směsi | m3 | 0.0585 |  | 0 |  | 2 | 1 | 1 | 1 | 1 | 0 | 0 | 0 | 0 | 0 | 1 | 1 | 1.796
|  | Ič 14 dl. 1,3 2 ks 1.NP:1,3*0,3*0,15 |  | 0.0585 |  |  | Ič 14 dl. 1,3 2 ks 1.NP:1,3*0,3*0,15
|  | uložení min. 200 mm: |  | 0 |  |  | uložení min. 200 mm:
2 | 317314144R00 | Podbetonování zhlaví nosníků, zdivo šířky 440 mm | kus | 2 |  | 0 |  | 2 | 1 | 1 | 1 | 1 | 0 | 0 | 0 | 0 | 0 | 1 | 1 | 0.00924
|  | Ič 14 dl. 1,3 2 ks 1.NP:2 |  | 2 |  |  | Ič 14 dl. 1,3 2 ks 1.NP:2
|  | uložení min. 200 mm: |  | 0 |  |  | uložení min. 200 mm:
3 | 317941123R00 | Osazení ocelových válcovaných nosníků č.14-22 01/Z | t | 0.0372 |  | 0 |  | 2 | 1 | 1 | 1 | 1 | 0 | 0 | 0 | 0 | 0 | 1 | 1 | 0.01709
|  | 01/Z Ič 14 dl. 1,3 2 ks 1.NP:1,3*14,3*2*0,001 |  | 0.0372 |  |  | 01/Z Ič 14 dl. 1,3 2 ks 1.NP:1,3*14,3*2*0,001
|  | uložení min. 200 mm: |  | 0 |  |  | uložení min. 200 mm:
4 | 331231126RT2 | Zdivo pilířů cihelné z CP 29 P25 na MC 10 s použitím suché maltové směsi | m3 | 0.4698 |  | 0 |  | 2 | 1 | 1 | 1 | 1 | 0 | 0 | 0 | 0 | 0 | 1 | 1 | 1.7435
|  | pozn.02: |  | 0 |  |  | pozn.02:
|  | pilíř pro osaz.překladů před vyb.otvoru:0,45*0,29*(3,5+0,1) |  | 0.4698 |  |  | pilíř pro osaz.překladů před vyb.otvoru:0,45*0,29*(3,5+0,1)
5 | 340239211RT2 | Zazdívka otvorů pl.4 m2,cihlami tl.zdi do 10 cm s použitím suché maltové směsi | m2 | 1.818 |  | 0 |  | 2 | 1 | 1 | 1 | 1 | 0 | 0 | 0 | 0 | 0 | 1 | 1 | 0.12645
|  | N01012:0,9*2,02 |  | 1.818 |  |  | N01012:0,9*2,02
6 | 342261211RS1 | Příčka sádrokarton. ocel.kce, 2x oplášť. tl.100 mm desky standard tl. 12,5 mm, izol. minerál tl. 4 cm | m2 | 110.2555 |  | 0 |  | 2 | 1 | 1 | 1 | 1 | 0 | 0 | 0 | 0 | 0 | 1 | 1 | 0.04612
|  | 1.NP : |  | 0 |  |  | 1.NP :
|  | až pod strop v chodbě N01013a:3,55*(7,44*2)-0,8*1,97*4-1,2*1,97+3,55*(0,83+0,4) |  | 48.5225 |  |  | až pod strop v chodbě N01013a:3,55*(7,44*2)-0,8*1,97*4-1,2*1,97+3,55*(0,83+0,4)
|  | dtto N01014a a 022:3,55*2,69 |  | 9.5495 |  |  | dtto N01014a a 022:3,55*2,69
|  | dtto N01013b :3,55*(0,83+0,3) |  | 4.0115 |  |  | dtto N01013b :3,55*(0,83+0,3)
|  | v 2,6 m v m.č. N01014b + 14c :2,6*(5,74+3,4+5,3*2)-0,8*1,97*2 |  | 48.172 |  |  | v 2,6 m v m.č. N01014b + 14c :2,6*(5,74+3,4+5,3*2)-0,8*1,97*2
7 | 342264051RT1 | Podhled sádrokartonový na zavěšenou ocel. konstr. desky standard tl. 12,5 mm, bez izolace | m2 | 131.879 |  | 0 |  | 2 | 1 | 1 | 1 | 1 | 0 | 0 | 0 | 0 | 0 | 1 | 1 | 0.0186
|  | REZERVA: |  | 0 |  |  | REZERVA:
|  | chodba a šatny:(13,16+35,38+11,28+17,68+42,39)*1,1 |  | 131.879 |  |  | chodba a šatny:(13,16+35,38+11,28+17,68+42,39)*1,1
8 | 342948111R00 | Ukotvení příček k cihel.konstr. kotvami na hmožd. | m | 7.55 |  | 0 |  | 2 | 1 | 1 | 1 | 1 | 0 | 0 | 0 | 0 | 0 | 1 | 1 | 0.00102
|  | zazdívka otvoru:2*2 |  | 4 |  |  | zazdívka otvoru:2*2
|  | pilíř:3,55 |  | 3.55 |  |  | pilíř:3,55
9 | 346244381RT2 | Plentování ocelových nosníků výšky do 20 cm s použitím suché maltové směsi | m2 | 0.39 |  | 0 |  | 2 | 1 | 0 | 0 | 1 | 0 | 0 | 0 | 0 | 0 | 1 | 0 | 0.1656
|  | Ič 14 dl. 1,3 2 ks 1.NP:2*1,3*0,15 |  | 0.39 |  |  | Ič 14 dl. 1,3 2 ks 1.NP:2*1,3*0,15
10 | 13380625 | Tyč průřezu I 140, střední, jakost oceli S235 01/Z | t | 0.039 |  | 0 |  | 2 | 3 | 1 | 13380625 | 1 | 0 | 0 | 0 | 0 | 0 | 3 | 1 | 1
|  | Ič 14 dl. 1,3 2 ks 1.NP:1,3*14,3*2*0,001*1,05 |  | 0.039 |  |  | Ič 14 dl. 1,3 2 ks 1.NP:1,3*14,3*2*0,001*1,05
|  | uložení min. 200 mm: |  | 0 |  |  | uložení min. 200 mm:
| Celkem za | 3 Svislé a kompletní konstrukce |  |  |  | 0 |  | 4 |  |  |  |  | 0 | 0 | 0 | 0 | 0
Díl: | 61 | Upravy povrchů vnitřní | [5 empty] | 1
11 | 602016195R00 | Penetrace hloubková stěn silikátová | m2 | 204.7367 |  | 0 |  | 2 | 1 | 1 | 1 | 1 | 0 | 0 | 0 | 0 | 0 | 1 | 1 | 0.00032
|  | přeštukované podklady:204,7367 |  | 204.7367 |  |  | přeštukované podklady:204,7367
12 | 610991111R00 | Zakrývání výplní vnitřních otvorů | m2 | 48.4631 |  | 0 |  | 2 | 1 | 1 | 1 | 1 | 0 | 0 | 0 | 0 | 0 | 1 | 1 | 4e-05
|  | stávající otvory určené k repasi,:(1,6*2,7+1,6*1,97*3+0,8*1,97*3)*1,15 |  | 21.2796 |  |  | stávající otvory určené k repasi,:(1,6*2,7+1,6*1,97*3+0,8*1,97*3)*1,15
|  | is távající ostatní, aby nedoško k poškození, :(0,93*2+1,58*1,97)*1,15 |  | 5.7185 |  |  | is távající ostatní, aby nedoško k poškození, :(0,93*2+1,58*1,97)*1,15
|  | (0,65*1,17*4+0,78*1,17*2+0,85*0,97*2*2)*1,15 |  | 9.39 |  |  | (0,65*1,17*4+0,78*1,17*2+0,85*0,97*2*2)*1,15
|  | radiátory:(1,6*1+0,8*1+0,9*1+0,8*1*2+1,2*1*2+0,8*1*2+0,8*2)*1,15 |  | 12.075 |  |  | radiátory:(1,6*1+0,8*1+0,9*1+0,8*1*2+1,2*1*2+0,8*1*2+0,8*2)*1,15
13 | 610991111VVM | Zakrývání výplní vnitřních otvorů -zakrývání stávajících kcí před zahájením staveb.prací a dtž | m2 | 33.93 |  | 0 |  | 2 | 1 | 1 | 1 | 1 | 0 | 0 | 0 | 0 | 0 | 1 | 1 | 4e-05
|  | podlahy v hale - stávající histor.dlažba: |  | 0 |  |  | podlahy v hale - stávající histor.dlažba:
|  | geotext.+OSB +geotextilie:33,93 |  | 33.93 |  |  | geotext.+OSB +geotextilie:33,93
14 | 611421331RT2 | Oprava váp.omítek stropů do 30% plochy - štukových s použitím suché maltové směsi | m2 | 163.45 |  | 0 |  | 2 | 1 | 1 | 1 | 1 | 0 | 0 | 0 | 0 | 0 | 1 | 1 | 0.01184
|  | S2:163,4500 |  | 163.45 |  |  | S2:163,4500
|  | praskliny zapravit tmelem, stěrkou,: |  | 0 |  |  | praskliny zapravit tmelem, stěrkou,:
|  | zahození drážek,očištění -oškrábání starých maleb: |  | 0 |  |  | zahození drážek,očištění -oškrábání starých maleb:
|  | penetrace : |  | 0 |  |  | penetrace :
|  | jádro 15 mm zr.1,2 mm do 30%: |  | 0 |  |  | jádro 15 mm zr.1,2 mm do 30%:
|  | štuk zrn.0,4 mm: |  | 0 |  |  | štuk zrn.0,4 mm:
15 | 611421534VTH | Omítka vnitřní stropů -pouze štuková | m2 | 114.415 |  | 0 |  | 2 | 1 | 1 | 1 | 1 | 0 | 0 | 0 | 0 | 0 | 1 | 1 | 0.05848
|  | Začátek provozního součtu |  | 0 |  |  | Začátek provozního součtu
|  | odpočet klasické omítky :163,45*0,3 |  | 49.035 |  |  | odpočet klasické omítky :163,45*0,3
|  | Konec provozního součtu |  | 49.035 |  |  | Konec provozního součtu
|  | 163,45-49,035 |  | 114.415 |  |  | 163,45-49,035
16 | 612409991RT2 | Začištění omítek kolem oken,dveří apod. s použitím suché maltové směsi | m | 81.774 |  | 0 |  | 2 | 1 | 1 | 1 | 1 | 0 | 0 | 0 | 0 | 0 | 1 | 1 | 0.00238
|  | po repasích, nové otvorové výplně: |  | 0 |  |  | po repasích, nové otvorové výplně:
|  | oboustranně:(0,8+1,97*2)*2*4 |  | 37.92 |  |  | oboustranně:(0,8+1,97*2)*2*4
|  | (0,93+2,1*2)+(1,58+1,97*2)+(1,6+1,967*2)*2*3 |  | 43.854 |  |  | (0,93+2,1*2)+(1,58+1,97*2)+(1,6+1,967*2)*2*3
17 | 612421331RT2 | Oprava vápen.omítek stěn do 30 % pl. - štukových s použitím suché maltové směsi | m2 | 302.186 |  | 0 |  | 2 | 1 | 0 | 0 | 1 | 0 | 0 | 0 | 0 | 0 | 1 | 0 | 0.01038
|  | S1 lokální oprava 30%:292,4810 |  | 292.481 |  |  | S1 lokální oprava 30%:292,4810
|  | jádro +štuk: |  | 0 |  |  | jádro +štuk:
|  | po odbour.terac.soklech:64,7*0,15 |  | 9.705 |  |  | po odbour.terac.soklech:64,7*0,15
|  | praskliny zapravit tmelem, stěrkou,: |  | 0 |  |  | praskliny zapravit tmelem, stěrkou,:
|  | zahození drážek,očištění -oškrábání starých maleb: |  | 0 |  |  | zahození drážek,očištění -oškrábání starých maleb:
|  | penetrace : |  | 0 |  |  | penetrace :
|  | jádro 15 mm zr.1,2 mm do 30%: |  | 0 |  |  | jádro 15 mm zr.1,2 mm do 30%:
|  | štuk zrn.0,4 mm: |  | 0 |  |  | štuk zrn.0,4 mm:
18 | 612425931RT2 | Omítka vápenná vnitřního ostění - štuková s použitím suché maltové směsi | m2 | 1.75 |  | 0 |  | 2 | 1 | 1 | 1 | 1 | 0 | 0 | 0 | 0 | 0 | 1 | 1 | 0.03491
|  | nové ostění po výměně dveří : |  | 0 |  |  | nové ostění po výměně dveří :
|  | do N01012:0,35*(2,05*2+0,9) |  | 1.75 |  |  | do N01012:0,35*(2,05*2+0,9)
19 | 612473182VVM | Omítka vnitřního zdiva ze suché směsi, štuková pouze štuk | m2 | 204.7367 |  | 0 |  | 2 | 1 | 1 | 1 | 1 | 0 | 0 | 0 | 0 | 0 | 1 | 1 | 0.02798
|  | 292,481-0,3*292,481 |  | 204.7367 |  |  | 292,481-0,3*292,481
20 | 612473186R00 | Příplatek za zabudované rohovníky | m | 4.94 |  | 0 |  | 2 | 1 | 0 | 0 | 1 | 0 | 0 | 0 | 0 | 0 | 1 | 0 | 0.00046
|  | nové ostění po výměně dveří : |  | 0 |  |  | nové ostění po výměně dveří :
|  | do N01012:2,02*2+0,9 |  | 4.94 |  |  | do N01012:2,02*2+0,9
21 | 612474611RT1 | Omítka stěn vnitřní dvouvrstvá, vápen. štuk, ručně na pálené cihly a tvarovky | m2 | 7.3635 |  | 0 |  | 2 | 1 | 1 | 1 | 1 | 0 | 0 | 0 | 0 | 0 | 1 | 1 | 0.03203
|  | zuazděný otvor a pilíř:0,9*2,02*2+3,55*(0,3*2+0,45) |  | 7.3635 |  |  | zuazděný otvor a pilíř:0,9*2,02*2+3,55*(0,3*2+0,45)
22 | 612481211RT8 | Montáž výztužné sítě (perlinky) do stěrky-stěny včetně výztužné sítě a stěrkového tmelu | m2 | 1.5 |  | 0 |  | 2 | 1 | 1 | 1 | 1 | 0 | 0 | 0 | 0 | 0 | 1 | 1 | 0.00361
|  | 1.NP: |  | 0 |  |  | 1.NP:
|  | v místě dopojení pilíře na stávající : |  | 0 |  |  | v místě dopojení pilíře na stávající :
|  | zdivo:3*0,5 |  | 1.5 |  |  | zdivo:3*0,5
23 | 615481111VNM | Potažení válc.nosníků perlinkou a lepícím tmelem s vyrovnáním | m2 | 1.845 |  | 0 |  | 2 | 1 | 1 | 1 | 1 | 0 | 0 | 0 | 0 | 0 | 1 | 1 | 0.04777
|  | 1.NP: |  | 0 |  |  | 1.NP:
|  | na vyplent.překlad z Ič 14:(1,3+0,5)*2*0,4+0,45*0,9 |  | 1.845 |  |  | na vyplent.překlad z Ič 14:(1,3+0,5)*2*0,4+0,45*0,9
| Celkem za | 61 Upravy povrchů vnitřní |  |  |  | 0 |  | 4 |  |  |  |  | 0 | 0 | 0 | 0 | 0
Díl: | 94 | Lešení a stavební výtahy | [5 empty] | 1
24 | 941955003R00 | Lešení lehké pomocné, výška podlahy do 2,5 m | m2 | 180.096 |  | 0 |  | 2 | 1 | 1 | 1 | 1 | 0 | 0 | 0 | 0 | 0 | 1 | 1 | 0.00592
|  | pro demontáže stávajících šaten: |  | 0 |  |  | pro demontáže stávajících šaten:
|  | 1,2*(15,21-0,45-0,38) |  | 17.256 |  |  | 1,2*(15,21-0,45-0,38)
|  | 1,2*(5,16*5) |  | 30.96 |  |  | 1,2*(5,16*5)
|  | pro případný podhled ze SDK:131,88 |  | 131.88 |  |  | pro případný podhled ze SDK:131,88
| Celkem za | 94 Lešení a stavební výtahy |  |  |  | 0 |  | 4 |  |  |  |  | 0 | 0 | 0 | 0 | 0
Díl: | 95 | Dokončovací konstrukce na pozemních stavbách | [5 empty] | 1
25 | 952901111R00 | Vyčištění budov o výšce podlaží do 4 m závěrečný úklid | m2 | 354.38 |  | 0 |  | 2 | 1 | 1 | 1 | 1 | 0 | 0 | 0 | 0 | 0 | 1 | 1 | 4e-05
|  | 1.NP:33,93+18,02+4,77+10,3+7,31 |  | 74.33 |  |  | 1.NP:33,93+18,02+4,77+10,3+7,31
|  | 9,94+6,1+21,76+19,71+7,78+2,13+17,13 |  | 84.55 |  |  | 9,94+6,1+21,76+19,71+7,78+2,13+17,13
|  | 46,46+13,16+35,38+11,28+17,68+42,39 |  | 166.35 |  |  | 46,46+13,16+35,38+11,28+17,68+42,39
|  | 19,52+9,63 |  | 29.15 |  |  | 19,52+9,63
25 | 95-00 | D+M hasicích přístrojů | kompl. | 2 |  | 0 |  | 2 | 12 | 0 | 105 | 1 | 0 | 0 | 0 | 0 | 0 | 12 | 0 | 0
26 | 95-01 | D+M začištění všech otvorů pro vedení instalačních vedení ( EL) začištění om. | kompl. | 1 |  | 0 |  | 2 | 12 | 0 | 105 | 1 | 0 | 0 | 0 | 0 | 0 | 12 | 0 | 0
27 | 95-02 | Výpomoci pro řemesla, zazdávky, omítky a zapravení drážky stěny,strop odhad 4% ze ZRN řemesel EL | kompl. | 1 |  | 0 |  | 2 | 12 | 0 | 106 | 1 | 0 | 0 | 0 | 0 | 0 | 12 | 0 | 0
| Celkem za | 95 Dokončovací konstrukce na pozemních stavbách |  |  |  | 0 |  | 4 |  |  |  |  | 0 | 0 | 0 | 0 | 0
Díl: | 96 | Bourání konstrukcí | [5 empty] | 1
28 | 762521812VVM | Demontáž zakrytí podlah-histor.dlažba v hale | m2 | 33.93 |  | 0 |  | 2 | 1 | 7 | 7 | 1 | 0 | 0 | 0 | 0 | 0 | 1 | 7 | 0
29 | 766662811R00 | Demontáž prahů dveří 1křídlových | kus | 5 |  | 0 |  | 2 | 1 | 7 | 7 | 1 | 0 | 0 | 0 | 0 | 0 | 1 | 7 | 0
|  | pozn.5: |  | 0 |  |  | pozn.5:
|  | dveře v bour.zdivu :1 |  | 1 |  |  | dveře v bour.zdivu :1
|  | pozn.6: |  | 0 |  |  | pozn.6:
|  | demont.dveře :1 |  | 1 |  |  | demont.dveře :1
|  | pozn.7: |  | 0 |  |  | pozn.7:
|  | š.800:2 |  | 2 |  |  | š.800:2
|  | š.930:1 |  | 1 |  |  | š.930:1
30 | 766662812R00 | Demontáž prahů dveří 2křídlových | kus | 4 |  | 0 |  | 2 | 1 | 7 | 7 | 1 | 0 | 0 | 0 | 0 | 0 | 1 | 7 | 0
|  | pozn.7: |  | 0 |  |  | pozn.7:
|  | š.1600:4 |  | 4 |  |  | š.1600:4
31 | 767112812VTH | Demontáž stěn opláštěných deskami z dřevotřísky | m2 | 81.808 |  | 0 |  | 2 | 1 | 7 | 7 | 1 | 0 | 0 | 0 | 0 | 0 | 1 | 7 | 0
|  | pozn.3: |  | 0 |  |  | pozn.3:
|  | tl. 100 mm:2,3*(5,16*5) |  | 59.34 |  |  | tl. 100 mm:2,3*(5,16*5)
|  | tl. 50 mm:2,3*(1,28+2,2+2,51+2,69+2,58+2,62) |  | 31.924 |  |  | tl. 50 mm:2,3*(1,28+2,2+2,51+2,69+2,58+2,62)
|  | -0,8*1,97*6 |  | -9.456 |  |  | -0,8*1,97*6
32 | 767122811R00 | Demontáž stěn s drátěnou sítí šroubovaných | m2 | 44.2848 |  | 0 |  | 2 | 1 | 7 | 7 | 1 | 0 | 0 | 0 | 0 | 0 | 1 | 7 | 0
|  | pozn.č. 3: |  | 0 |  |  | pozn.č. 3:
|  | demontáž stěn na stěnami s dřevotř.: |  | 0 |  |  | demontáž stěn na stěnami s dřevotř.:
|  | tl. 100 mm:1,2*(5,16*5) |  | 30.96 |  |  | tl. 100 mm:1,2*(5,16*5)
|  | tl. 50 mm:(1,2-0,24)*(1,28+2,2+2,51+2,69+2,58+2,62) |  | 13.3248 |  |  | tl. 50 mm:(1,2-0,24)*(1,28+2,2+2,51+2,69+2,58+2,62)
33 | 776401800R00 | Demontáž soklíků nebo lišt, z PVC | m | 15.02 |  | 0 |  | 2 | 1 | 7 | 7 | 1 | 0 | 0 | 0 | 0 | 0 | 1 | 7 | 0
|  | N01014a:5*2+2,91*2-0,8 |  | 15.02 |  |  | N01014a:5*2+2,91*2-0,8
34 | 776511810RT1 | Odstranění PVC a koberců lepených bez podložky z ploch nad 20 m2 | m2 | 10.0705 |  | 0 |  | 2 | 1 | 7 | 7 | 1 | 0 | 0 | 0 | 0 | 0 | 1 | 7 | 0
|  | pozn.10:1,65*5+0,65*1,72/2+(0,7+0,17)*1,45 |  | 10.0705 |  |  | pozn.10:1,65*5+0,65*1,72/2+(0,7+0,17)*1,45
35 | 962032231R00 | Bourání zdiva z cihel pálených na MVC | m3 | 1.4598 |  | 0 |  | 2 | 1 | 1 | 1 | 1 | 0 | 0 | 0 | 0 | 0 | 1 | 1 | 0.00128
|  | pozn.1 bour.příček tl. 100 +250 mm: |  | 0 |  |  | pozn.1 bour.příček tl. 100 +250 mm:
|  | N01022:(3,5+0,1)*(1,38+1,55)*0,1+(3,5+0,1)*0,45*0,25 |  | 1.4598 |  |  | N01022:(3,5+0,1)*(1,38+1,55)*0,1+(3,5+0,1)*0,45*0,25
36 | 965081802R00 | Bourání soklíků z dlažeb teracových, čedičových odřezané soklíky z litého teracca | m | 60.74 |  | 0 |  | 2 | 1 | 1 | 1 | 1 | 0 | 0 | 0 | 0 | 0 | 1 | 1 | 0
|  | 13:60,74 |  | 60.74 |  |  | 13:60,74
37 | 965081813VTH | Bourání dlažeb terac. tl.do 30 mm, nad 1 m2 ručně šetrným způsobem !!, dlaždice historické | m2 | 2.97 |  | 0 |  | 2 | 1 | 1 | 1 | 1 | 0 | 0 | 0 | 0 | 0 | 1 | 1 | 0
|  | 12:1,65*1,8 |  | 2.97 |  |  | 12:1,65*1,8
38 | 968061125R00 | Vyvěšení dřevěných dveřních křídel pl. do 2 m2 | kus | 12 |  | 0 |  | 2 | 1 | 1 | 1 | 1 | 0 | 0 | 0 | 0 | 0 | 1 | 1 | 0
|  | pozn.4: |  | 0 |  |  | pozn.4:
|  | dveře v demont. stěnách:6 |  | 6 |  |  | dveře v demont. stěnách:6
|  | pozn.5: |  | 0 |  |  | pozn.5:
|  | dveře v bour.zdivu :1 |  | 1 |  |  | dveře v bour.zdivu :1
|  | pozn.6: |  | 0 |  |  | pozn.6:
|  | dtž v N01012:1 |  | 1 |  |  | dtž v N01012:1
|  | křídla pro repase N6b:4 |  | 4 |  |  | křídla pro repase N6b:4
39 | 968061126R00 | Vyvěšení dřevěných dveřních křídel pl. nad 2 m2 | kus | 5 |  | 0 |  | 2 | 1 | 1 | 1 | 1 | 0 | 0 | 0 | 0 | 0 | 1 | 1 | 0
|  | repase N6b:1 |  | 1 |  |  | repase N6b:1
|  | dtto N6a:4 |  | 4 |  |  | dtto N6a:4
40 | 968062455R00 | Vybourání dřevěných dveřních zárubní pl. do 2 m2 | m2 | 1.576 |  | 0 |  | 2 | 1 | 1 | 1 | 1 | 0 | 0 | 0 | 0 | 0 | 1 | 1 | 0.00117
|  | pozn.5: |  | 0 |  |  | pozn.5:
|  | dveře v bour.zdivu :0,8*1,97 |  | 1.576 |  |  | dveře v bour.zdivu :0,8*1,97
41 | 968072455VTH | Vybourání kovových dveřních zárubní pl. do 2 m2 | m2 | 11.032 |  | 0 |  | 2 | 1 | 1 | 1 | 1 | 0 | 0 | 0 | 0 | 0 | 1 | 1 | 0.00117
|  | pozn.4: |  | 0 |  |  | pozn.4:
|  | dveře v demont. stěnách:6*0,8*1,97 |  | 9.456 |  |  | dveře v demont. stěnách:6*0,8*1,97
|  | pozn.6:0,8*1,97*1 |  | 1.576 |  |  | pozn.6:0,8*1,97*1
42 | 970251100VTH | Řezání železobetonu hl. řezu 20 mm | m | 4.64 |  | 0 |  | 2 | 1 | 1 | 1 | 1 | 0 | 0 | 0 | 0 | 0 | 1 | 1 | 0
|  | pozn.11 vyb.litého teracca - vyřezáním : |  | 0 |  |  | pozn.11 vyb.litého teracca - vyřezáním :
|  | hl. 20 mm pro novou čist.zónu:0,81*2+1,51*2 |  | 4.64 |  |  | hl. 20 mm pro novou čist.zónu:0,81*2+1,51*2
43 | 970251100VTP | Řezání železobetonu hl. řezu 30 mm | m | 6.9 |  | 0 |  | 2 | 1 | 1 | 1 | 1 | 0 | 0 | 0 | 0 | 0 | 1 | 1 | 0
|  | pozn.12 vyb.historic.dlažby - vyřezáním : |  | 0 |  |  | pozn.12 vyb.historic.dlažby - vyřezáním :
|  | hl. 30 mm pro novou čist.zónu:2*1,8+2*1,65 |  | 6.9 |  |  | hl. 30 mm pro novou čist.zónu:2*1,8+2*1,65
44 | 971033651R00 | Vybourání otv. zeď cihel. pl.4 m2, tl.60 cm, MVC | m3 | 0.8303 |  | 0 |  | 2 | 1 | 1 | 1 | 1 | 0 | 0 | 0 | 0 | 0 | 1 | 1 | 0.00182
|  | pozn.2 vybour.dveřního otvoru: |  | 0 |  |  | pozn.2 vybour.dveřního otvoru:
|  | N01012:0,9*2,05*0,45 |  | 0.8303 |  |  | N01012:0,9*2,05*0,45
45 | 978011141R00 | Otlučení omítek vnitřních vápenných stropů do 30 % | m2 | 163.45 |  | 0 |  | 2 | 1 | 1 | 1 | 1 | 0 | 0 | 0 | 0 | 0 | 1 | 1 | 0
|  | S1: |  | 0 |  |  | S1:
|  | N01001:33,93 |  | 33.93 |  |  | N01001:33,93
|  | N01022:9,63 |  | 9.63 |  |  | N01022:9,63
|  | N01014a,b,c:11,28+17,68+42,39 |  | 71.35 |  |  | N01014a,b,c:11,28+17,68+42,39
|  | N01013a,b:13,16+35,38 |  | 48.54 |  |  | N01013a,b:13,16+35,38
46 | 978013141R00 | Otlučení omítek vnitřních stěn v rozsahu do 30 % | m2 | 292.481 |  | 0 |  | 2 | 1 | 1 | 1 | 1 | 0 | 0 | 0 | 0 | 0 | 1 | 1 | 0
|  | pozn.14: |  | 0 |  |  | pozn.14:
|  | stěny : |  | 0 |  |  | stěny :
|  | N01001:3,5*(5,6*2+6,1*2)-(1,6*2,7+0,78*1,17+1,6*1,97*2+0,85*0,97) |  | 69.5389 |  |  | N01001:3,5*(5,6*2+6,1*2)-(1,6*2,7+0,78*1,17+1,6*1,97*2+0,85*0,97)
|  | 0,47*(1,97*2+1,6)+0,15*(0,97*2+0,85)*2+0,2*(1,17*2+0,78) |  | 4.0648 |  |  | 0,47*(1,97*2+1,6)+0,15*(0,97*2+0,85)*2+0,2*(1,17*2+0,78)
|  | N01013a:3,5*(1,77*2)-(1,6*1,97)+0,3*3,5*2 |  | 11.338 |  |  | N01013a:3,5*(1,77*2)-(1,6*1,97)+0,3*3,5*2
|  | N01013b:3,5*(11,87+5,99+4,19-0,6+1,955*2+1,8+2,23+0,28) |  | 103.845 |  |  | N01013b:3,5*(11,87+5,99+4,19-0,6+1,955*2+1,8+2,23+0,28)
|  | -(1,6*1,97+0,8*1,97*3+0,93*2,1+1,5*1,97) |  | -12.788 |  |  | -(1,6*1,97+0,8*1,97*3+0,93*2,1+1,5*1,97)
|  | 0,25*(1,97*2+1,58)+3,5*(0,3+0,28) |  | 3.41 |  |  | 0,25*(1,97*2+1,58)+3,5*(0,3+0,28)
|  | N01014a:3,5*(3,83+3)-(0,65*1,117*2) |  | 22.4529 |  |  | N01014a:3,5*(3,83+3)-(0,65*1,117*2)
|  | 0,25*(1,17*2+0,65)*2+3,5*0,2*2 |  | 2.895 |  |  | 0,25*(1,17*2+0,65)*2+3,5*0,2*2
|  | N01006:3,5*(0,81+5,25+1,68+2,74+1,18+2,21+1,81)-0,8*1,97*2 |  | 51.728 |  |  | N01006:3,5*(0,81+5,25+1,68+2,74+1,18+2,21+1,81)-0,8*1,97*2
|  | 0,15*3,5*2 |  | 1.05 |  |  | 0,15*3,5*2
|  | N01022:3,5*(3+3,21)-(0,65*1,17*2+0,78*1,17) |  | 19.3014 |  |  | N01022:3,5*(3+3,21)-(0,65*1,17*2+0,78*1,17)
|  | 0,25*(1,17*2+0,65)*2+0,25*(1,17*2+0,78) |  | 2.275 |  |  | 0,25*(1,17*2+0,65)*2+0,25*(1,17*2+0,78)
|  | N01012:3,5*(1,25*2+1,37*2)-(0,8*1,97*2+0,9*2,02) |  | 13.37 |  |  | N01012:3,5*(1,25*2+1,37*2)-(0,8*1,97*2+0,9*2,02)
47 | 96-01 | Demontáž dvířek | kus | 1 |  | 0 |  | 2 | 12 | 0 | 58 | 1 | 0 | 0 | 0 | 0 | 0 | 12 | 0 | 5e-05
|  | pozn.8: |  | 0 |  |  | pozn.8:
|  | demontáž stávaj.plech.reviz.dvířek: |  | 0 |  |  | demontáž stávaj.plech.reviz.dvířek:
|  | včet.začištění a přípravy pro osazení nových:1 |  | 1 |  |  | včet.začištění a přípravy pro osazení nových:1
48 | 96-02 | Odstranění stávaj.čist.zóny 700*1350 mm gum.čist.rohož v obvodov.osaz.rámu | m2 | 0.945 |  | 0 |  | 2 | 12 | 0 | 1 | 1 | 0 | 0 | 0 | 0 | 0 | 12 | 0 | 0
|  | pozn.9:0,7*1,35 |  | 0.945 |  |  | pozn.9:0,7*1,35
49 | 96-03 | Odstranění stávaj.čist.zóny koberc.š 1650 mm osazená na stávaj.historic.dlažbu | kus | 1 |  | 0 |  | 2 | 12 | 0 | 62 | 1 | 0 | 0 | 0 | 0 | 0 | 12 | 0 | 0
|  | pozn.10:1 |  | 1 |  |  | pozn.10:1
| Celkem za | 96 Bourání konstrukcí |  |  |  | 0 |  | 4 |  |  |  |  | 0 | 0 | 0 | 0 | 0
Díl: | 99 | Staveništní přesun hmot | [5 empty] | 1
50 | 999281111R00 | Přesun hmot pro opravy a údržbu do výšky 25 m | t | 28.0686 |  | 0 |  | 2 | 7 | 1 | 2 | 1 | 0 | 0 | 0 | 0 | 0 | 7 | 1 | 0
| Celkem za | 99 Staveništní přesun hmot |  |  |  | 0 |  | 4 |  |  |  |  | 0 | 0 | 0 | 0 | 0
Díl: | 766 | Konstrukce truhlářské | [5 empty] | 1
51 | 766-01 | 01/D+ M Hliníková interiérová prosklená stěna s proskl.1kř.dveřmi 800x2000 mm ,stěna 1550x2050mm | kus | 1 |  | 0 |  | 2 | 12 | 0 | 41 | 2 | 0 | 0 | 0 | 0 | 0 | 12 | 0 | 0.0155
|  | podrobný popis viz výrobky PSV -Dveře: |  | 0 |  |  | podrobný popis viz výrobky PSV -Dveře:
|  | Dveře dosazené do SDK příčky-překlad tvořen systém.profilem: |  | 0 |  |  | Dveře dosazené do SDK příčky-překlad tvořen systém.profilem:
|  | UA profily, ostění dveřního otvoru vyztuženo : |  | 0 |  |  | UA profily, ostění dveřního otvoru vyztuženo :
|  | systémovými SDK profily-UA profily: |  | 0 |  |  | systémovými SDK profily-UA profily:
|  | sklo čiré,jednoduché, bezpečnostní vrstvené: |  | 0 |  |  | sklo čiré,jednoduché, bezpečnostní vrstvené:
|  | skla ve výšce 800-1000 a zároveň 1400-1600 mm od: |  | 0 |  |  | skla ve výšce 800-1000 a zároveň 1400-1600 mm od:
|  | podlahy opatřit prohem značek 50/50 mm: |  | 0 |  |  | podlahy opatřit prohem značek 50/50 mm:
|  | vzdál.od sebe max.150 mm-stříbrná fólie : |  | 0 |  |  | vzdál.od sebe max.150 mm-stříbrná fólie :
|  | nebo vypískované ve skle: |  | 0 |  |  | nebo vypískované ve skle:
|  | Kování Klika-klika, štítek, matná nerez, doraz.těs.: |  | 0 |  |  | Kování Klika-klika, štítek, matná nerez, doraz.těs.:
|  | zesílený spodní rám-okopný soklbarva bílá: |  | 0 |  |  | zesílený spodní rám-okopný soklbarva bílá:
|  | dveřní zarážka bez samozavírače: |  | 0 |  |  | dveřní zarážka bez samozavírače:
|  | zámek vložkový, šedá RAL 7037: |  | 0 |  |  | zámek vložkový, šedá RAL 7037:
|  | 1.NP pravé:1 |  | 1 |  |  | 1.NP pravé:1
|  | skutečné rozměry je nutné před výrobou zaměřit na stavbě: |  | 0 |  |  | skutečné rozměry je nutné před výrobou zaměřit na stavbě:
52 | 766-02 | 02/D+ M Hliníkové interiérové 1 kř.dveře aktivní křídlo š. 800 Levé, rozměr 1200 x 2000 mm | kus | 1 |  | 0 |  | 2 | 12 | 0 | 42 | 2 | 0 | 0 | 0 | 0 | 0 | 12 | 0 | 0.0155
|  | podrobný popis viz výrobky PSV -Dveře: |  | 0 |  |  | podrobný popis viz výrobky PSV -Dveře:
|  | Dveře dosazené do SDK příčky-překlad tvořen systém.profilem: |  | 0 |  |  | Dveře dosazené do SDK příčky-překlad tvořen systém.profilem:
|  | UA profily, ostění dveřního otvoru vyztuženo : |  | 0 |  |  | UA profily, ostění dveřního otvoru vyztuženo :
|  | systémovými SDK profily-UA profily: |  | 0 |  |  | systémovými SDK profily-UA profily:
|  | sklo čiré,jednoduché, bezpečnostní vrstvené: |  | 0 |  |  | sklo čiré,jednoduché, bezpečnostní vrstvené:
|  | skla ve výšce 800-1000 a zároveň 1400-1600 mm od: |  | 0 |  |  | skla ve výšce 800-1000 a zároveň 1400-1600 mm od:
|  | podlahy opatřit prohem značek 50/50 mm: |  | 0 |  |  | podlahy opatřit prohem značek 50/50 mm:
|  | vzdál.od sebe max.150 mm-stříbrná fólie : |  | 0 |  |  | vzdál.od sebe max.150 mm-stříbrná fólie :
|  | nebo vypískované ve skle: |  | 0 |  |  | nebo vypískované ve skle:
|  | Kování Koule-klika, štítek, matná nerez, doraz.těs.: |  | 0 |  |  | Kování Koule-klika, štítek, matná nerez, doraz.těs.:
|  | zesílený spodní rám-okopný sokl,: |  | 0 |  |  | zesílený spodní rám-okopný sokl,:
|  | pasiv.křídlo vybaveno záklopkou/zástrčí dveř.kř.: |  | 0 |  |  | pasiv.křídlo vybaveno záklopkou/zástrčí dveř.kř.:
|  | možnost zaaretování: |  | 0 |  |  | možnost zaaretování:
|  | dveře vybaveny čtečkou karet- Masaryk.univ.,samozavírač,, šedá RAL 7037: |  | 0 |  |  | dveře vybaveny čtečkou karet- Masaryk.univ.,samozavírač,, šedá RAL 7037:
|  | elektromagn.zámek (viz projekt SLP): |  | 0 |  |  | elektromagn.zámek (viz projekt SLP):
|  | 1.NP Levé:1 |  | 1 |  |  | 1.NP Levé:1
|  | skutečné rozměry je nutné před výrobou zaměřit na stavbě: |  | 0 |  |  | skutečné rozměry je nutné před výrobou zaměřit na stavbě:
53 | 766-03 | 03/D+ M Dveře plné vnitřní hladké 1kř. 800x1970 mm Pravé/Levé | kus | 6 |  | 0 |  | 2 | 12 | 0 | 43 | 2 | 0 | 0 | 0 | 0 | 0 | 12 | 0 | 0.0155
|  | podrobný popis viz výrobky PSV -Dveře: |  | 0 |  |  | podrobný popis viz výrobky PSV -Dveře:
|  | Dveře dřevěné, rám - masiv, výplň odlehčená DTD deska: |  | 0 |  |  | Dveře dřevěné, rám - masiv, výplň odlehčená DTD deska:
|  | Povrch Lamino-CPL(min.0,2 mm): |  | 0 |  |  | Povrch Lamino-CPL(min.0,2 mm):
|  | Kování Klika-klika, štítek, nerez, doraz.těs.: |  | 0 |  |  | Kování Klika-klika, štítek, nerez, doraz.těs.:
|  | RAL šedá 7037: |  | 0 |  |  | RAL šedá 7037:
|  | zámek vložkový: |  | 0 |  |  | zámek vložkový:
|  | ocel.rámová zárubeŇ pro dveře 800/1970 pro dveře: |  | 0 |  |  | ocel.rámová zárubeŇ pro dveře 800/1970 pro dveře:
|  | bez polodrážky: |  | 0 |  |  | bez polodrážky:
|  | 1.NP Pravé:4 |  | 4 |  |  | 1.NP Pravé:4
|  | 1.NP Levé:2 |  | 2 |  |  | 1.NP Levé:2
|  | skutečné rozměry je nutné před výrobou zaměřit na stavbě: |  | 0 |  |  | skutečné rozměry je nutné před výrobou zaměřit na stavbě:
|  | typ dveří pře objednáním upřesnit s investorem: |  | 0 |  |  | typ dveří pře objednáním upřesnit s investorem:
54 | 766-04 | 04/D+ M Kování + Elektromagnetický zámek pro 1kř. 02/D | kus | 4 |  | 0 |  | 2 | 12 | 0 | 44 | 2 | 0 | 0 | 0 | 0 | 0 | 12 | 0 | 0.0155
|  | podrobný popis viz výrobky PSV -Dveře: |  | 0 |  |  | podrobný popis viz výrobky PSV -Dveře:
|  | 1.NP :4 |  | 4 |  |  | 1.NP :4
|  | skutečné rozměry je nutné před výrobou zaměřit na stavbě: |  | 0 |  |  | skutečné rozměry je nutné před výrobou zaměřit na stavbě:
55 | 766-05 | N6a D+ M Renovace stávajících vnitřních dveří 1,6*1,97 2 ks křídlo i zárubně | kus | 2 |  | 0 |  | 2 | 12 | 0 | 86 | 2 | 0 | 0 | 0 | 0 | 0 | 12 | 0 | 0.0155
|  | podrobný popis viz v.č.05: |  | 0 |  |  | podrobný popis viz v.č.05:
|  | 1.NP :2 |  | 2 |  |  | 1.NP :2
56 | 766-06 | N6b D+ M Renovace stávajících vnitřních dveří 0,8*1,97 2 ks, 0,93*2,1-1ks křídlo i zárubně | kus | 3 |  | 0 |  | 2 | 12 | 0 | 87 | 2 | 0 | 0 | 0 | 0 | 0 | 12 | 0 | 0.0155
|  | podrobný popis viz v.č.05: |  | 0 |  |  | podrobný popis viz v.č.05:
|  | 1.NP :3 |  | 3 |  |  | 1.NP :3
57 | 766-07 | N6c D+ M Renovace stávajících vnitřních oken 2 ks 0,85*0,97 | kus | 2 |  | 0 |  | 2 | 12 | 0 | 88 | 2 | 0 | 0 | 0 | 0 | 0 | 12 | 0 | 0.0155
|  | podrobný popis viz v.č.05: |  | 0 |  |  | podrobný popis viz v.č.05:
|  | 1.NP :2 |  | 2 |  |  | 1.NP :2
| Celkem za | 766 Konstrukce truhlářské |  |  |  | 0 |  | 4 |  |  |  |  | 0 | 0 | 0 | 0 | 0
Díl: | 767 | Konstrukce zámečnické | [5 empty] | 1
58 | 767-01 | 02/Z D+M Čistící zóna vstupní haly hrubá vstupní rohož-1.čistící zóna pro očiš.hrubých | kus | 1 |  | 0 |  | 2 | 12 | 0 | 47 | 2 | 0 | 0 | 0 | 0 | 0 | 12 | 0 | 0
|  | podrobnosti viz Výrobky PSV-zámeč.výrobky: |  | 0 |  |  | podrobnosti viz Výrobky PSV-zámeč.výrobky:
|  | nečistot, základem rohože: |  | 0 |  |  | nečistot, základem rohože:
|  | AL profily š.27 mm, stříd.gum.s AL profily: |  | 0 |  |  | AL profily š.27 mm, stříd.gum.s AL profily:
|  | 1800 x 1650 mm, výška 27 mm: |  | 0 |  |  | 1800 x 1650 mm, výška 27 mm:
|  | zatížení do 8,5 t/100 cm2: |  | 0 |  |  | zatížení do 8,5 t/100 cm2:
|  | v úrovni podlahy osazeno do nerez. rámu: |  | 0 |  |  | v úrovni podlahy osazeno do nerez. rámu:
|  | osaz.rám nerez L 30/30/3 celk.dl.6,9 m: |  | 0 |  |  | osaz.rám nerez L 30/30/3 celk.dl.6,9 m:
|  | prof.osazeny zapiuštěny připrav.staveb.otvoru: |  | 0 |  |  | prof.osazeny zapiuštěny připrav.staveb.otvoru:
|  | v podlaze dod.vč.kotev.mater.: |  | 0 |  |  | v podlaze dod.vč.kotev.mater.:
|  | 1.NP:1 |  | 1 |  |  | 1.NP:1
|  | skuteč.rozměry je nutné před výrobou prvků ověřit na stavbě: |  | 0 |  |  | skuteč.rozměry je nutné před výrobou prvků ověřit na stavbě:
|  | N1: |  | 0 |  |  | N1:
59 | 767-02 | 03/Z D+M Čistící zóna vstup ze dvora-koberec textilní rohož .čistící zóna pro očiš.hrubých | kus | 1 |  | 0 |  | 2 | 12 | 0 | 48 | 2 | 0 | 0 | 0 | 0 | 0 | 12 | 0 | 0
|  | podrobnosti viz Výrobky PSV-zámeč.výrobky: |  | 0 |  |  | podrobnosti viz Výrobky PSV-zámeč.výrobky:
|  | a jemných nečistot, základem rohože: |  | 0 |  |  | a jemných nečistot, základem rohože:
|  | 1790 x 810 mm, výška 13 mm: |  | 0 |  |  | 1790 x 810 mm, výška 13 mm:
|  | systém.výrobek vhodný do frekvent.provozů: |  | 0 |  |  | systém.výrobek vhodný do frekvent.provozů:
|  | v úrovni podlahy osazeno do nerez. rámu: |  | 0 |  |  | v úrovni podlahy osazeno do nerez. rámu:
|  | osaz.rám nerez L 15/30/2 celk.dl.5,2 m: |  | 0 |  |  | osaz.rám nerez L 15/30/2 celk.dl.5,2 m:
|  | prof.osazeny zapiuštěny připrav.staveb.otvoru: |  | 0 |  |  | prof.osazeny zapiuštěny připrav.staveb.otvoru:
|  | v podlaze dod.vč.kotev.mater.: |  | 0 |  |  | v podlaze dod.vč.kotev.mater.:
|  | 1.NP:1 |  | 1 |  |  | 1.NP:1
|  | skuteč.rozměry je nutné před výrobou prvků ověřit na stavbě: |  | 0 |  |  | skuteč.rozměry je nutné před výrobou prvků ověřit na stavbě:
60 | 767-03 | 04/Z D+M Venkovní vstupní gumová rohož kaučuková směs odolnáklimat.změnám a vysoké | kus | 1 |  | 0 |  | 2 | 12 | 0 | 49 | 2 | 0 | 0 | 0 | 0 | 0 | 12 | 0 | 0
|  | podrobnosti viz Výrobky PSV-zámeč.výrobky: |  | 0 |  |  | podrobnosti viz Výrobky PSV-zámeč.výrobky:
|  | frekvenci chodců: |  | 0 |  |  | frekvenci chodců:
|  | výstupky na rubu umožňují odtok vody zpod rohože: |  | 0 |  |  | výstupky na rubu umožňují odtok vody zpod rohože:
|  | otvory do průměru 14 mm: |  | 0 |  |  | otvory do průměru 14 mm:
|  | 700 900 mm výška 12,5 mm: |  | 0 |  |  | 700 900 mm výška 12,5 mm:
|  | systém.výrobek vhodný do frekvent.provozů: |  | 0 |  |  | systém.výrobek vhodný do frekvent.provozů:
|  | volně uloženo: |  | 0 |  |  | volně uloženo:
|  | 1.NP:1 |  | 1 |  |  | 1.NP:1
|  | skuteč.rozměry je nutné před výrobou prvků ověřit na stavbě: |  | 0 |  |  | skuteč.rozměry je nutné před výrobou prvků ověřit na stavbě:
61 | 767-05 | 05/ Z D+M Přechodová dveřní lišta pro dveře šířky 800 mm | kus | 11 |  | 0 |  | 2 | 12 | 0 | 52 | 2 | 0 | 0 | 0 | 0 | 0 | 12 | 0 | 0
|  | dopřesnění viz výrobky PSV - zámečnické výrobky: |  | 0 |  |  | dopřesnění viz výrobky PSV - zámečnické výrobky:
|  | nerezová přechod.lišta š. 40 mm, obloučková: |  | 0 |  |  | nerezová přechod.lišta š. 40 mm, obloučková:
|  | přechod stávaj.keram.dl., /PVC, narážecí: |  | 0 |  |  | přechod stávaj.keram.dl., /PVC, narážecí:
|  | v místě dveřních otvorů , pro výšk.rozdíl 0-14 mm: |  | 0 |  |  | v místě dveřních otvorů , pro výšk.rozdíl 0-14 mm:
|  | 1.NP pro dveře š. 800 mm:10 |  | 10 |  |  | 1.NP pro dveře š. 800 mm:10
|  | 1.NP pro dveře š. 1200 mm:1 |  | 1 |  |  | 1.NP pro dveře š. 1200 mm:1
|  | konrét.lišta bude před objed.vyvzork.a odsouhl.s investorem: |  | 0 |  |  | konrét.lišta bude před objed.vyvzork.a odsouhl.s investorem:
|  | skutečné rozměry ověřit na stavbě: |  | 0 |  |  | skutečné rozměry ověřit na stavbě:
|  | N4a: |  | 0 |  |  | N4a:
62 | 767-06 | 06/ Z D+M Dveřní prahy - dřevěný dveřní mater.buk pro stávaj.dveře, šířky 60 mm, v 20 mm, | kus | 5 |  | 0 |  | 2 | 12 | 0 | 53 | 2 | 0 | 0 | 0 | 0 | 0 | 12 | 0 | 0
|  | dopřesnění viz výrobky PSV - zámečnické výrobky: |  | 0 |  |  | dopřesnění viz výrobky PSV - zámečnické výrobky:
|  | vrtané,připev.vruty,povrch.úprava dle provozu lak: |  | 0 |  |  | vrtané,připev.vruty,povrch.úprava dle provozu lak:
|  | 1.NP pro dveře š. 1600 mm:3 |  | 3 |  |  | 1.NP pro dveře š. 1600 mm:3
|  | 1.NP pro dveře š. 930 mm:1 |  | 1 |  |  | 1.NP pro dveře š. 930 mm:1
|  | 1.NP pro dveře š. 1600 mm exteriér ( venkovní odolnost:1 |  | 1 |  |  | 1.NP pro dveře š. 1600 mm exteriér ( venkovní odolnost:1
|  | proti vlhkosti a mrazu) : |  | 0 |  |  | proti vlhkosti a mrazu) :
|  | konrét.práh bude před objed.vyvzork.a odsouhl.s investorem: |  | 0 |  |  | konrét.práh bude před objed.vyvzork.a odsouhl.s investorem:
|  | skutečné rozměry ověřit na stavbě: |  | 0 |  |  | skutečné rozměry ověřit na stavbě:
63 | 767-07 | 07/ Z D+M Revizní dvířka otevírání levá strana protipožární, odolnost EW 30 DP1, 300 x 300 mm | kus | 1 |  | 0 |  | 2 | 12 | 0 | 51 | 2 | 0 | 0 | 0 | 0 | 0 | 12 | 0 | 0
|  | zámek vložkový, osadit do stávající instalač.šachty: |  | 0 |  |  | zámek vložkový, osadit do stávající instalač.šachty:
|  | vhodná do vlhkého prostředí: |  | 0 |  |  | vhodná do vlhkého prostředí:
|  | RAL 9016 ( bílá): |  | 0 |  |  | RAL 9016 ( bílá):
|  | 1.NP:1 |  | 1 |  |  | 1.NP:1
|  | skuteč.rozměry je nutné před výrobou prvků ověřit na stavbě: |  | 0 |  |  | skuteč.rozměry je nutné před výrobou prvků ověřit na stavbě:
64 | 767-08 | 08/ Z D+M Vyztužení SDK příček pomocí rámu z uzavř.jakl.profilů 50/50/2, sloupky 50/50/2, | kg | 193 |  | 0 |  | 2 | 12 | 0 | 54 | 2 | 0 | 0 | 0 | 0 | 0 | 12 | 0 | 0
|  | podrobnosti viz Výrobky PSV-zámeč.výrobky: |  | 0 |  |  | podrobnosti viz Výrobky PSV-zámeč.výrobky:
|  | horní příčel Jakl 80/50/2: |  | 0 |  |  | horní příčel Jakl 80/50/2:
|  | sloupky kotveny přes roznáš.plech P6x50-80: |  | 0 |  |  | sloupky kotveny přes roznáš.plech P6x50-80:
|  | zakotv.každého sloupku přes chem.kotvy do betonu d 10: |  | 0 |  |  | zakotv.každého sloupku přes chem.kotvy do betonu d 10:
|  | hloubka kotvy: |  | 0 |  |  | hloubka kotvy:
|  | mezi ztužuj.profily vloženy SDK profily UW a CW š. 50: |  | 0 |  |  | mezi ztužuj.profily vloženy SDK profily UW a CW š. 50:
|  | k horní přikotvn dveřní UA profil, ostatní deatily dle systému: |  | 0 |  |  | k horní přikotvn dveřní UA profil, ostatní deatily dle systému:
|  | 1.NP:193 |  | 193 |  |  | 1.NP:193
|  | skuteč.rozměry je nutné před výrobou prvků ověřit na stavbě: |  | 0 |  |  | skuteč.rozměry je nutné před výrobou prvků ověřit na stavbě:
65 | 767-09,10 | 09/ Z, 10/ Z D+M Soubor - informační systém - piktogramy; Informační tabule s logem | soubor | 1 |  | 0 |  | 2 | 12 | 0 | 55 | 2 | 0 | 0 | 0 | 0 | 0 | 12 | 0 | 0
|  | podrobnosti viz pozn.N10 v.č.05: |  | 0 |  |  | podrobnosti viz pozn.N10 v.č.05:
|  | popř.dle přání investora :1 |  | 1 |  |  | popř.dle přání investora :1
|  | únikové šipky - únikové cesty a východy : |  | 0 |  |  | únikové šipky - únikové cesty a východy :
|  | tabulky přizp.stávajícímu designu investora: |  | 0 |  |  | tabulky přizp.stávajícímu designu investora:
|  | inform.tabule s logem a nápisem Fakulta sport.studií MU: |  | 0 |  |  | inform.tabule s logem a nápisem Fakulta sport.studií MU:
|  | Centrum univerzitního sportu: |  | 0 |  |  | Centrum univerzitního sportu:
|  | konkrétní podoba bude vyvzorkována a odsouhlasena s investorem: |  | 0 |  |  | konkrétní podoba bude vyvzorkována a odsouhlasena s investorem:
| Celkem za | 767 Konstrukce zámečnické |  |  |  | 0 |  | 4 |  |  |  |  | 0 | 0 | 0 | 0 | 0
Díl: | 773 | Podlahy teracové | [5 empty] | 1
66 | 773991001R00 | Broušení teracových podlah - očištění stávajících návalky po vybour.příčkách | m2 | 22.51 |  | 0 |  | 2 | 1 | 7 | 7 | 2 | 0 | 0 | 0 | 0 | 0 | 1 | 7 | 0
|  | pozn.13: |  | 0 |  |  | pozn.13:
|  | N01013:15,21*0,5 |  | 7.605 |  |  | N01013:15,21*0,5
|  | bývalé šatny:5,2*5*0,5 |  | 13 |  |  | bývalé šatny:5,2*5*0,5
|  | 1,93*0,5+1,38*0,5+0,5*0,5 |  | 1.905 |  |  | 1,93*0,5+1,38*0,5+0,5*0,5
67 | 773994000R00 | Řezání spár v teracové podlaze tl. do 3 cm nařez.soklíku pod úhlem | m | 60.74 |  | 0 |  | 2 | 1 | 7 | 7 | 2 | 0 | 0 | 0 | 0 | 0 | 1 | 7 | 0
|  | pozn.13: |  | 0 |  |  | pozn.13:
|  | N01013:15,21-0,8*2-0,78-1,6*2 |  | 9.63 |  |  | N01013:15,21-0,8*2-0,78-1,6*2
|  | 1,55+0,1+5,51 |  | 7.16 |  |  | 1,55+0,1+5,51
|  | 1,68+0,52+0,16*2+0,71+0,1*2+1,73+0,37 |  | 5.53 |  |  | 1,68+0,52+0,16*2+0,71+0,1*2+1,73+0,37
|  | 0,1+2,51+0,1+2,69+0,1+0,45+0,3*2+1,5+0,63 |  | 8.68 |  |  | 0,1+2,51+0,1+2,69+0,1+0,45+0,3*2+1,5+0,63
|  | 0,1+0,41+0,15*2+0,52+0,12+1,27+0,3 |  | 3.02 |  |  | 0,1+0,41+0,15*2+0,52+0,12+1,27+0,3
|  | 3,32+0,29*2+0,51+1,33+0,45+4,55+1,955 |  | 12.695 |  |  | 3,32+0,29*2+0,51+1,33+0,45+4,55+1,955
|  | 1,8+1,955+2,23-0,8-0,93-1,58 |  | 2.675 |  |  | 1,8+1,955+2,23-0,8-0,93-1,58
|  | 1,81-0,92+0,95*2+0,15+0,55+5,25+2,21+1,2-0,8 |  | 11.35 |  |  | 1,81-0,92+0,95*2+0,15+0,55+5,25+2,21+1,2-0,8
68 | 773-01 | Očištění stávaj.teracc.podlah,odmaštění, omytí sodovou vodou | m2 | 139.32 |  | 0 |  | 2 | 12 | 0 | 66 | 2 | 0 | 0 | 0 | 0 | 0 | 12 | 0 | 0
|  | 46,46 |  | 46.46 |  |  | 46,46
|  | 15,25+11,87 |  | 27.12 |  |  | 15,25+11,87
|  | 12,95+13,88+13,31+13,29+9,94+2,37 |  | 65.74 |  |  | 12,95+13,88+13,31+13,29+9,94+2,37
69 | 998773201R00 | Přesun hmot pro podlahy teracové, výšky do 6 m | % | 349.4711 |  | 0 |  | 2 | 7 | 1002 | 5 | 2 | 0 | 0 | 0 | 0 | 0 | 7 | 1002 | 0
| Celkem za | 773 Podlahy teracové |  |  |  | 0 |  | 4 |  |  |  |  | 0 | 0 | 0 | 0 | 0
Díl: | 776 | Podlahy povlakové | [5 empty] | 1
70 | 776421100RT1 | Lepení podlahových soklíků z PVC a vinylu pouze lepení - soklík ve specifikaci | m | 128.715 |  | 0 |  | 2 | 1 | 7 | 7 | 2 | 0 | 0 | 0 | 0 | 0 | 1 | 7 | 3e-05
|  | P1.1: |  | 0 |  |  | P1.1:
|  | v 100 mm fabion ve stejné barvě: |  | 0 |  |  | v 100 mm fabion ve stejné barvě:
|  | N01013a:(7,44*2+1,77*2-0,8*4-1,32-1,72) |  | 12.18 |  |  | N01013a:(7,44*2+1,77*2-0,8*4-1,32-1,72)
|  | 13 b:(11,87+5,99)*2+(1,955+2,23*2)-(1,51+0,8*5+1,06+1,32+1,6+0,93) |  | 31.715 |  |  | 13 b:(11,87+5,99)*2+(1,955+2,23*2)-(1,51+0,8*5+1,06+1,32+1,6+0,93)
|  | 14 a:(3,83*2+3*2+0,2*2)-0,8 |  | 13.26 |  |  | 14 a:(3,83*2+3*2+0,2*2)-0,8
|  | 14 b:(5,2*2+3,4*2)-0,8*2 |  | 15.6 |  |  | 14 b:(5,2*2+3,4*2)-0,8*2
|  | 14 c:(5,5+0,3*2+0,2*2+2+5,74*2+0,45*2+5,3*2)-0,8*3 |  | 29.08 |  |  | 14 c:(5,5+0,3*2+0,2*2+2+5,74*2+0,45*2+5,3*2)-0,8*3
|  | N01022:3,21*2+3*2-0,8 |  | 11.62 |  |  | N01022:3,21*2+3*2-0,8
|  | N01006:5,25*2+2,21*2+0,15*2+0,82*2-0,8*2 |  | 15.26 |  |  | N01006:5,25*2+2,21*2+0,15*2+0,82*2-0,8*2
71 | 776521100VTH | Lepení povlak.podlah z pásů PVC na Chemopren pouze lepení - lino ve specifikaci | m2 | 139.46 |  | 0 |  | 2 | 1 | 7 | 7 | 2 | 0 | 0 | 0 | 0 | 0 | 1 | 7 | 0.00025
|  | P1.1: |  | 0 |  |  | P1.1:
|  | přírodní PVC: |  | 0 |  |  | přírodní PVC:
|  | protiskluz min.R9: |  | 0 |  |  | protiskluz min.R9:
|  | celk.hmotnost 2800g/m2: |  | 0 |  |  | celk.hmotnost 2800g/m2:
|  | PUR ochrana povrchu: |  | 0 |  |  | PUR ochrana povrchu:
|  | index testu zátěže kolečk.židlí EN 425: |  | 0 |  |  | index testu zátěže kolečk.židlí EN 425:
|  | barevnost viz. Materiál.specif. - specif.výrobku: |  | 0 |  |  | barevnost viz. Materiál.specif. - specif.výrobku:
|  | konkrétní PVC bude před objednáním: |  | 0 |  |  | konkrétní PVC bude před objednáním:
|  | vyvzorkováno a odsouhlaseno investorem: |  | 0 |  |  | vyvzorkováno a odsouhlaseno investorem:
|  | N7: |  | 0 |  |  | N7:
|  | N01013a,13b,14a,14b,14c:(13,16+35,38+11,28+17,68+42,39) |  | 119.89 |  |  | N01013a,13b,14a,14b,14c:(13,16+35,38+11,28+17,68+42,39)
|  | N01022:9,63 |  | 9.63 |  |  | N01022:9,63
|  | N01006:9,94 |  | 9.94 |  |  | N01006:9,94
72 | 776572100RT1 | Lepení povlakových podlah z pásů textilních pouze položení - koberec ve specifikaci | m2 | 44.1 |  | 0 |  | 2 | 1 | 7 | 7 | 2 | 0 | 0 | 0 | 0 | 0 | 1 | 7 | 0.00025
|  | P1.2: |  | 0 |  |  | P1.2:
|  | podrobnosti viz Materiál.specif. - specif.výrobku: |  | 0 |  |  | podrobnosti viz Materiál.specif. - specif.výrobku:
|  | N2:6,1*5,6 |  | 34.16 |  |  | N2:6,1*5,6
|  | N2a :9,94 |  | 9.94 |  |  | N2a :9,94
73 | 28410101 | Přírodní PVC tl. 2,0 mm š. 2 m | m2 | 177.11 |  | 0 |  | 2 | 3 | 7 | 28410101 | 2 | 0 | 0 | 0 | 0 | 0 | 3 | 7 | 0.0023
|  | P1.1: |  | 0 |  |  | P1.1:
|  | plochy ztratné 15 %:139,46*1,15 |  | 160.379 |  |  | plochy ztratné 15 %:139,46*1,15
|  | sokl ztratné 30 %:128,7*0,1*1,3 |  | 16.731 |  |  | sokl ztratné 30 %:128,7*0,1*1,3
74 | 69742401.A | Koberec - čisticí zóna výška 13,5 mm váha 2800 g/m2, tř.zátěže 33, černý | m2 | 50.715 |  | 0 |  | 2 | 3 | 7 | 69742401.A | 2 | 0 | 0 | 0 | 0 | 0 | 3 | 7 | 0.00247
|  | P1.2: |  | 0 |  |  | P1.2:
|  | 34,16*1,15 |  | 39.284 |  |  | 34,16*1,15
|  | 9,94*1,15 |  | 11.431 |  |  | 9,94*1,15
75 | 998776201R00 | Přesun hmot pro podlahy povlakové, výšky do 6 m | % | 1638.5363 |  | 0 |  | 2 | 7 | 1002 | 5 | 2 | 0 | 0 | 0 | 0 | 0 | 7 | 1002 | 0
| Celkem za | 776 Podlahy povlakové |  |  |  | 0 |  | 4 |  |  |  |  | 0 | 0 | 0 | 0 | 0
Díl: | 777 | Podlahy ze syntetických hmot | [5 empty] | 1
76 | 713191221VTH | Dilatační pásek podél stěn výšky 100 mm vč.dodávky Mirelon tl. 10 mm | m | 71.6525 |  | 0 |  | 2 | 1 | 7 | 7 | 2 | 0 | 0 | 0 | 0 | 0 | 1 | 7 | 0
|  | izolovat prostupující konstrukce obalením potrubí, prvků před litím stěrky !!: |  | 0 |  |  | izolovat prostupující konstrukce obalením potrubí, prvků před litím stěrky !!:
|  | obvody stěn:6,98+0,3*2+0,16*4+16,01+0,3*4+3,32+0,3*2+0,51 |  | 29.86 |  |  | obvody stěn:6,98+0,3*2+0,16*4+16,01+0,3*4+3,32+0,3*2+0,51
|  | 1,38+5,02+1,955+1,8+(1,955+2,23+0,28) |  | 14.62 |  |  | 1,38+5,02+1,955+1,8+(1,955+2,23+0,28)
|  | 0,81+3,96+0,9+0,32+0,3+1,31+0,92+5,98+1,82+2,07 |  | 18.39 |  |  | 0,81+3,96+0,9+0,32+0,3+1,31+0,92+5,98+1,82+2,07
|  | 1,72+3,12 |  | 4.84 |  |  | 1,72+3,12
|  | obvod sloupů:2*Pi*0,15/2*2 |  | 0.9425 |  |  | obvod sloupů:2*Pi*0,15/2*2
|  | ostatní prostupy odhad :3 |  | 3 |  |  | ostatní prostupy odhad :3
77 | 777551460VT4 | Podlaha samonivel.stěrka tl. 5 mm, střed provoz podklad - keramika nebo kámen | m2 | 139.32 |  | 0 |  | 2 | 1 | 0 | 0 | 2 | 0 | 0 | 0 | 0 | 0 | 1 | 0 | 0.00974
|  | P1: |  | 0 |  |  | P1:
|  | pozn.13:9,94+46,46+15,25+11,87+12,95+13,88+13,31+13,29+2,37 |  | 139.32 |  |  | pozn.13:9,94+46,46+15,25+11,87+12,95+13,88+13,31+13,29+2,37
|  | na obroušený, obrokovaný a napenetrovaný podklad s LOD pískem: |  | 0 |  |  | na obroušený, obrokovaný a napenetrovaný podklad s LOD pískem:
|  | podrobnosti viz Materiálová specifikace: |  | 0 |  |  | podrobnosti viz Materiálová specifikace:
|  | jednosložková na bázi cementu a modif.: |  | 0 |  |  | jednosložková na bázi cementu a modif.:
|  | přísad: |  | 0 |  |  | přísad:
78 | 777551499R00 | Příplatek za další 1mm tl. samonivel.stěrky | m2 | 139.32 |  | 0 |  | 2 | 1 | 7 | 7 | 2 | 0 | 0 | 0 | 0 | 0 | 1 | 7 | 0.00163
|  | P1: |  | 0 |  |  | P1:
|  | pozn.13:9,94+46,46+15,25+11,87+12,95+13,88+13,31+13,29+2,37 |  | 139.32 |  |  | pozn.13:9,94+46,46+15,25+11,87+12,95+13,88+13,31+13,29+2,37
|  | na obroušený, obrokovaný a napenetrovaný podklad s LOD pískem: |  | 0 |  |  | na obroušený, obrokovaný a napenetrovaný podklad s LOD pískem:
|  | podrobnosti viz Materiálová specifikace: |  | 0 |  |  | podrobnosti viz Materiálová specifikace:
|  | jednosložková na bázi cementu a modif.: |  | 0 |  |  | jednosložková na bázi cementu a modif.:
|  | přísad: |  | 0 |  |  | přísad:
79 | 777611991VTH | Penetrace epox.univerz.pryskyř. bezrozpouštědlová penetrační a stěrková dvousložk.hmota | m2 | 139.32 |  | 0 |  | 2 | 1 | 7 | 7 | 2 | 0 | 0 | 0 | 0 | 0 | 1 | 7 | 0.00048
|  | P1: |  | 0 |  |  | P1:
|  | pozn.13:9,94+46,46+15,25+11,87+12,95+13,88+13,31+13,29+2,37 |  | 139.32 |  |  | pozn.13:9,94+46,46+15,25+11,87+12,95+13,88+13,31+13,29+2,37
|  | podrobnosti viz Materiálová specifikace: |  | 0 |  |  | podrobnosti viz Materiálová specifikace:
|  | mechanická kotva pro nivelaci: |  | 0 |  |  | mechanická kotva pro nivelaci:
|  | odolná vůči vodě, alkíliím , zředěným kyselinám, solným roztokům: |  | 0 |  |  | odolná vůči vodě, alkíliím , zředěným kyselinám, solným roztokům:
|  | miner.olejům, mazivům a pohonným hmotám: |  | 0 |  |  | miner.olejům, mazivům a pohonným hmotám:
|  | podklad vlhkost menší než 5%: |  | 0 |  |  | podklad vlhkost menší než 5%:
|  | se zásypem křemičit.pískem: |  | 0 |  |  | se zásypem křemičit.pískem:
|  | 0,4 -3 kg/m2 ( 1/3 písku možno recyklovat): |  | 0 |  |  | 0,4 -3 kg/m2 ( 1/3 písku možno recyklovat):
80 | 781111131R00 | Vyplnění dilatačních spár tmelem | m | 39.03 |  | 0 |  | 2 | 1 | 7 | 7 | 2 | 0 | 0 | 0 | 0 | 0 | 1 | 7 | 0
|  | P1:5*7+2,23+1,8 |  | 39.03 |  |  | P1:5*7+2,23+1,8
81 | 777-01 | Brokování podlah před vylitím samonivel.stěrek | m2 | 139.32 |  | 0 |  | 2 | 12 | 0 | 81 | 2 | 0 | 0 | 0 | 0 | 0 | 12 | 0 | 0.05095
|  | P1: |  | 0 |  |  | P1:
|  | pozn.13:9,94+46,46+15,25+11,87+12,95+13,88+13,31+13,29+2,37 |  | 139.32 |  |  | pozn.13:9,94+46,46+15,25+11,87+12,95+13,88+13,31+13,29+2,37
82 | 777-02 | Reprofilace schodu venkovní vstup ze dvora | m2 | 1.05 |  | 0 |  | 2 | 12 | 0 | 82 | 2 | 0 | 0 | 0 | 0 | 0 | 12 | 0 | 0.05095
|  | N3a - viz popis prací v.č.05:1,75*(0,4+0,2) |  | 1.05 |  |  | N3a - viz popis prací v.č.05:1,75*(0,4+0,2)
|  | předpokl.tl. 10 mm vysprávk.beton na očiš.povrch: |  | 0 |  |  | předpokl.tl. 10 mm vysprávk.beton na očiš.povrch:
|  | opatřit po opravě hydrofob.nátěrem: |  | 0 |  |  | opatřit po opravě hydrofob.nátěrem:
|  | finální nátěr na beton vodou ředitel.: |  | 0 |  |  | finální nátěr na beton vodou ředitel.:
|  | akrylát.disperze barva šedá: |  | 0 |  |  | akrylát.disperze barva šedá:
83 | 777-03 | Sešití stávajících podlah | bm | 30.36 |  | 0 |  | 2 | 12 | 0 | 89 | 2 | 0 | 0 | 0 | 0 | 0 | 12 | 0 | 0.05095
|  | podrobnosti viz výkres č. 5 podlahy: |  | 0 |  |  | podrobnosti viz výkres č. 5 podlahy:
|  | sponky d 6/70 mmcca 100 ks: |  | 0 |  |  | sponky d 6/70 mmcca 100 ks:
|  | bm:7,14*4+1,8 |  | 30.36 |  |  | bm:7,14*4+1,8
|  | cena obsahuje proříznutí trhliny: |  | 0 |  |  | cena obsahuje proříznutí trhliny:
|  | kolmé vyřezání pro osazení sponek: |  | 0 |  |  | kolmé vyřezání pro osazení sponek:
|  | vysátí, : |  | 0 |  |  | vysátí, :
|  | 0,7kg pryskyř. na 10 bm : |  | 0 |  |  | 0,7kg pryskyř. na 10 bm :
|  | 0,14 kg na 1 bm sešité spáry: |  | 0 |  |  | 0,14 kg na 1 bm sešité spáry:
|  | 6 sponek na 1 bm: |  | 0 |  |  | 6 sponek na 1 bm:
84 | 246335191 | Tmel spárovací šedý | kus | 7 |  | 0 |  | 2 | 3 | 7 | 246335191 | 2 | 0 | 0 | 0 | 0 | 0 | 3 | 7 | 0.00081
|  | P1: |  | 0 |  |  | P1:
|  | podrobnosti viz Materiálová specifikace: |  | 0 |  |  | podrobnosti viz Materiálová specifikace:
|  | pro výplň dilatačních spár: |  | 0 |  |  | pro výplň dilatačních spár:
|  | Začátek provozního součtu |  | 0 |  |  | Začátek provozního součtu
|  | spotřeba ml na 6 m spáry tl. 10/10 mm :39,03/6 |  | 6.505 |  |  | spotřeba ml na 6 m spáry tl. 10/10 mm :39,03/6
|  | Konec provozního součtu |  | 6.505 |  |  | Konec provozního součtu
|  | 7 |  | 7 |  |  | 7
85 | 998777102R00 | Přesun hmot pro podlahy syntetické, výšky do 12 m | t | 10.3553 |  | 0 |  | 2 | 7 | 1001 | 5 | 2 | 0 | 0 | 0 | 0 | 0 | 7 | 1001 | 0
| Celkem za | 777 Podlahy ze syntetických hmot |  |  |  | 0 |  | 4 |  |  |  |  | 0 | 0 | 0 | 0 | 0
Díl: | 783 | Nátěry | [5 empty] | 1
86 | 783122110VNM | N5b Nátěr syntetický radiátory stávající včetně mříží přil. rozvodů, barva bílá,nátěr vodou ředit. | kus | 13 |  | 0 |  | 2 | 1 | 7 | 7 | 2 | 0 | 0 | 0 | 0 | 0 | 1 | 7 | 0.00022
|  | nátěrem pro nový/renovační nátěr:12+1 |  | 13 |  |  | nátěrem pro nový/renovační nátěr:12+1
|  | těles a teplovodního topení ( odolnost proti: |  | 0 |  |  | těles a teplovodního topení ( odolnost proti:
|  | vysokým teplotám): |  | 0 |  |  | vysokým teplotám):
|  | povrch předem odmastit, obrousit ocel.kartáči ): |  | 0 |  |  | povrch předem odmastit, obrousit ocel.kartáči ):
87 | 783-01 | Nátěr sloupu interiér d 150 mm v 3,5 m včet.obroušení, pomoc.lešení, pata i hlavice | m2 | 1.6493 |  | 0 |  | 2 | 12 | 0 | 83 | 2 | 0 | 0 | 0 | 0 | 0 | 12 | 0 | 0.00065
|  | 3,5*2*Pi*0,15/2 |  | 1.6493 |  |  | 3,5*2*Pi*0,15/2
88 | 783-02 | N5c Nátěr syntetický stávajících rozvodů TZB vytáp./voda , barva bílá,nátěr vodou ředit. odhad | kompl. | 1 |  | 0 |  | 2 | 12 | 0 | 85 | 2 | 0 | 0 | 0 | 0 | 0 | 12 | 0 | 0.00022
|  | nátěrem pro renovační nátěr:1 |  | 1 |  |  | nátěrem pro renovační nátěr:1
|  | teplovodního topení/vodovodního ( odolnost proti: |  | 0 |  |  | teplovodního topení/vodovodního ( odolnost proti:
|  | vysokým teplotám): |  | 0 |  |  | vysokým teplotám):
|  | povrch předem odmastit, obrousit ocel.kartáči ): |  | 0 |  |  | povrch předem odmastit, obrousit ocel.kartáči ):
| Celkem za | 783 Nátěry |  |  |  | 0 |  | 4 |  |  |  |  | 0 | 0 | 0 | 0 | 0
Díl: | 784 | Malby | [5 empty] | 1
89 | 784111701VVM | Penetrace podkladu nátěrem sádrokarton 1 x | m2 | 324.446 |  | 0 |  | 2 | 1 | 7 | 7 | 2 | 0 | 0 | 0 | 0 | 0 | 1 | 7 | 5e-05
|  | SDK podhled:131,88 |  | 131.88 |  |  | SDK podhled:131,88
|  | SDK příčky:3,5*(7,44*4+2,69)-(0,8*1,97*3*2+1,55*2,05*2+1,32*2,05*2) |  | 92.352 |  |  | SDK příčky:3,5*(7,44*4+2,69)-(0,8*1,97*3*2+1,55*2,05*2+1,32*2,05*2)
|  | 3,5*(0,83+0,35) |  | 4.13 |  |  | 3,5*(0,83+0,35)
|  | N01014 b, c:2,6*(5,2*2+5,3+3,5+3,4+5,74) |  | 73.684 |  |  | N01014 b, c:2,6*(5,2*2+5,3+3,5+3,4+5,74)
|  | 2,6*(11,87-0,83) |  | 28.704 |  |  | 2,6*(11,87-0,83)
|  | -(0,8*1,97*2*2) |  | -6.304 |  |  | -(0,8*1,97*2*2)
90 | 784191101R00 | Penetrace podkladu univerzální na opravené přeštukované omítky | m2 | 473.0028 |  | 0 |  | 2 | 1 | 7 | 7 | 2 | 0 | 0 | 0 | 0 | 0 | 1 | 7 | 7e-05
|  | pouze štuk stěny:204,74 |  | 204.74 |  |  | pouze štuk stěny:204,74
|  | omítnuté stěny: |  | 0 |  |  | omítnuté stěny:
|  | S1 lokální oprava 30%:292,4810*0,3 |  | 87.7443 |  |  | S1 lokální oprava 30%:292,4810*0,3
|  | po odbour.terac.soklech:64,7*0,15 |  | 9.705 |  |  | po odbour.terac.soklech:64,7*0,15
|  | zazděný otvor a pilíř:0,9*2,02*2+3,55*(0,3*2+0,45) |  | 7.3635 |  |  | zazděný otvor a pilíř:0,9*2,02*2+3,55*(0,3*2+0,45)
|  | nové om.stropy:163,45*0,3 |  | 49.035 |  |  | nové om.stropy:163,45*0,3
|  | stropy přeštukované:114,415 |  | 114.415 |  |  | stropy přeštukované:114,415
91 | 784195212R00 | Malba stěny, strop, bílá, bez penetrace, 2 x | m2 | 797.45 |  | 0 |  | 2 | 1 | 7 | 7 | 2 | 0 | 0 | 0 | 0 | 0 | 1 | 7 | 0.00015
|  | SDK strop rezerva:131,88 |  | 131.88 |  |  | SDK strop rezerva:131,88
|  | SDK příčky:192,57 |  | 192.57 |  |  | SDK příčky:192,57
|  | omítané povrchy:473 |  | 473 |  |  | omítané povrchy:473
92 | 784402801R00 | Odstranění malby oškrábáním v místnosti H do 3,8 m stěny a strop pro přeštukování | m2 | 319.155 |  | 0 |  | 2 | 1 | 7 | 7 | 2 | 0 | 0 | 0 | 0 | 0 | 1 | 7 | 0
|  | pouze pro stěny přeštukované:204,74 |  | 204.74 |  |  | pouze pro stěny přeštukované:204,74
|  | pouze pro stropy přeštukované:114,415 |  | 114.415 |  |  | pouze pro stropy přeštukované:114,415
| Celkem za | 784 Malby |  |  |  | 0 |  | 4 |  |  |  |  | 0 | 0 | 0 | 0 | 0
Díl: | M21 | Elektromontáže | [5 empty] | 1
93 | M21-01 | D 1.4.a Elektroinst.silnopr.viz samostatný rozpoč | kompl. | 1 |  | 0 |  | 2 | 12 | 0 | 101 | 4 | 0 | 0 | 0 | 0 | 0 | 12 | 0 | 0
| Celkem za | M21 Elektromontáže |  |  |  | 0 |  | 4 |  |  |  |  | 0 | 0 | 0 | 0 | 0
Díl: | M22 | Montáž sdělovací a zabezp. techniky | [5 empty] | 1
94 | M22-01 | D 1.4.b Elektroinst.slabopr.viz samostatný rozpoč | kompl. | 1 |  | 0 |  | 2 | 12 | 0 | 122 | 4 | 0 | 0 | 0 | 0 | 0 | 12 | 0 | 0
| Celkem za | M22 Montáž sdělovací a zabezp. techniky |  |  |  | 0 |  | 4 |  |  |  |  | 0 | 0 | 0 | 0 | 0
Díl: | D96 | Přesuny suti a vybouraných hmot | [5 empty] | 1
95 | 979011211R00 | Svislá doprava suti a vybour. hmot za 2.NP nošením | t | 14.6798 |  | 0 |  | 2 | 8 | 0 | 3 | 1 | 0 | 0 | 0 | 0 | 0 | 8 | 0 | 0
96 | 979011219R00 | Přípl.k svislé dopr.suti za každé další NP nošením | t | 14.6798 |  | 0 |  | 2 | 8 | 0 | 3 | 1 | 0 | 0 | 0 | 0 | 0 | 8 | 0 | 0
97 | 979011221R00 | Svislá doprava suti a vybour. hmot za 1.PP nošením | t | 14.6798 |  | 0 |  | 2 | 8 | 0 | 3 | 1 | 0 | 0 | 0 | 0 | 0 | 8 | 0 | 0
98 | 979081111R00 | Odvoz suti a vybour. hmot na skládku do 1 km | t | 14.6798 |  | 0 |  | 2 | 8 | 0 | 3 | 1 | 0 | 0 | 0 | 0 | 0 | 8 | 0 | 0
99 | 979081121R00 | Příplatek k odvozu za každý další 1 km | t | 146.798 |  | 0 |  | 2 | 8 | 0 | 3 | 1 | 0 | 0 | 0 | 0 | 0 | 8 | 0 | 0
100 | 979082111R00 | Vnitrostaveništní doprava suti do 10 m | t | 14.6798 |  | 0 |  | 2 | 8 | 0 | 3 | 1 | 0 | 0 | 0 | 0 | 0 | 8 | 0 | 0
101 | 979082121R00 | Příplatek k vnitrost. dopravě suti za dalších 5 m | t | 88.0788 |  | 0 |  | 2 | 8 | 0 | 3 | 1 | 0 | 0 | 0 | 0 | 0 | 8 | 0 | 0
102 | 979087212R00 | Nakládání suti na dopravní prostředky | t | 14.6798 |  | 0 |  | 2 | 8 | 0 | 3 | 1 | 0 | 0 | 0 | 0 | 0 | 8 | 0 | 0
103 | 979999999R00 | Poplatek za skládku 10 % příměsí | t | 14.6798 |  | 0
| Celkem za | D96 Přesuny suti a vybouraných hmot |  |  |  | 0 |  | 4 |  |  |  |  | 0 | 0 | 0 | 0 | 0