## Krycí list
POLOŽKOVÝ ROZPOČET
Rozpočet |  | D14a |  | JKSO
Objekt |  | FSpS, TĚLOCVIČNA POD HRADEM |  | SKP
|  | - REKONSTRUKCE ŠATEN |  | Měrná jednotka
Stavba |  | Brno |  | Počet jednotek | 0
Část |  | SO01 - G1.4.a ELEKTROINSTALACE |  | Náklady na m.j. | 0
Projektant |  | Marek Punčochář |  | Typ rozpočtu
Zpracovatel projektu |  | Marek Punčochář
Objednatel
Dodavatel |  |  |  | Zakázkové číslo | 200 793 41-4
Rozpočtoval |  |  |  | Počet listů
ROZPOČTOVÉ NÁKLADY
Základní rozpočtové náklady |  |  | Ostatní rozpočtové náklady
HSV celkem
Z | PSV celkem
R | M práce celkem | 0
| M materiál celkem | 0
N | M dodávky celkem | 0
ZRN celkem |  | 0
HZS
ZRN+HZS |  | 0
ZRN+ost.náklady+HZS |  | 0
Vypracoval |  |  | Za zhotovitele | Za objednatele
Jméno : |  |  | Jméno : | Jméno :
Datum : |  |  | Datum : | Datum :
Podpis : |  |  | Podpis: | Podpis:
Základ pro DPH |  | 21 | % | 0
DPH |  | 21 | % | 0
Základ pro DPH |  | 0 | % | 0
DPH |  | 0 | % | 0
CENA ZA OBJEKT CELKEM |  |  |  | 0
Poznámka :

## Elektroinstalace
20561 |  | Položkový rozpočet: Elektroinstalace
Název nabídky: |  | Elektroinstalace
Materiál
p.č. | číslo položky | název položky | mj. | množství | cena za m.j. | cena celkem
Instalační krabice (CPV 284 220 00-6)
1 |  | KO KRABICE KU 68 - 1902 | KS | 33
| Celkem za : | Instalační krabice (CPV 284 220 00-6) |  |  |  | 0
Přístrojová náplň
2 |  | Jistič 1 pól. 6A, char.C, 10 kA | ks | 1
3 |  | Jistič 1 pól. 16A, char.B, 10 kA | ks | 1
4 |  | Jistič 3 pól. 16A, char.B, 10 kA | ks | 1
| Celkem za : | Přístrojová náplň |  |  |  | 0
Svítidla (CPV 315 000 00-1)
5 |  | A - zářivkové svítidlo, závěsné, 49W, přímo svítící, el. předřadník | ks | 24
vč. víček, závěsů a přívodu 500mm; sv.zdroje
6 |  | B - zářivkové svítidlo, 2x36W, přímo svítící, el. předřadník | ks | 4
vč. víček, závěsů a přívodu 1000mm;
7 |  | C - svítidlo, závěsné, zářivkové, 4x24W + 4x39W, satine, pr.950mm, přímo/nepřímo svítící | ks | 1
vč. víček, závěsů a přívodu;
8 |  | D - přisazené svítidla, 1x49W, tvořící světlenou linku, přímo svítící, el. předřadník | ks | 8
9 |  | Nouzové svítidlo LED, vlastním zdrojem, s piktogramem | ks | 9
| Celkem za : | Svítidla (CPV 315 000 00-1) |  |  |  | 0
Vodiče (CPV 313 000 00-9)
10 |  | KABEL CYKY 2A X 1.5 | m | 100
11 |  | KABEL CYKY 3C x 1.5 | m | 400
12 |  | KABEL CYKY 3C x 2.5 | m | 350
13 |  | KABEL CYKY 3C x 4 | m | 20
14 |  | KABEL CYKY 5C x 1.5 | m | 200
| Celkem za : | Vodiče (CPV 313 000 00-9) |  |  |  | 0
Vypínače (CPV 312 120 00-5)
15 |  | Vypínač pod omítku řazení 01 barva - bílá | ks | 1
16 |  | Tlačítko s orientační dounavkou barva - bílá | ks | 4
17 |  | Vypínač pod omítku řazení 05 barva - bílá | ks | 1
| Celkem za : | Vypínače (CPV 312 120 00-5) |  |  |  | 0
Zásuvky (CPV 312 241 00-3)
18 |  | Zásuvka jednoduchá 230V/16A pod omítku barva bílá | ks | 23
19 |  | Zásuvka jednoduchá 230V/16A pod omítku barva hnědá, pro PC | ks | 3
20 |  | Zásuvka jednonásobná 230V/16A pod omítku, s přepěťovou ochranou , barva hnědá, pro PC | ks | 1
| Celkem za : |  |  |  |  | 0
| Celkem za : | Materiál |  |  |  | 0
Montáž (CPV 453 100 00-3)
p.č. | číslo položky | název položky | mj. | množství | cena za m.j. | cena celkem
Hodinové zúčtovací sazby
21 |  | Komlexní zkoušky | hod | 2
22 |  | Konzultace s projektantem | hod | 4
23 |  | Koordinace s profesemi | hod | 4
- před dokončením kabeláže nutno prověřit a odsouhlasit s jednotlivými profesemi polohy vývodů a způsob ovládání dodávaných zařízení a technologií. Zápis o této koordinaci musí být uveden ve stavebním deníku.
24 |  | Monáž ovladací skříně osvětlení | ks | 1
25 |  | Nepředvídatelné náklady a práce spojené s rekonstrukcí | hod | 20
Položku možno četpat pouze se souhlasem investora nebo TDI
26 |  | Pomocné práce,kompletace | hod | 20
27 |  | Provozní zhoušky nouzového osvětlení | hod | 1
28 |  | Převzetí pracoviště | hod | 1
29 |  | Spolupráce s investorem | hod | 4
30 | 210010023 | Úklid | hod | 8
31 |  | Úprava stávajícího rozvaděče | hod | 8
32 |  | Výchozí revize s vypracováním revizní zprávy | hod | 20
33 |  | Zakreslení skutečného provedení | hod | 16
| Celkem za : | Hodinové zúčtovací sazby |  |  |  | 0
Montáž přístrojů
34 |  | Montáž jističe 1-pól. | ks | 2
35 |  | Montáž jističe 3-pól. | ks | 1
| Celkem za : | Montáž přístrojů |  |  |  | 0
Montáže
36 | 210201039 | Demontáž stávající elektroinstalace | hod | 20
37 |  | Demontovaný elektromateriál - odvoz,likvidace,poplatek za skládku | t | 0.1
38 |  | Manipulace s materiálem | t | 0.1
39 |  | Manipulace s odpadem | t | 0.1
40 | 210010331 | Montáž přístrojové krabice bez zapojení | ks | 33
41 | 211200101 | Montáž svítidla - nouzové | ks | 9
42 | 210203002 | Montáž svítidla interierového | ks | 37
43 |  | Označení kabelu popisným štítkem | ks | 15
44 |  | Označení kabelu popisným štítkem dle Schéma napájení | ks | 2
45 | 210810042 | Položení kabelu pevně | m | 200
46 | 210800117 | Položení kabelu pod omítku | m | 870
47 | UZ 3 | Příprava kabeláže | km | 1
48 | 210201039 | rezerva | hod | 20
49 | 210100001 | Ukončení 1 vodiče v rozvaděči vč.zap.a konc.do 2,5mm2 | ks | 15
50 |  | Zapojení vypínače zapuštěného | ks | 6
51 | 210111012 | Zapojení zásuvky polozap./zapuštěné 10/16A 250V 2P+Z | ks | 27
| Celkem za : | Montáže |  |  |  | 0
Stavební práce
52 |  | Požární zatěsnění kabelových prostupů | ks | 4
53 | 97303-1616 | Sekání zdi cihlové, kapsy-krab.<100x100x50mm | ks | 33
54 | 97408-2212 | Vysekání rýhy do stěny, omítka-cem.š.do 30mm | m | 870
| Celkem za : | Stavební práce |  |  |  | 0
| Celkem za : | Montáž (CPV 453 100 00-3) |  |  |  | 0
Cenová kalkulace celkem bez DPH: | [5 empty] | 0

## Ovladací skříň
20331 |  | Položkový rozpočet: Ovladací skříň
Název nabídky: |  | Ovladací skříň
Materiál
p.č. | číslo položky | název položky | mj. | množství | cena za m.j. | cena celkem
Přístrojová náplň
1 |  | DIN lišta | ks | 1
2 |  | Imp. relé 2 spín.,16A, 230/110V | ks | 7
3 |  | Jistič 1 pól. 10A, char.C, 10 kA | ks | 2
4 |  | LED signálka zelená do plastové skříně - kompletní | ks | 7
5 |  | Popisný štítek ovladače dle výkresu | ks | 14
6 |  | ŘADOVÁ SVORKA RSA 2,5 | ks | 35
7 |  | Systémový pomocný materiál pro sestavení rozvaděče | sada | 1
(přípojnice,propojovací vodiče,spojovací materiál,kryty,montážní lišty a pod.)
8 |  | Tlačítkový ovladač komplet, mtž do dveří skříně | ks | 7
9 | OT 25 E3 | Vypínač otočný, řada OT..E, 25 A | ks | 1
| Celkem za : | Přístrojová náplň |  |  |  | 0
Rozvaděčové skříně, příslušenství
10 |  | plastová skříň, 450x300x214mm, nástěnná | KS | 1
| Celkem za : | Rozvaděčové skříně, příslušenství |  |  |  | 0
| Celkem za : | Materiál |  |  |  | 0
Montáž (CPV 453 100 00-3)
p.č. | číslo položky | název položky | mj. | množství | cena za m.j. | cena celkem
Montáž přístrojů
11 |  | Montáž jističe 1-pól. | ks | 2
12 |  | Montáž vypínače | ks | 1
13 |  | Montáž relé | ks | 7
| Celkem za : | Montáž přístrojů |  |  |  | 0
| Celkem za : | Montáž (CPV 453 100 00-3) |  |  |  | 0
Cenová kalkulace celkem bez DPH: | [5 empty] | 0