## Výkaz výměr 3_etapa
Etapa 3
|  |  |  | dodávka |  | montáž
Název | Mj | Počet | cena | cena / MJ | cena / MJ | cena cekem
Elektromontáže
Rozváděč
Doplnění patrového rozváděče vč. montáže a zapojení dle přísl. Výkresů | kpl | 1 | 0 | 0 | 0 | 0
Rozváděč - celkem |  |  |  | 0 |  | 0
Kabely
KABEL SILOVÝ,IZOLACE PVC
CYKY-J 3x1.5 , pevně | m | 100 | 0 | 0 | 0 | 0
CYKY-J 3x2.5 , pevně | m | 560 | 0 | 0 | 0 | 0
CYKY-J 5x1.5 , pevně | m | 25 | 0 | 0 | 0 | 0
VODIČ JEDNOŽILOVÝ (CY)
TRUBKY
VČETNĚ SPOJEK
A SPOJOVACÍHO MAT.
trubka ohebná 25mm | m | 30 | 0 | 0 | 0 | 0
Kabelový žlab s kovovými nebo plat koncovkami barva černá RAL 9011 š.115/40 | m | 42 | 0 | 0 | 0 | 0
Podlahová krabice inst. kovová do betonové podlahy universální vč. krytu, zapojení a uožení | ks | 1 | 0 | 0 | 0 | 0
Kanál kovový 190x38 2komory vč. příslušenství , délky 3m | ks | 1 | 0 | 0 | 0 | 0
Podružný materiál | kpl | 1 | 0 | 0 | 0 | 0
Kabely - celkem |  |  |  | 0 |  | 0
Osvětlení fi ATEH
A - Stropní vestavné lineární, bezrámečkové, aluminium konstrukce, parabolická optická mřížka, délka 1480 mm, šířka 90 mm, vestavná hl. 90 mm, šířka výřezu 90 mm, pro zářivku 1x49W, G5, EP nestm. | ks | 15 | 0 | 0 | 0 | 0
- lineární konektor, sada | ks | 11 | 0 | 0 | 0 | 0
koncové čelo, sada | ks | 4 | 0 | 0 | 0 | 0
zářivka lineární 49W/840, G5 | ks | 15 | 0 | 0 | 0 | 0
Recyklační poplatek ze svítidla | ks | 15 | 0 | 0 |  | 0
Recyklační poplatek ze světelného zdroje | ks | 15 | 0 | 0 |  | 0
B - Stropní vestavné lineární, aluminium konstrukce, bílý lak, optický asymetrický reflektor, délka 1510 mm, šířka 185 mm, vestavná hl. 80 mm, výřez 155x1480 mm, pro zářivku 1x35W, G5, EP nestm. | ks | 2 | 0 | 0 | 0 | 0
- zářivka lineární 35W/840, G5 | ks | 2 | 0 | 0 | 0 | 0
Recyklační poplatek ze světelného zdroje | ks | 2 | 0 | 0
Svítidlo do skladu svítidlo stropní přisazené, hliníkový profil, šedý metalický lak, kryt optický opál, pro 1x 49W lineární T5 zářivku, profil 70x70 mm, délka tělesa 1480 mm, IP20, EP nestmívatelný | ks | 1 | 0 | 0 | 0 | 0
zářivka lineární 49W/840, G5 | ks | 2 | 0 | 0 | 0 | 0
Recyklační poplatek ze svítidla | ks | 2 | 0 | 0 |  | 0
Recyklační poplatek ze světelného zdroje | ks | 2 | 0 | 0 |  | 0
Osvětlení
N Svítidlo nouzové s piktogramem LED 3,2W, modul 1h. IP22 | ks | 2 | 0 | 0 | 0 | 0
N2 Antipanické osvětlení , Emergency 1, LED 3W 1000mA, s nouzovým modulem 3hod., IP40 | ks | 3 | 0 | 0 | 0 | 0
Osvětlení - celkem |  |  |  | 0 |  | 0
Přístroje
Vypínač č.5 vč. rámečku krabice a zapojení, oszatení | ks | 1 | 0 | 0 | 0 | 0
Vypínač č.1 vč. rámečku krabice a zapojení, oszatení | ks | 1 | 0 | 0 | 0 | 0
Žaluziový ovladač - kryt | ks | 1 | 0 | 0 | 0 | 0
Zásuvka jednonásobná koplet s rámečkem vč. krabice a oszaní | ks | 1 | 0 | 0 | 0 | 0
Zásuvka jednonásobná vč. krabice a osazaní | ks | 6 | 0 | 0 | 0 | 0 | katedra
Zásuvka DVOJNÁSOBNÁ ve společném rámečku pod omítku typ Tango , BÍLÁ, včetně krabice a zapojení a rámečku | ks | 8 | 0 | 0 | 0 | 0
Zásuvka do podparapetního žlabu ve stole STŘÍBRNÁ | ks | 41 | 0 | 0 | 0 | 0
Zásuvka s přepěťovou ochranou do podparapetního žlabu ve stole STŘÍBRNÁ | ks | 5 | 0 | 0 | 0 | 0
El. Otočný zásuvkový systém: zásuvka 230V 2x, data 2x, USN 2.0 1X, HDMI 1X, VGA 1x, Audio 2x, Mikrofon 1x, Video 1x | ks | 1 | 5595 | 0 | 0 | 0
KRABICE
KU 68-1902 KRABICE ODBOČNÁ | ks | 20 | 0 | 0 | 0 | 0
KPR 68 krabice univezální | ks | 20 | 0 | 0 | 0 | 0
SVORKOVNICE KRABICOVÁ
273-102 4x1-2,5mm2 | ks | 25 | 0 | 0 | 0 | 0
273-103 8x1-2,5mm2 | ks | 25 | 0 | 0 | 0 | 0
273-104 3x1-2,5mm2 | ks | 25 | 0 | 0 | 0 | 0
273-105 5x1-2,5mm2 | ks | 25 | 0 | 0 | 0 | 0
Celkem: |  |  |  | 0 |  | 0
Demontáže
Demontáž osvětlení vč. přístrojů (bude odevzdáno investorovi nebo zlikvidováno) | kpl | 1 | 0 | 0 | 0 | 0
Demontáže kabelových žlabů | kpl | 1 | 0 | 0 | 0 | 0
Bourání pro podlahové žlaby, podlahové krabice, chráničky | kpl | 1 | 0 | 0 | 0 | 0
Přístroje - celkem
HZS
Revize a prohlídky zařízení | kpl | 1 | 0 | 0 | 0 | 0
Doprava materiálu | kpl | 1 | 0 | 0 | 0 | 0
Práce předem neměřitelné | kpl | 1 | 0 | 0 | 0 | 0
Podružný materiál | kpl | 1 | 0 | 0 | 0 | 0
Pomocné stavební přípomoci (sekání drážek, průrazy, sekání kapes, sekání otvorů pro rozváděče, apod.) | kpl | 1 | 0 | 0 | 0 | 0
Dokumentace dle skutečného provedení | kpl | 1 | 0 | 0 | 0 | 0
Koordinace s ostatními profesemi | kpl | 1 | 0 | 0 | 0 | 0
Dohledání napojovacích bodů | kpl | 1 | 0 | 0 | 0 | 0
Požární ucpávky | m2 | 1 | 0 | 0 | 0 | 0
HZS - celkem |  |  |  | 0 |  | 0
Elektromontáže - celkem |  |  |  | 0 |  | 0