## Výkaz výměr_I_etapa
Etapa 1
|  |  |  | dodávka |  | montáž
Název | Mj | Počet | cena | cena / MJ | cena / MJ | cena cekem
Elektromontáže
Rozváděč
Doplnění patrového rozváděče vč. montáže a zapojení dle přísl. Výkresu | kpl | 1 | 0 | 0 | 0 | 0
Rozváděč v místnosti včetně montáže a zapojení dle přísl. výkresu | kpl | 2 | 0 | 0 | 0 | 0
Rozváděč - celkem |  |  |  | 0 |  | 0
Kabely
KABEL SILOVÝ,IZOLACE PVC
CYKY-J 3x1.5 , pevně | m | 150 | 0 | 0 | 0 | 0
CYKY-O 2x1.5 , pevně | m | 45 | 0 | 0 | 0 | 0
CYKY-J 3x2.5 , pevně | m | 710 | 0 | 0 | 0 | 0
CYKY-J 5x1.5 , pevně | m | 25 | 0 | 0 | 0 | 0
CYKY-J 5x16 , pevně | m | 40 | 0 | 0 | 0 | 0 | přívod
CYKY-J 5x4 , pevně | m | 50 | 0 | 0 | 0 | 0 | přívod pro chl.j.
VODIČ JEDNOŽILOVÝ (CY)
TRUBKY
VČETNĚ SPOJEK
A SPOJOVACÍHO MAT.
trubka ohebná 32mm | m | 50 | 0 | 0 | 0 | 0
trubka ohebná 25mm | m | 25 | 0 | 0 | 0 | 0
Podlahová krabice inst. kovová do betonové podlahy universální vč. krytu, zapojení a uožení | ks | 14 | 0 | 0 | 0 | 0
Kanál kovový 250x38 2komory vč. příslušenství , délky 2m | ks | 13 | 0 | 0 | 0 | 0
Kanál kovový 190x38 2komory vč. příslušenství , délky 2m | ks | 2 | 0 | 0 | 0 | 0
Kabelový žlab s kovovými nebo plat koncovkami barva černá RAL 9011 š.115/40 | m | 52 | 0 | 0 | 0 | 0
Podružný materiál | kpl | 1 | 0 | 0 | 0 | 0
Kabely - celkem |  |  |  | 0 |  | 0
Osvětlení fi ATEH
A - Stropní vestavné lineární, bezrámečkové, aluminium konstrukce, parabolická optická mřížka, délka 1480 mm, šířka 90 mm, vestavná hl. 90 mm, šířka výřezu 90 mm, pro zářivku 1x49W, G5, EP nestm. | ks | 31 | 0 | 0 | 0 | 0
- lineární konektor, sada | ks | 22 | 0 | 0 | 0 | 0
koncové čelo, sada | ks | 9 | 0 | 0 | 0 | 0
zářivka lineární 49W/840, G5 | ks | 31 | 0 | 0 | 0 | 0
Recyklační poplatek ze svítidla | ks | 31 | 0 | 0 |  | 0
Recyklační poplatek ze světelného zdroje | ks | 31 | 0 | 0 |  | 0
B - Stropní vestavné lineární, aluminium konstrukce, bílý lak, optický asymetrický reflektor, délka 1510 mm, šířka 185 mm, vestavná hl. 80 mm, výřez 155x1480 mm, pro zářivku 1x35W, G5, EP nestm. | ks | 4 | 0 | 0 | 0 | 0
- zářivka lineární 35W/840, G5 | ks | 4 | 0 | 0 | 0 | 0
Recyklační poplatek ze svítidla | ks | 4 | 0 | 0
Recyklační poplatek ze světelného zdroje | ks | 4 | 0 | 0
Svítidlo výklenek vestavné čtvercové, 300x300x50 mm, stropní výřez 280x280 mm, rámeček bílý, opál kryt, vč. LED 30W, 1800 lm, 3000°K, IP40 | ks | 1 | 0 | 0 | 0 | 0
Recyklační poplatek ze svítidla | ks | 1 | 0 | 0 |  | 0
Osvětlení
N Svítidlo nouzové s piktogramem LED 3,2W, modul 1h. IP22 | ks | 3 | 0 | 0 | 0 | 0
N1 Svítidlo nouzové s piktogramem LED 3,2W, modul 1h. IP23 | ks | 1 | 0 | 0 | 0 | 0
N2 Antipanické osvětlení , Emergency 1, LED 3W 1000mA, s nouzovým modulem 3hod., IP40 | ks | 4 | 0 | 0 | 0 | 0
Osvětlení - celkem |  |  |  | 0 |  | 0
Přístroje
Tlačítkový ovladač pod omítku typ Tango včetně krabice, ráměčku a zapojení | ks | 7 | 0 | 0 | 0 | 0
Žaluziový ovladač - kryt | ks | 2 | 0 | 0 | 0 | 0
Zásuvka jednonásobná koplet s rámečkem vč. krabice a oszaní | ks | 3 | 0 | 0 | 0 | 0
Zásuvka jednonásobná vč. krabice a osazaní | ks | 12 | 0 | 0 | 0 | 0
Zásuvka DVOJNÁSOBNÁ ve společném rámečku pod omítku typ Tango , BÍLÁ, včetně krabice a zapojení a rámečku | ks | 15 | 0 | 0 | 0 | 0
Zásuvka do podparapetního žlabu ve stole STŘÍBRNÁ | ks | 172 | 0 | 0 | 0 | 0
Zásuvka s přepěťovou ochranou do podparapetního žlabu ve stole STŘÍBRNÁ | ks | 22 | 0 | 0 | 0 | 0
El. Otočný zásuvkový systém: zásuvka 230V 2x, data 2x, USN 2.0 1X, HDMI 1X, VGA 1x, Audio 2x, Mikrofon 1x, Video 1x | ks | 2 | 0 | 0 | 0 | 0
EKV Přípojnice ve stěně v krabici | ks | 2 | 0 | 0 | 0 | 0
Přepěťová ochrana "B" v krabici | ks | 2 | 0 | 0 | 0 | 0
KRABICE
KU 68-1902 KRABICE ODBOČNÁ | ks | 20 | 0 | 0 | 0 | 0
KPR 68 krabice univezální | ks | 20 | 0 | 0 | 0 | 0
SVORKOVNICE KRABICOVÁ
273-102 4x1-2,5mm2 | ks | 25 | 0 | 0 | 0 | 0
273-103 8x1-2,5mm2 | ks | 25 | 0 | 0 | 0 | 0
273-104 3x1-2,5mm2 | ks | 25 | 0 | 0 | 0 | 0
273-105 5x1-2,5mm2 | ks | 25 | 0 | 0 | 0 | 0
Celkem: |  |  |  | 0 |  | 0
Demontáže
Demontáž osvětlení vč. přístrojů (bude odevzdáno investorovi nebo zlikvidováno) | kpl | 1 | 0 | 0 | 0 | 0
Demontáže kabelových žlabů | kpl | 1 | 0 | 0 | 0 | 0
Bourání pro podlahové žlaby, podlahové karbice, chráničky | kpl | 1
Přístroje - celkem
HZS
Revize a prohlídky zařízení | kpl | 1 | 0 | 0 | 0 | 0
Doprava materiálu | kpl | 1 | 0 | 0 | 0 | 0
Práce předem neměřitelné | kpl | 1 | 0 | 0 | 0 | 0
Podružný materiál | kpl | 1 | 0 | 0 | 0 | 0
Pomocné stavební přípomoci (sekání drážek, průrazy, sekání kapes, sekání otvorů pro rozváděče, apod.) | kpl | 1 | 0 | 0 | 0 | 0
Dokumentace dle skutečného provedení | kpl | 1 | 0 | 0 | 0 | 0
Koordinace s ostatními profesemi | kpl | 1 | 0 | 0 | 0 | 0
Dohledání napojovacích bodů | kpl | 1 | 0 | 0 | 0 | 0
Požární ucpávky | m2 | 1 | 0 | 0 | 0 | 0
HZS - celkem |  |  |  | 0 |  | 0
Elektromontáže - celkem |  |  |  | 0 |  | 0