## Tab.výkonů
Příloha č.1
Tabulka výkonů
zařízení |  |  |  | typ | přívod odvod | množství vzduchu | externí tlak | ks | hmotnost | hladina akustického výkonu | hladina akustického tlaku (vysoká/ jmenovitá/ nízká) | elektrický příkon jednotkový |  |  | napětí / frekvence | topný výkon jednotkový | chladící výkon jednotkový | ovládání | Pozn.: | umístění(m.č.)
[13 empty] | proud odběrový | proudová hodnota pojistky MFA
č. | název | pozice |  |  |  | ( m3/h ) | (Pa) |  | (kg) | (dBA) | (dBA) | ( kW ) | ( A ) | ( A ) | ( V/Hz ) | (kW) | (kW)
III.etapa
3. | Chlazení schodovité posluchárny P201 | 3.1 | vnitřní chladící jednotka podstropní | FXHQ100A | oběh |  |  | 1 | 39 | - | 44/37/34 | 0.237 |  |  | 230/50 |  | 11.2 | Si | zokruhovat na jeden jistič | P201