## List1
položka číslo | Název | popis | množstevní jednotka | Kč/jednotka bez_DPH | počet | cena celkem / Kč bez DPH
Ozvučení
1 | Reproduktorová soustava Zona Z1 | Dvoupásmová podhledová reprosoustava, 4,5", 4W / 70V, 60Hz–20kHz, 86dB, 150° pokrytí, 195x105 (průměr x výška) mm | ks |  | 2 | 0
2 | Reproduktorová soustava Zona Z2 | Dvoupásmová podhledová reprosoustava, 4,5", 4W / 70V, 60Hz–20kHz, 86dB, 150° pokrytí, 195x105 (průměr x výška) mm | ks |  | 6 | 0
3 | Zesilovač | Koncový zesilovač výkon 2x 80W /4Ω_8Ω, 2x 80W /70, vstup nesymetrický 2x2 RCA, konvenční chlazení - bez hluku, individuální nastavení výšek a basů pro každý výstup, sleep mode, konektor 2x RJ-45 pro vzdálené ovládače, 19" rack uchycení, 218,5x303,4x43,3 mm (šířka 1/2 rack). | ks |  | 1 | 0
4 | Mixážní systém | Mixážní matice s digitálním signálovým processingem, 12 vstupů / 8 výstupů, min. 10 vstupů s automatickou eliminací ozvěny (AEC), digitální sběrnice s min. 42 zvukovými kanály s latencí max 0,25ms, min. 6 kontrolních vstupů a 4 logické výstupy, indikační LED pro každý kanál, ethernet pro nastavení, kontrolu a monitoring, RS-232 pro řízení | ks |  | 1 | 0
5 | Mikrofon bezdrátový | UHF bezdrátový set - ruční mikrofon s mikrofonní vložkou, superkardioidní charakteristika, 70Hz-20 kHz, přenosné pásmo 650.1 - 680.0 MHz, síťový μC diverzní přijímač, 1200 přeladitelných freq., pilot tone, 19" rack uchycení, výkon vysílače 50 mW, provoz až 14 hodin, 1x AA baterie, IR nastavení vysílač -> přijímač | ks |  | 1 | 0
6 | Mikrofon bezdrátový | UHF bezdrátový set - bez mikrofonu, 35Hz-20 kHz, kapesní vysílač, přenosné pásmo 650.1 - 680.0 MHz, síťový μC diverzní přijímač, 1200 přeladitelných freq., pilot tone, 19" rack uchycení, výkon vysílače 50 mW, provoz až 14 hodin, 1x AA baterie, IR nastavení vysílač -> přijímač | ks |  | 1 | 0
7 | Mikrofon | Tenký náhlavní kondenzátorový mikrofon, uchycení na jedno ucho, kardioidní charakteristika, 400 Hz - 18 kHz, 3 pin mini XLR konektor, větrná ochrana, kabelová příchytka. | ks |  | 1 | 0
8 | Mikrofon bezdrátový | UHF bezdrátový set - náhlavní mikrofon s kardioidní charakteristikou, 80Hz-20 kHz, kapesní vysílač, přenosné pásmo 650.1 - 680.0 MHz, síťový μC diverzní přijímač, 1200 přeladitelných freq., pilot tone, 19" rack uchycení, výkon vysílače 50 mW, provoz až 14 hodin, 1x AA baterie, IR nastavení vysílač -> přijímač, (navíc klopový mikrofon s kardioidní charakteristikou pro možné střídání typu mikrofonu) | ks |  | 1 | 0
9 | Mikrofon | klopový mikrofon s kardioidní charakteristikou, 15Hz-18 kHz, mini XLR konektor, 8,8 mV/PA, impedance 200 Ohmů, SPL 118 dB | ks |  | 1 | 0
10 | Ostatní audio technika | Jednokanálový eliminátor zpětné vazby s fázovým posunem, digitální zpracování signálu, vhodné pro akusticky náročné prostředí, směšovač pro dva mikrofony na řeč. Pultu. | ks |  | 1 | 0
11 | Držák, stojan, úchyt | Stolní stojánek s nástavcem, závit 3/8". Hmotnost min 1,0 kg, Ø 130 mm. Barva černá | ks |  | 1 | 0
12 | Příslušenství audio technika | dvojitá nabíječka pro UHF vysílače bezdrátových mikrofonů / 1,2 V NiMH AA akumulátorové baterie (> 2000 mAh), nabíjí bez vyjmutí baterií z vysílačů, set vč. síť. zdroje a 2x AA 1,2 V NiMH akumulátorové baterie (> 2100 mAh), černá barva | ks |  | 2 | 0
13 | Příslušenství audio technika | Anténní rozbočovač, 2x 1:5, aktivní, vč. napájení přijímačů po ant. kabelu, 470 - 952 MHz, impedance 50 Ω, vč. kabelů k přijímači a k čelním anténám, 19" úchyty, napájecí zdroj, | ks |  | 1 | 0
14 | Příslušenství audio technika | Pasivní všesměrová anténa UHF, 500 - 865 MHz, zisk 1dB, výstup BNC, 50 ohm, dodávka vč. klipsny pro připevnění na držák,vhodné pro vzdálenosti do 15m | ks |  | 2 | 0
15 | Držák, stojan, úchyt | držák pro upevnění ext. antény, závit 3/8". Barva černá. | ks |  | 2 | 0
16 | Mikrofon | Kondenzátorový mikrofon s ohebným držákem pro stropní instalaci, superkardioidní charakteristika, 50 - 19,000 Hz, 8 - 52 V phantom, bílá barva, pro stropní montáž | ks |  | 6 | 0
VIDEO
17 | Projektor DP1 | Projektor technologie: 3LCD, konstrast: 10000:1, rozlišení: 1920x1200 (WUXGA), světelný výkon min.: 4500 ANSI, formát: 16:10, parametry a specifikace: Objektiv: zoom Objektiv: 1.7-2.3 Rozhraní LAN: ANO HDMI: 1x | ks |  | 1 | 0
18 | Držák projektoru | Univerzální držák AVM - komplet vč. universálního adaptéru pro mobilní projektory s vyšší hmotností. Bílý komaxit. Nosnost 35 kg | ks |  | 1 | 0
19 | Roletové plátno | Elektrická roletová projekční plocha povrchu určená pro vestavbu do podhledového stropu. Projekční povrch Matte White se ziskem 1.0 a pozorovacím úhlem 120°. Formát 1:1, rozměr obrazu 230x230cm, černý rámeček max. 5cm. Hmotnost max. 25kg. | ks |  | 1 | 0
20 | LCD 1, LCD 2 | LCD panel Úhlopříčka min.: 48" (121 cm) Rozlišení: Full HD 1920x1080 bodů Jas min.: 350 cd/m² Poměr obrazu: 16:9 Pozorovací úhel minimálně : 150° Spotřeba max: 150 W Vstup HDMI IN | ks |  | 2 | 0
21 | Držáky LCD | Univerzální adaptér - stropní držák pro LCD 48". Nosnost min. 50kg. Náklon minimálně +5/-20 st. Barva černá. | ks |  | 2 | 0
22 | Vizualizér | Stropní vizualizér s nativním rozlišení HD 1080p a minimálně 14x optický zoom. Vizualizér je vybaven funkcí, která označuje střed pracovní plochy pro snadné polohování objektů. Laserová značka je synchronizována se snímací frekvencí kamery, což znamená, že i když je viditelná na pracovní ploše, divákům se nezobrazuje. Podrobný popis: Kamera: 1-CMOS 1/3" Počet snímků za sec.: 30 Nativní rozlišení: 1920 x 1080 Auto/manuál focus: ANO/ANO Zoom: 14x optický a 4x digitální Optika: širokoúhlý objektiv Výstupy: HDMI, USB, RJ-45 (LAN) Dálkové ovládání: ano | ks |  | 1 | 0
Interaktivní tabule
23 | Interaktivní tabule | Multidotyková Interaktivní tabule s poměrem stran 16:10. Umožňuje automaticky rozpoznat dotyk prstem pro ovládání, dotyk popisovače pro zápis a dotyk houbičkou nebo dlaní pro mazání. Úhlopříčka obrazu: 221 cm (87“), včetně 2 popisovačů s přepínáním 4 barev, mazací houbičky. Propojení s přídavným projektorem. | ks |  | 1 | 0
24 | Prezentační SW | Prezentační SW až pro 4 počítače, včetně tříletého přístupu k novým verzím prezentačního SW. SW umožňuje jednoduše vytvořit interaktivní cvičení dle probíraného tématu. | ks |  | 1 | 0
| Projektor Interaktivní tabule | Ultrakrátký projektor, svítivost minimálně 3300 ANSI/LM, LCD technologie, lampa s životností minimálně 5 000 hodin (v ECO režimu), nativní rozlišení minimálně WXGA, poměr stran 16:10, kontrast 10 000:1, Projekční poměr 0,27:1. RS-232C, Ethernet, HDMI vstup. Max. hladina hluku 35dB (normální režim). | ks |  | 1 | 0
25 | Držák projektoru | Ramenný držák ultrakrátkého projektoru pro instalaci na zeď | ks |  | 1 | 0
26 | Prodloužení USB | Aktivní prodlužovací kabel pro USB (5m). | ks |  | 1 | 0
Video interface
27 | Video matice | 8x8 HDMI maticový přepínač, přenos signálu v rozlišení 1080p/1920x1200, podporuje ztrátové i bezztrátové zvukové formáty (Dolby TrueHD a DTS-HD Master Audio), kompatibilní pro HDCP | ks |  | 1 | 0
28 | Přenos signálu po CAT 5/6 | Extender pro přenos HDMI po kabelu CAT5e/6/7. Sada přijímač + vysílač. Podpora standardů HDBase-T, HDMI 2.0, HDCP 2.2 Podpora 4K/UHD@60Hz 4:2:0 Přenos 1080p na vzálenost min. 70m, přenos 4K/UHD na min. 40m (obojí při použití kabelu CAT6/7) HDCP kompatibilní Podpora přenosu EDID a CEC zdroj součást balení, podporuje napájení PoE | ks |  | 5 | 0
29 | Scaler | scaler se zabudovaným 3x1 přepínačem pro HDMI a VGA signály, 2x HDMI vstup, 1x VGA vstup, automatické přepínání, TCP/IP, RS-232, ovládání hlasitosti na předním panelu spolu s volbou vstupu. | ks |  | 1 | 0
30 | Převodníky signálu | HDMI audio de-embeder Podporuje 3D, Kompatibilní s HDMI 1.3 nebo nižší, Kompatibilní s HDCP, Podporuje CEC bypass. Podporuje rozlišením na vstupu až 1080p, Video Pass-Though, ne scaling, Podporuje zesílení a vyrovnání HDMI signálu s úpravou signálu (re-clocking), Podporuje přenos digitálního nekomprimovaného LPCM 7.1, 5.1 nebo 2 kanály a komprimovaného digitálního Bit Stream (Dolby TrueHD, Dolby Digital Plus a DTS-HD Master Audio) přes HDMI vstupy a výstupy., Podporuje Dolby digital 5.1 / 2 a LPCM 2 kanálový výstup přes optické vlákno. | ks |  | 1 | 0
Tabule
31 | Bílá pevná tabule | Tabule bílá pevná o rozměru180x90cm. | ks |  | 1 | 0
Řídicí systém
32 | Řídicí jednotka | Kontrolér řídicího systému. Technické parametry kontroléru: CPU Arm, 256MB RAM, 6x RS232, 8x IR, 8x IO, 4x relé, audio in/out, 1x LAN, slot pro SD kartu (min. 4GB), programování v jazyce XPL2, vestavěný webový server. Rozměry max. : 210 x 43.5 x 92 mm, Výška 1U | ks |  | 1 | 0
33 | Rozšiřující modu | Rozšiřující modul, 3 x RS232, 8 x multifunkční versatile port, připojení do LAN, napájení PoE (adaptér není součástí balení) | ks |  | 1 | 0
34 | Ovládací panel | Dotykový panel drátový vestavný. Technické parametry panelu: Technické parametry panelu: úhlopříčka 12" 16:9, rozlišení min. 1280x800, světelný a pohybový senzor, IP komunikace, napájení přes PoE (adaptér je součástí balení), provedení v masivním hliníkovém šasi. Instalace do běžné elektro krabice KU68. | ks |  | 1 | 0
35 | Releová jednotka řs | Šestikanálové relé jednotka pro spínání zátěží do 10A, 6 nezávislých bezpotenciálových přepínacích výstupů, řízení po sběrnici a externími tlačítky, testovací tlačítka na čelním panelu, programovatelné parametry pro každé relé (odezva na vstup, zpožděné zapnutí/vypnutí, paměť, sekvence pro ovládání motorů), indikace napájení a stavu relé. Technická specifikace: Napájecí napětí: 230V / 50/60Hz, 50 mA, Počet spínaných výstupů: 6, Maximální zátěž: 230V/10A každý výstup při odporové zátěži, Svorky: Pro vodiče do průřezu 1.5 mm2, Váha: 0,5 kg, Rozměry š x v x h: (106 x 90 x 58) mm (6 modulů po 17.5 mm) | ks |  | 2 | 0
36 | DALi jednotka řs | Jednotka pro řízení elektronických předřadníků zářivek, možnost rozdělení 64 stmívatelných předřadníků zářivek na jedné sběrnici až na 15 nezávislých skupin, kompatibilní s předřadníky DALI firem Philips, Osram, Tridonic, Helvar a pod..., řízení všech skupin po sběrnici a dvou z nich i externími tlačítky, testovací tlačítka na čelním panelu, programovatelné parametry (odezva na vstupy, min., max. hodnota výstupního napětí, rychlost stmívání), indikace výstupní úrovně, a zkratované sběrnice k zářivkám. Technická specifikace: Napájecí napětí: 230V / 50/60Hz, 50 mA, Svorky: Pro vodiče do průřezu 1.5 mm2, Váha: 0,25 kg, Rozměry š x v x h: (71 x 90 x 58) mm (4 moduly po 17.5 mm) | ks |  | 1 | 0
37 | Převodník řs | Převodník RS-232/485, automatický poloduplexní provoz, indikace směru přenosu,napájení z jednotek . Technická specifikace: Napájení: Z modulů nebo externě 7.5 - 24 V DC/100mA, Přenosová rychlost: 19200 bitů/s, Vstupní/výstupní konektory: RS232 – 9 pin D konektor dutinky nebo svorky do 1.5 mm2, RS485 - 2x konektor RJ-11-4, Rozměry š x v x h: (36 x 90 x 58) mm (2 moduly po 17.5 mm) | ks |  | 1 | 0
38 | Odrušovací filtr | Tříkanálová jednotka pro potlačení elektromagnetického rušení pro napětí do 275V, 3 RC odrušovací členy pro spínání motorů. Technická specifikace: Počet odrušovaných okruhů: 3, Maximální odrušované napětí: 275V AC, Maximální odrušovaný proud: 10 A, Svorky: Pro vodiče do průřezu 1.5 mm2, | ks |  | 1 | 0
39 | Síťové prvky - Switch | datový přepínač s 16 porty 10/100/1000Mbit z toho 8 portů PoE, celkový napájecí výkon přes PoE je 75W, buffer pro 256tis. Packetu, podporou až 8tis. MAC adres, pasivní chlazení, set pro instalaci do rack, detekce datových smyček, s napájecím zdrojem | ks |  | 1 | 0
Přípojné místo a rack do katedry
40 | Přípojné místo PM 1 | 2x230V, 2xLAN, 1x VGA+audio, 1x HDMI | ks |  | 1 | 0
41 | AV rack katedra | Racková (19“ standardní šířka) konstrukce pro osazení do katedry, police, vykrývací plechy, výška 13U + ostatní montážní materiál | ks |  | 1 | 0
42 | AV rack - příslušenství | 19" rozvodný panel 8x230V UTE, přívod černý - 2m, vypínač, 1U | ks |  | 2 | 0
43 | AV rack - příslušenství | AV rack - příslušenství (police, vykrývací plech, pásky, atd). | kpl |  | 1 | 0
44 | Ventilátor do katedry | Nábytkový vestavný ventilátor, průtok vzduchu 566 l/min, hlučnost 24dB ve vzdálenosti 1m, automatická aktivace při 30 °C. Barva krycí mřížky bílá. | ks |  | 1 | 0
Videokonference
45 | Videokonferenční jednotka s kamerou | Videokonferenční jednotka s možností připojení dvou zobrazovačů, dodávaná s PTZ kamerou 12x optický zoom. Řešení určené pro samostatný provoz na IP. Technické parametry: H.323 a SIP, šířka pásma do 6Mbps, podpora přenosu obrazu v rozlišení až do 1080p60 (video) a 1080p30 (prezentace), 2x video IN (HDMI, DVI-I), 2x video OUT (HDMI), audio IN, 1x audio OUT. H.239, BFCP, AES, API (IP,USB), AEC, AGC, Automatic Noise Reduction Příslušenství:Breakout cable pro prodloužení kamery, Napájecí zdroj pro kameru, Montážní sada pro kodec, včetně poličky pro kameru pro instalaci ze stropu | sestava |  | 1 | 0
46 | servis | Maintanace servis proVCF kodek s kamerou zoom 12x. SW upgrade zdarma, on-line podpora, výměna vadného zboží, 1 rok | ks |  | 2 | 0
Kabely
47 | HDMI kabel | Tenký kabel pro propojování přípojných míst a notebooků - krátké flexibilní kabely Podpora rozlišení 4K*2K@60Hz a 1920*1080@60Hz Vysoce kvalitní HDMI konektor, 15 μm zlacený na styčných plochách Podpora audio return channel (ARC), 3D, HDCP, CEC Průměr kabelu 6 mm | ks |  | 14 | 0
48 | VGA kabel | Kvalitní VGA kabely s nízkým útlumem. VGA kabel vyrobený z Kramer BC-3X2T7S kabelu. Pro přenos ID bitů / VESA DDC a +5V napájení přes pin 9. 3x 26 AWG koax proRGB, 2x 26 AWG TwistedPair pro H+V sync., 7x 26 AWG single pro DDC a další signály, Útlum db/100m: 18,6/100 MHz, 28,2/200MHz, 45,9/400MHz | ks |  | 1 | 0
49 | UTP kabel | Stíněný kabel CAT6 s LSOH pláštěm. Nejvyšší podporovaný protokol - 1000BaseT, 1000BaseTX. Stínění - fólie kolem všech 4 párů. Šířka pásma - 250 MHz. Jednotlivé páry odděleny plastovým křížem. | m |  | 500 | 0
50 | patch kabel | CAT6 patch kabel délka 2 m, dvojité stínění SFTP, AWG26, izolace polyethylen, plášť PVC, typ konektorů RJ45/RJ45 | ks |  | 10 | 0
51 | Audio kabel | Symetrický stíněný audio stereo kabel min. 2 x 2 x 0,22 dvojkabel, instalační | m |  | 20 | 0
52 | Audio kabel | Symetrický stíněný audio mono kabel průměr 6,0 mm, instalační | m |  | 150 | 0
53 | Audio kabel | Koaxialní kabel pro RF signály Impedance 50 ohm. Vnější průměr 5,0 mm Útlum 45dB/100m/800MHz | m |  | 60 | 0
54 | Audio kabel | kabel pro 70V rozvody ( drát ),CYKY 3Cx1,5 | m |  | 200 | 0
Instalace
55 | Instalace AV techniky | Instalace AV techniky (instalace koncových prvků, instalace kabeláže, konektorování ) | set |  | 1 | 0
56 | Instalace AV techniky | Programování a SW práce (Řídící systém, Režimy a předvolby na dotykovém panelu, Programování silových okruhů, Tvorba manuálu pro systém) | hodina |  | 59 | 0
57 | Instalace AV techniky | Projektová dokumentace, příprava, inženýring, předání, školení (Přejímka stavební připravenosti, převzetí místa instalace. Projektová dokumentace skutečného stavu. Předání díla. Zaškolení uživatele. Inženýring - vedení instalace. Systémové testy.) | set |  | 1 | 0
58 | Instalace AV techniky | Doprava, obhlídky a další přípravné práce (Obhlídky na místě, Konzultace, Kontrolní dny. Vykládka/nakládka a stavba lešení. Úklid materiálu, nářadí, likvidace obalů. Pronájem lešení.) | set |  | 1 | 0
Cena celkem bez DPH | CELKEM bez DPH |  |  |  | 0