## T-truhlářské
|  | INVESTOR: | DATUM:
|  | Masarykova univerzita | 08/2017
Zaoralova 5, 628 00 Brno |  | STAVBA: | STUPEŇ:
tel./fax. : 545244874; www.erding.cz |  | OPRAVA KRYTINY TERAS | DPS
Ř. PROJEKTANT: |  | ČÁST / OBJEKT: | Č ZAKÁZKY:
V. Janoušek |  | Výpis prvků | 17-201
VYPRACOVAL: |  | ARCHIVNÍ ČÍSLO: | Č.V.:
V. Janoušek |  | 17-201-12-DPS-D-500/2 | 500/2
VÝPIS PRVKŮ
(FI) BOTANICKÁ 68a, BRNO
OZN. | SCHÉMA | POPIS | Poznámka | KS
S/1 |  | Oprava vpusti (DN100)
| ilustrační foto již provedené opravy na terase budovy C) | - demontáž stávající a montáž nové střešní vpusti DN100 s integrovanou PVC manžetou a ochranným košem - demontáž stávajících kolen a trub a montáž nové dešťové kanalizaces napojením na stávající rozvody |  | 10
S/2 |  | Oprava střešní PE/PVC folie – krytiny
|  | - demontáž stávající krytiny, včetně kotvících prvků a lišt - oprava a vyčištění podkladu podlah a stěn - instalace kotvících prvků, lišt a podkladní geotextilie - aplikace vlastní hydrizolační PVC folie tl. 1,5mm | lišty dl. 690m | 248 m2
S/3 |  | Úprava prostupu a napojení PE/PVC folie na prostup VZT - demontáž stávajícího plechového krytu - instalace nového prostupu s napojením na střešní folii s vytažením do výšky min. 0,15m - úprava proti zatečení do prostupu |  | 2
S/4 |  | Úprava prostupu a napojení PE/PVC folie na prostup ZTI - napojení na novou střešní folii - vytažením folie do výšky min. 0,15m |  | 3
S/5 |  | Napojení PE/PVC folie na stávající vpust - použití chem. aktivátoru - splnění požadavků na šířky svaření |  | 2
S/6 |  | Úprava vytažení a napojení PE/PVC folie u prahu a na profily dveří - provedení koutových lišt - folie ve 2 vrstvách - dotmelení napojení na okolní konstrukce a prvky |  | 3
S/7 |  | Oprava omítky stěny terasy - odlučení stávajících omítek - očištění podkladu - nová soklová omítka s vrchním nátěrem |  | 11 m2
S/8 |  | Přeložení jednotky VZT na stěnové konzoly - montáž stěnové konzoly - přemístění jednotky |  | 2
S/9 |  | Přeložení přívodů VZT jednotek - odpojení jednotek - úprava vedení (kotvení lišt na stěnu a přeložení) - uprava napojení - zprovoznění jednotek |  | 2
S/10 |  | Oprava podkladu - vybourání dlažeb - vyrovnání/vybourání podkladu - doplnění cementového potěru (ve spádu) |  | 150 m2
Poznámka: podrobněji viz Technická zpráva