## PSV
|  | INVESTOR: | DATUM:
|  | Masarykova univerzita | 06/2017
Kosmákova 28, 615 00 Brno |  | STAVBA: | STUPEŇ:
tel./fax. : 545244874; www.erding.cz |  | OPRAVA SOC. ZAŘÍZENÍ MENZY MN | DPS
ŘÍDÍCÍ PROJEKTANT - KONTROLOVAL: |  | ČÁST / OBJEKT: | Č ZAKÁZKY:
V. Janoušek |  | VÝPIS PRVKŮ | 17-201-11
VYPRACOVAL: |  | ARCHIVNÍ ČÍSLO: | Č.V.:
Ing. Kozubík |  | 17-201-11-DPS-D-500/2 | 500/2
VÝPIS PRVKŮ
(SKM) Žerotínovo nám. 9, Brno
OZN. |  | POPIS STAVEBNÍCH ÚPRAV |  | KS
S/1 | Oprava podlahy | Provedení keramické podlahy na stávající podlahu: - přebroušení a zdrsnění kamen. dlažby - odmaštění a očištění povrchu - hloubková penetrace podkladu - vyrovnání samonivelační stěrkou tl. 3-10mm - keramická dlažba do tmele
S/2 | Provedení vstupu | Osazení překladů z ocel profilů 3x HEB 180 s provedením zaplentováním s omítkovým pletivem Dle technologického postupu provedení vlastního otvoru v návaznosti na vynesení nadpraží, dále provedení zapravení ostění jádrovou (MVC) omítkou min. tl. 20mm (požární odolnost R 45 DP1) |  | 1
S/3 | Prostup stropem pro VZT | Provedení svislého prostupu pro osazení potrubí VZT s odepřením výdřevou a bedněním při provádění a následnou dobetonovávkou na požadovaný rozměr (max. plocha otvoru 0,04m2) |  | 1
S/4 | Prostup stropem pro ZTI | Provedení svislého prostupu pro osazení potrubí HT trub s odepřením výdřevou a bedněním při provádění a následnou dobetonovávkou na požadovaný rozměr (max. plocha otvoru 0,04m2) |  | kpl
S/5 | Průraz stěnou | Provedení prostupů stěnami dle požadovaného rozměru (viz.výkresová část) s osazením 2xL50/50/5 (z každého líce stěny, uložení min. 0,15m), začištění otvoru jádrovou omítkou s vrchní hladkou omítkou (po osazení potrubí TZB otvor utěsnit minerální plstí/PUR se začištěním povrchu omítkou) |  | kpl
S/6 | Demontáž obložení stěn a vyspravení omítek stěn/ nový obklad stěn | Odstranění stávajícího dřevěného obložení stěn v. 2m s použitím dílů pro doplnění v sousední místnosti (položka T/1) Vyspravení omítek a vyrovnání pod obklady Provedení keramických obkladů |  | kpl
S/7 | Vyspravení omítek stropu | Provedení opravy omítek stropů po demontáži osvětlení |  | kpl
S/8 | Příčka 75/2xSDK tl. 125mm, v. 4,5m | sádrokartonová příčka s ocelovou konstrukcí z CW75 ā 0,625m opláštěna SDK-impregnované desky 2x12,5mm, bez izolace |  | 1
S/9 | Příčka 75/2xSDK tl. 125mm, v otvoru stěny | sádrokartonová příčka s ocelovou konstrukcí z CW75 ā 0,625m opláštěna SDK-impregnované desky 2x12,5mm, bez izolace |  | 1
S/10 | Instalační příčka 2x50/2xSDK tl. 220mm, v. 2,3m | sádrokartonová instalační příčka s ocelovou konstrukcí z 2xCW50 ā 0,417m (s pruhy SDK) opláštěna SDK-impregnované desky 2x12,5mm, bez izolace; profily pro ukotvení pisoárů a umyvadel |  | 1
S/11 | Instalační příčka 75/2xSDK obklad VZT | sádrokartonová příčka s ocelovou konstrukcí z CW75 ā 0,625m opláštěna SDK-impregnované desky 2x12,5mm, zvuková izolace miner. plsti tl. 50mm (min. 40kg/m3) |  | 1
S/12 | Přesazená stěna 2x50/2xSDK šachtová | sádrokartonová šachtová příčka s ocelovou konstrukcí z 2xCW50 ā 0,625m opláštěna SDK-impregnované desky 2x12,5mm, bez izolace (vedení kanalizace HT100 u stěny) |  | 1
S/13 | Luxferová stěna | Sklobetonová stěna v rámu OK z JA50x3 opláštěno SDK příčkami/deskami, dveřní otvor Klasická montáž: - dilatční páska po obvodu otvoru - lože: systémová malta rychletuhnoucí, flexibilní, voděodolná, šedá - spárování: systémová malta rychletuhnoucí, flexibilní, voděodolná, šedá - dilatační křížky pro spáru 10mm - antikorozní armatura prům. 6mm (FeZn; krytí 50mm) - skleněné tvárnice neprůhledné - mléčné/pískované 1919/8 (190x190x80mm) |  | 1
S/14 | Příčka 75/2xSDK tl. 125mm, v otvoru stěny (na celou výšku) | sádrokartonová příčka s ocelovou konstrukcí z CW75 ā 0,625m opláštěna SDK-impregnované desky 2x12,5mm, zvuková izolace miner. plsti tl. 50mm (min. 40kg/m3) |  | 1
S/15 | Příčka 75/2xSDK v otvoru stěny (šachtová) | sádrokartonová šachtová příčka s ocelovou konstrukcí z CW75 ā 0,625m opláštěna SDK-impregnované desky 2x12,5mm, bez izolace |  | 1
S/16 | Příčka 75/1xSDK v otvoru stěny (šachtová) | sádrokartonová šachtová příčka s ocelovou konstrukcí z CW75 ā 0,625m opláštěna SDK-impregnované desky 1x12,5mm, bez izolace |  | 1
S/17 | Sádrokartonový podhled zavěšený | Sádrokartonový podhled plný SDK 1x12,5mm s kazetovými poly 0,6x0,6m (3ks) ve středové části (osazení elektro a VZT), bez izolace |  | kpl
S/18 | OK | Ocelová konstrukce příček z JA50x4 (sloupky, paždíky - viz výkresová část), kotvící a pomocný materiál - kotvení do podlahy, stropu a stěn - celk. hmotnost 145kg |  | 1
S/19 | Zrcadlo rozměru 1,4x0,8m | Zrcadlo v hliníkovém rámu a celoplošným podkladem mechanicky kotvené a zavěšené na stěně s keramickým obkladem - osazeno 0,4m nad umyvadlo |  | 1
S/20 | Zrcadlo rozměru 2,0x0,8m | Zrcadlo v hliníkovém rámu a celoplošným podkladem mechanicky kotvené a zavěšené na stěně s keramickým obkladem - osazeno 0,4m nad umyvadlo |  | 1
S/21 | Nátěry topení a ocelových prvků | - odstranění mastnoty vhodným detergentem - odstranění prachu - nátěr 1x základní+2x krycí syntetický - omyvatelná nátěr stěny za tělesy (vč. penetrace podkladu) |  | kpl
OZN. |  | POPIS TRUHLÁŘSKÝCH PRVKŮ |  | KS
T/1 | Demontáž obkladů a doplnění stávajícího obkladu | Doplnění obkladu v místě zazděného otvoru (SDK) s použitím obkladu domontovaného ze sousedních místností (S/1), napojení na okolní obklad, vč. lišt |  | kpl
T/2 | Sanitární kabina (lehká mont.) | Kabina koutová vnitř. rozměru 0,9x1,3m v. 2m Provedení: Sanitární příčky s prvky nerez vyhovující hygienickým požadavkům kladeným na prostředí se zvýšeným pohybem osob, vhodné do suchého i vlhkého prostředí Plošný materiál: oboustranně laminovaná dřevotřísková deska tl. 25mm, příčky, čelní stěny i dveře, hrana ABS 2mm, barva světle šedá RAL 7001 Kovový nosný systém: nerezové profily, stojící na samonosných nožkách z nerezové oceli, nožka s rektifikací, zámek se speciální úpravou pro WC, kování nerezové s WC signalizací, možnost nouzového otevření zvenku kabinky, nerezové závěsy, dorazové podložky dveří (stěn a rám), věšák Před výrobou nutno zaměřit skutečné rozměry místnosti po stavebních úpravách |  | 1
T/3 | Sanitární 3-kabina (lehká mont.) | Sestava 3ks kabin vnitř. rozměru 5,1x0,9m v. 2m Provedení viz. prvek (T/2) - doplnění příčky u ostění okna prostřední kabiny |  | 1
T/4 | Sanitární kabina stěnová (lehká mont.) | Koutová kabina sestavy kabin rozměru 0,9x1,6m v. 2m Provedení viz. prvek (T/2) - úprava u zadní stěny (výřez předsazené stěny v.1,3m) |  | 1
T/5 | Sanitární 3-kabina (lehká mont.) | 3ks středních kabin - sestavy kabin rozměru 0,9x1,6m v. 2m Provedení viz. prvek (T/2) - úprava u zadní stěny (výřez předsazené stěny v.1,3m) |  | 1
T/6 | Sanitární kabina koncová (lehká mont.) | Koncová kabina sestavy kabin rozměru 0,9x1,6m v. 2m Provedení viz. prvek (T/2) - úprava u zadní stěny (výřez předsazené stěny v.1,3m) |  | 1
T/7 | Sanitární kabina výlevky (lehká mont.) | Koutová kabina připojení k sestavě kabin Rozměr 0,8x0,8m v. 2m Provedení viz. prvek (T/2) - úprava u zadní stěny (výřez předsazené stěny v.1,3m) |  | 1
T/8 | Vnitřní dveře 800x2100mm | Foliované dveře jednokřídlé vnitřní hladké (pro vysoké mechanické namáhání a otevíracími cykly) do ocelové zárubně (barva šedá RAL 7011) - dveř. křídlo laminované (barva světle šedá RAL 7001) - nerezové kování (bez kliky- svislé madlo dl. min.0,9m, závěsy, rozeta na vložkový zámek), bez jazýčku kliky - zavírač dvečního křídla s aretací (zatlačení pro zavření - bez aretačního kolíčku) - barva stříbrná - stavěč dveřního křídla - barva stříbrná - prosklení bezpečnostním sklem mléčným (svislý pruh u kliky š. cca 0,2m) - piktogram toalet (muži/ženy) - bez prahu (mezera u podlahy min.15mm) |  | 1L 1P
T/9 | Dveře prosklené s nadsvětlíkem 1315x2650mm (křídlo pro světl. rozměr 800x2150mm) | Dřevěné dveře jednokříflové vnitřní prosklené (pro vysoké mechanické namáhání a otevíracími cykly), bočním plným prosklením (barva bílá-signální RAL 9003), dřevěné zárubně/rám - dveř. křídla prosklené (díl výšky cca 0,5m) - prosklení bezpečnostním sklem čirým (jednoduchým), okopová část u podlahy v. 0,3m - nerezové kování (bez kliky- svislé madlo dl. min.0,9m, závěsy, rozeta na vložkový zámek), bez jazýčku kliky - zavírač dvečního křídla s aretací (zatlačení pro zavření - bez aretačního kolíčku) - barva stříbrná - stavěč dveřního křídla - barva stříbrná - piktogram toalet (muži/ženy) - bez prahu (mezera u podlahy min.15mm) Poznámka: vizualní soulad a vzor v hliníkových dveřích do haly ze schodiště - odsouhlasení referenčních vzorků a povrch. úprav dle požadavků OPP města Brna |  | 1L
OZN. |  | POPIS TRUHLÁŘSKÝCH PRVKŮ |  | KS
U01 | Umyvadlo keramické s příslušenstvím | umyvadlo bílé s baterií pákovou (rozměr cca 550x500mm), s baterií pákovou (TV/SV), sifon (pochromovaný kov) s umyvadlovou mřížkou, připojovací hadice, příslušenství a kotvící prvky - nerezový nástěnný dávkovač mýdla a desinfekce, plastová vnitřní nádobka, 1 l, matný |  | 5
P01 | Pisoár keramický (urinál) | pisoár bílý se sifonem, automatikou splachování - infra čidlo spouštění, montážní materiál, připojovací hadice |  | 4
WC01 | Toaleta s příslušenstvím | samostatně stojící klozet bílý s keramickou nádržkou, sedátkem s poklopem (mat. z duroplast), příslušenství a kotvící prvky - svislý odpad 4ks (toalety páni) - zadní/vodorovný odpad 5ks (toalety dámy) - celková délka vč. nádržky 0,7m |  | 9
WC02 | Demontovaná toaleta se splachováním | Demontáž stávající toalety a stěnového splachování (Geberit) s provedením uzavření stávajících přívodů a napojení nové kanalizace z 1.NP na stávající odpad |  | 1
WC03 | Uprava napojení toalety | Demontáž stávající toalety, provedení napojení nového vedení z 1.NP s odbočkou a opětovné dopojení stávající toalety, úprava umístění a vedení horního splachování (umístění nádržky) |  | 1
V01 | Výlevka s příslušenstvím | Stojící výlevka bílá s plastovou mřížkou, samostatnou horní nádržkou s propoj. potrubím, zadní/vodorovný odpad - baterie stěnová (SV) |  | 1
OZN. |  | POPIS SVÍTIDEL
A | LED svítidlo 2x18W hranaté do podhledu
B | Svítidla zavěšená ze stropu
C | Umyvadlová LED svítidla
N | Nouzová svítidla LED 3W na strop a do SDK podhledu