## Legenda
List | Sloupec | Popis
Obecný číselník |  | obecný číselník prvků pasportu
Kód+Atributy konkrétní |  | číselník systému S1, S2 a prostředků, geometrie a specifických (konkrétních) atributů jednotlivých prvků
Sloupec "Geometrie" udává, jak je třeba zanést symbol do výkresu. "0" znamená, že je prvek zastoupen bodem, "1" znamená zastoupení křivkou, "2" znamená zastoupení plochou. Větší prvek je vhodné zakreslit plochou, i když má tato kolonka hodnotu "0," naopak pokud má kolonka hodnotu "2," je třeba v každém případě zakreslit plochu, i když je prvek malý. Pro prvky, u nichž není hodnota geometrie v registru pasportizace vyplněna, se pro účely zanesení symbolu do výkresu použijí ustanovení kapitoly 9.1 z dokumentu Metodika technologické pasportizace MU".
Atributy hromadné |  | hromadné (společné) atributy evidované u prvků pasportu
Formulář pasportizace |  | "Hlavička" XLS souboru s atributy (nepoužívá se pro soupis atributů kabelů)
Pokud má dané zařízení více technologických předchůdců, vloží se nový sloupec s příslušným číselným označením předchůdce
Formulář pasportizace kabel |  | "Hlavička" XLS souboru s atributy kabelů
Formulář obsah rozváděčů |  | "Hlavička" XLS souboru s atributy obsahu rozváděčů
Pokud má dané zařízení více technologických předchůdců, vloží se nový sloupec s příslušným číselným označením předchůdce
Formulář tabulka ekvivalencí |  | "Hlavička" XLS souboru tabulky ekvivalencí
| TK_1 | technologický kód 1 (tzv. primární kód)
| TK_2 | technologický kód 2 (tzv. ekvivalentní kód)
| rodic_TK2 | technologický rodič prvku s technologickým kódem 2
| predchudce_1_TK2 | technologický předchůdce prvku s technologickým kódem 2
| predchudce_2_TK2 | technologický předchůdce prvku s technologickým kódem 2
Pokud má daný prvek více technologických předchůdců, vloží se nový sloupec s příslušným číselným označením předchůdce
| okruh_vetev | název okruhu, větve, stoupačky, úseku
Speciální znaky v kódu |  | Popis
Znak - |  | Znak - je třeba při tvorbě kódu nahradit jiným písmenem, např E_VF je třeba doplnit na EAVF pro ventil na přívodu plynu, EBVF pro ventil na přívodu topného oleje atd.
Znak O |  | Znak Z je použit jako vyplnění přebytečného místa. Např. BHA09Z00000/CBZZ000 je systém EZS budovy BHA09. Jde ale stále o prvek, o záznam v databázi.
Znak ? |  | Znak ? Oznažuje, že je myšlena množina prvků, které mají na tomto místě libovolný znak. Např. BHA09Z00000/CB????? je výčet všech prvků systému EZS budovy BHA09. Jde o masku vymezující množinu prvků, kód obsahující ? Již nemá (nesmí mít) vlastní záznam v databázi.

## Obecný číselník
Označení prvku |  |  |  |  | Identifikace technologie (systému) a prostředku (název prvku) |  |  | Název specifického atributu | [15 empty] | Typ a hodnota specifického atributu
Označení prvku | [5 empty] | název prvku | Prostředek | specif_atribut_01_nazev | specif_atribut_02_nazev | specif_atribut_03_nazev | specif_atribut_04_nazev | specif_atribut_05_nazev | specif_atribut_06_nazev | specif_atribut_07_nazev | specif_atribut_08_nazev | specif_atribut_09_nazev | specif_atribut_10_nazev | specif_atribut_11_nazev | specif_atribut_12_nazev | specif_atribut_13_nazev | specif_atribut_14_nazev | specif_atribut_15_nazev | specif_atribut_16_nazev | specif_atribut_01_typ_hodnota | specif_atribut_02_typ_hodnota | specif_atribut_03_typ_hodnota | specif_atribut_04_typ_hodnota | specif_atribut_05_typ_hodnota | specif_atribut_06_typ_hodnota | specif_atribut_07_typ_hodnota | specif_atribut_08_typ_hodnota | specif_atribut_09_typ_hodnota | specif_atribut_10_typ_hodnota | specif_atribut_11_typ_hodnota | specif_atribut_12_typ_hodnota | specif_atribut_13_typ_hodnota | specif_atribut_14_typ_hodnota | specif_atribut_15_typ_hodnota | specif_atribut_16_typ_hodnota
Obecný číselník PP
---A | - | - | - | A |  | Obecné označení, hromadné označení celého systému, 1. úroveň
---B | - | - | - | B |  | 2. úroveň, záloha (backup)
---C | - | - | - | C |  | veličina proud
---D | - | - | - | D
---E | - | - | - | E |  | Vyzařování světlo, IR, veličiny elektrické obecně
---F | - | - | - | F |  | Veličina průtok, výkon [kW, m3/h]
---G | - | - | - | G |  | Rozvod, organizační prvek
---H | - | - | - | H |  | veličina vlhkost
---J | - | - | - | J
---K | - | - | - | K
---L | - | - | - | L |  | Veličina hladina
---M | - | - | - | M |  | veličina mechanická
---N | - | - | - | N
---P | - | - | - | P |  | veličina tlak
---Q | - | - | - | Q |  | veličina celkové množství tepla, průtok [kWh, m3]
---R | - | - | - | R |  | veličiny optické
---S | - | - | - | S |  | zvuk
---T | - | - | - | T |  | veličina teplota
---U | - | - | - | U |  | Veličina napětí
---V | - | - | - | V
---W | - | - | - | W |  | Veličina otáčky
---X | - | - | - | X |  | veličina kvalita vzduchu, kouř
---Y | - | - | - | Y
---Z | - | - | - | Z |  | Veličina mráz
--A- | - | - | A | -
--B- | - | - | B | - | Detektor, čidlo
--BA | - | - | B | A |  | Jiiný |  | adresa_v_ustredne | dosah | typ | [13 empty] | řetězec | celé číslo | řetězec [plamene¦teplotní¦lineární¦ionizační¦kombinovaný¦optický]
--BF | [5 empty] | Průtok
--BT | - | - | B | T |  | Teplota |  | rozsah_teploty | [15 empty] | řetězec [°C]
--BP | - | - | B | P |  | Tlak |  | rozsah_tlaku | typ | [14 empty] | řetězec [Pa] | řetězec [snímač tlaku¦snímač diferenčního tlaku]
--BH | - | - | B | H |  | Vlhkost
--BR | - | - | B | R |  | Světlo |  | rozsah_intenzity | [15 empty] | řetězec [Lx]
--BM | - | - | B | M |  | Mechanická veličina |  | adresa_v_ustredne | typ | objekt_zajmu | [13 empty] | řetězec | řetězec [závrtný¦povrchový] | řetězec
--BK | - | - | B | K |  | Kamera |  | typ1 | typ2 | rozliseni_standardni | IP_adresa | MAC_adresa | nazev_v_dvr | prisvit | [9 empty] | řetězec [Otočná¦Pevná] | řetězec [IP¦Analogová] | řetězec | řetězec | řetězec | řetězec | řetězec [ano¦ne]
--BL | - | - | B | L |  | Záplava
--BS | - | - | B | S |  | Svuk |  | adresa_v_ustredne | [15 empty] | řetězec
--BE | - | - | B | E |  | IR, záření |  | adresa_v_ustredne | typ | typ_instalace | [13 empty] | řetězec | řetězec [Kombinovaný¦Antimasking¦Infrapasivní¦Duální¦Čtyřnásobný] | řetězec [stropní¦nástěnný]
--BZ | - | - | B | Z |  | Protizámrazové čidlo
--BC | - | - | B | C |  | Kontakt |  | svorka | nazev_vyvodu | typ_vyvodu | zarizeni | popis | oznaceni_pripojeneho_zarizeni | cislo_okruhu | [9 empty] | řetězec | řetězec | řetězec | řetězec | řetězec | řetězec | řetězec
--BI | - | - | B | I |  | Vibrace |  | adresa_v_ustredne | [15 empty] | řetězec
--BX | - | - | B | X |  | Snímač kvality vzduchu
--BV | - | - | B | V |  | Spotřeba vody |  | jmenovity_prutok | jmenovita_svetlost | jmenovity_tlak | trida_presnosti | [12 empty] | desetinné číslo [m3/h] | řetězec | řetězec | řetězec
--C | - | - | C |  | Ukádání materiálu, dat, atd
--CA | - | - | C | A |  | Zásobník |  | napln | objem | [14 empty] | řetězec [stlačený vzduch¦dusík¦vodík¦CO2¦propan-butan¦chlornan sodný¦kyselina sírová¦acetylen¦argon¦kyslík¦demi voda¦oxid dusný¦helium] | desetinné číslo [m3]
--D | - | - | D
--E | - | - | E |  | Svítidlo/topení
--EA | - | - | E | A |  | Svítidlo obecné |  | jmenovite_napeti | jmenovity_proud | kryti | prikon_zdroje | typ | zdroj | pocet_zdroju | [9 empty] | desetinné číslo [V] | desetinné číslo [A] | řetězec | celé číslo [W] | řetězec [nástěnné¦zapuštěné¦přisazené¦stojanové¦závěsné¦stolní] | řetězec [halogen¦kompaktní zářivka¦halogenová žárovka¦LED¦žárovka¦trubicová zářivka¦výbojka¦výbojka, halogen] | celé číslo
--ET | - | - | E | T |  | Radiátor |  | pocet_clanku | [15 empty] | celé číslo
--F- | - | - | F | - | Ochranný prvek
--FA | - | - | F | A |  | Antistatický prvek |  | svorka | nazev_vyvodu | typ_vyvodu | zarizeni | popis | oznaceni_pripojeneho_zarizeni | [10 empty] | řetězec | řetězec | řetězec | řetězec | řetězec | řetězec
--FB | - | - | F | B |  | Přepěťová ochrana |  | jmenovite_napeti | jmenovity_proud | svorka | nazev_vyvodu | typ_vyvodu | zarizeni | popis | oznaceni_pripojeneho_zarizeni | [8 empty] | desetinné číslo [V] | desetinné číslo [A] | řetězec | řetězec | řetězec | řetězec | řetězec | řetězec
--FC | - | - | F | C |  | Proudový chránič |  | jmenovite_napeti | jmenovity_proud | svorka | nazev_vyvodu | typ_vyvodu | zarizeni | popis | oznaceni_pripojeneho_zarizeni | pocet_polu | charakteristika | cislo_okruhu | jmenovity_rezidualni_proud |  |  |  |  | desetinné číslo [V] | desetinné číslo [A] | řetězec | řetězec | řetězec | řetězec | řetězec | řetězec | celé číslo | řetězec | řetězec | desetinné číslo [A]
--FF | - | - | F | F |  | Jistič, pojistka |  | jmenovite_napeti | jmenovity_proud | svorka | nazev_vyvodu | typ_vyvodu | zarizeni | popis | oznaceni_pripojeneho_zarizeni | pocet_polu | charakteristika | cislo_okruhu | jmenovity_rezidualni_proud |  |  |  |  | desetinné číslo [V] | desetinné číslo [A] | řetězec | řetězec | řetězec | řetězec | řetězec | řetězec | celé číslo | řetězec | řetězec | desetinné číslo [A]
--FP | - | - | F | P |  | Nadproudá ochrana |  | Jmenovitý proud | Jmenovité napětí | Počet pólů | Chrakteristika | [12 empty] | číslo [A] | číslo [V] | číslo | velké písmeno
--FS | - | - | F | S |  | Ochrana proti nesymetrii |  | Jmenovitý proud | Jmenovité napětí | Počet pólů | Chrakteristika | [12 empty] | číslo [A] | číslo [V] | číslo | velké písmeno
--FT | - | - | F | T |  | Tepelná ochrana |  | Jmenovitý proud | Jmenovité napětí | Počet pólů | Chrakteristika | [12 empty] | číslo [A] | číslo [V] | číslo | velké písmeno
--FU | - | - | F | U |  | Napěťový chránič |  | svorka | nazev_vyvodu | typ_vyvodu | zarizeni | popis | oznaceni_pripojeneho_zarizeni | [10 empty] | řetězec | řetězec | řetězec | řetězec | řetězec | řetězec
--FW | - | - | F | W |  | Zkratová spoušť |  | Jmenovitý proud | Jmenovité napětí | Počet pólů | Chrakteristika | [12 empty] | číslo [A] | číslo [V] | číslo | velké písmeno
--FE | - | - | F | E |  | Ukončovací prvek |  | svorka | nazev_vyvodu | typ_vyvodu | zarizeni | popis | oznaceni_pripojeneho_zarizeni | [10 empty] | řetězec | řetězec | řetězec | řetězec | řetězec | řetězec
--FG | - | - | F | G |  | Zemnící zařízení |  | jmenovite_napeti | svorka | nazev_vyvodu | typ_vyvodu | zarizeni | popis | oznaceni_pripojeneho_zarizeni | stupen_svodice | [8 empty] | desetinné číslo [V] | řetězec | řetězec | řetězec | řetězec | řetězec | řetězec | celé číslo
--FY | - | - | F | Y |  | Bleskosvod |  | jmenovite_napeti | stupen_svodice | [14 empty] | desetinné číslo [V] | celé číslo
-- | - | -
--G | - | - | G |  | Zdroj energie dané technologie
--GR | - | - | G | R |  | Zálozní zdroj, založený na baterii, akumulátoru, UPS |  | protokol1 | jmenovity_vystupni_proud | kapacita | jmenovite_vystupni_napeti | [12 empty] | řetězec [SNMP¦BACnet/MSTP¦LON¦BACnet/Ethernet¦LINKnet¦PPS2¦Modbus¦M-bus¦S-bus¦BACnet/IP¦DIII-NET] | desetinné číslo [A] | celé číslo [Ah] | desetinné číslo [V]
--GU | - | - | G | U |  | zdroj napětí, el. Enerie |  | adresa_v_ustredne | jmenovite_vystupni_napeti | svorka | nazev_vyvodu | typ_vyvodu | zarizeni | popis | oznaceni_pripojeneho_zarizeni | jmenovity_vystupni_proud | [7 empty] | řetězec | desetinné číslo [V] | řetězec | řetězec | řetězec | řetězec | řetězec | řetězec | desetinné číslo [A]
--GD | - | - | G | D |  | zdroj - generátor, dieselagregát, kogenerační jednotka |  | jmenovity_vystupni_proud | jmenovite_vystupni_napeti | [14 empty] | desetinné číslo [A] | desetinné číslo [V]
--GT | - | - | G | T |  | Zdroj tepla
--GC | - | - | G | C |  | Zdroj chladu |  | jmenovity_prikon | jmenovite_napeti | [14 empty] | desetinné číslo [W] | desetinné číslo [V]
--GS | - | - | G | S |  | Zesilovač (zvuk) |  | vykon | pocet_kanalu | [14 empty] | desetinné číslo [W] | celé číslo
--GV | - | - | G | V |  | Zdroj vakua, podtlak |  | vykon | [15 empty] | desetinné číslo [MNm3/h]
--GP | - | - | G | P |  | Hasící přístroj |  | objem_hasiva | datum_nasledujici_revize | datum_nasledujici_periodicke_zkousky | napln | [12 empty] | desetinné číslo [Kg] | řetězec | řetězec | řetězec [CO2¦halon¦prášek¦pěna¦speciální¦voda¦čisté hasivo¦sníh]
--H | - | - | H
--J | - | - | J
--K | - | - | K |  | Řidicí prvek systému, síť
--KA | - | - | K | A |  | Hlavní řidicí prvek systému, nadřazený, jediný |  | pocet_kanalu | pocet_vystupu | celkovy_vykon_zesilovacu | pocet_pozarnich_skupin | protokol1 | protokol2 | protokol3 | protokol4 | pocet_vstupu | cislo_pole | [6 empty] | celé číslo | celé číslo | desetinné číslo [W] | celé číslo | řetězec [SNMP¦BACnet/MSTP¦LON¦BACnet/Ethernet¦LINKnet¦PPS2¦Modbus¦M-bus¦S-bus¦BACnet/IP¦DIII-NET] | řetězec [SNMP¦BACnet/MSTP¦LON¦BACnet/Ethernet¦LINKnet¦PPS2¦Modbus¦M-bus¦S-bus¦BACnet/IP¦DIII-NET] | řetězec [SNMP¦BACnet/MSTP¦LON¦BACnet/Ethernet¦LINKnet¦PPS2¦Modbus¦M-bus¦S-bus¦BACnet/IP¦DIII-NET] | řetězec [SNMP¦BACnet/MSTP¦LON¦BACnet/Ethernet¦LINKnet¦PPS2¦Modbus¦M-bus¦S-bus¦BACnet/IP¦DIII-NET] | celé číslo | celé číslo
--KB | - | - | K | B |  | Podružný řidicí prvek nebo řídící prvky na stejné úrovni |  | protokol1 | protokol2 | pocet_vstupu | pocet_vystupu | [12 empty] | řetězec [SNMP¦BACnet/MSTP¦LON¦BACnet/Ethernet¦LINKnet¦PPS2¦Modbus¦M-bus¦S-bus¦BACnet/IP¦DIII-NET] | řetězec [SNMP¦BACnet/MSTP¦LON¦BACnet/Ethernet¦LINKnet¦PPS2¦Modbus¦M-bus¦S-bus¦BACnet/IP¦DIII-NET] | celé číslo | celé číslo
--KC | - | - | K | C |  | Vstupně/výstupní jednotka (bez nebo s minimální inteligencí, např expandér) |  | adresa_v_ustredne | protokol1 | pocet_vstupu | pocet_smycek | pocet_vystupu | [11 empty] | řetězec | řetězec [SNMP¦BACnet/MSTP¦LON¦BACnet/Ethernet¦LINKnet¦PPS2¦Modbus¦M-bus¦S-bus¦BACnet/IP¦DIII-NET] | celé číslo | celé číslo | celé číslo
--KN | - | - | K | N |  | Aktivní síťový prvek - switch |  | pocet_konektoru | typ_konektoru | druh_zarizeni | napajeci_napeti | prikon | vyzarovane_teplo | [10 empty] | celé číslo | řetězec | řetězec [CANON 25 M¦USB¦N-male¦FC¦CISCO SCSI F¦SC-apc¦zem¦fibrechannel switch¦ST-duo¦CANON 15¦NAK 3,5/1,0¦CANON 25¦telefonní virtuální pár¦zářič¦PS2¦RJ-12¦RJ-11¦ST¦CISCO SCSI M¦E2000¦SMA¦RJ-14¦V.35 F¦CISCO 60 F¦L2 switch¦optický svár¦LC¦BACnet HUB¦nepřerušeno¦Jack 6¦CISCO 60¦NAK 5,5/2,5¦telef.pár¦CANON 9 F¦CANON 9¦koncentrátor¦SATA HP¦SC duo¦pig tail ST¦CANON 25 F¦CISCO SCSI¦odbočovač POE¦3pins¦RTNC¦NAK 3,5/1,3¦2 šroubky¦NAK 5,5/2,1¦Krone 2x10¦LC duo¦hub¦směrovač/router¦NAK 4,0/1,7¦Jack 3,5¦CANON 9 M¦RJ-45¦SC-pc¦SCSI¦pig tail SC¦V.35¦slučovač/rozbočovač¦BNC¦DIN 5¦L3 switch¦N-female¦MT-RJ¦NAK 2,5/0,7 ¦svorka¦RSMA¦záslepka¦MPO¦BACnet svár¦optický svár na propojku¦NAK 6,3/3,1¦SATA¦switch¦patch panel¦TNC] | desetinné číslo [V] | desetinné číslo [W] | desetinné číslo [British Thermal Unit]
--KR | - | - | K | R |  | Router, spojení 2 sítí, konverze protokolů |  | druh_zarizeni | pocet_vystupu | protokol1 | protokol2 | protokol3 | protokol4 | pocet_vstupu | [9 empty] | řetězec [konvertor¦modem] | celé číslo | řetězec [SNMP¦BACnet/MSTP¦LON¦BACnet/Ethernet¦LINKnet¦PPS2¦Modbus¦M-bus¦S-bus¦BACnet/IP¦DIII-NET] | řetězec [SNMP¦BACnet/MSTP¦LON¦BACnet/Ethernet¦LINKnet¦PPS2¦Modbus¦M-bus¦S-bus¦BACnet/IP¦DIII-NET] | řetězec [SNMP¦BACnet/MSTP¦LON¦BACnet/Ethernet¦LINKnet¦PPS2¦Modbus¦M-bus¦S-bus¦BACnet/IP¦DIII-NET] | řetězec [SNMP¦BACnet/MSTP¦LON¦BACnet/Ethernet¦LINKnet¦PPS2¦Modbus¦M-bus¦S-bus¦BACnet/IP¦DIII-NET] | celé číslo
--KS | - | - | K | S |  | Server |  | druh_zarizeni | napajeci_napeti | prikon | vyzarovane_teplo | [12 empty] | řetězec [diskové pole¦tiskárna¦server¦PC¦KVM přepínač¦KVM adaptér¦pásková mechanika] | desetinné číslo [V] | desetinné číslo [W] | desetinné číslo [British Thermal Unit]
--KM | - | - | K | M |  | Zařízení pro bezdrátový přenos signálu |  | adresa_v_ustredne | typ_prenosu | prenosova_frekvence | [13 empty] | řetězec | řetězec [Duplex¦RX¦TX] | desetinné číslo [MHz]
--KT | - | - | K | T |  | Synchronizace času
--KD | - | - | K | D |  | Dílčí část zařízení |  | druh_zarizeni | [15 empty] | řetězec [karta¦GBIC¦XENPAK¦SFP¦X2¦XFP]
--KO | - | - | K | O |  | Optika |  | druh_zarizeni | [15 empty] | řetězec [optický MuX/DEMuX¦optický zesilovač¦filtr¦spojka optických kabelů]
--L - | - | - | L
--M | - | - | M |  | Přeměna na mechanickou energii
--MC | - | - | M | C |  | Vypínací spoušť |  | svorka | nazev_vyvodu | typ_vyvodu | zarizeni | popis | oznaceni_pripojeneho_zarizeni | [10 empty] | řetězec | řetězec | řetězec | řetězec | řetězec | řetězec
--MK | - | - | M | K |  | Klapka |  | typ | jmenovita_svetlost | jmenovity_tlak | [13 empty] | řetězec [Zpětná¦Regulátor průtoku¦Regulační¦Požární uzávěr¦uzavírací¦Požární] | řetězec | řetězec
--MP | - | - | M | P |  | Čerpadlo |  | jmenovity_prikon | jmenovite_napeti | prutok | [13 empty] | desetinné číslo [W] | desetinné číslo [V] | desetinné číslo [m3/h]
--MN | - | - | M | N |  | Ventilátor |  | smer | jmenovite_napeti | prutok | jmenovity_prikon | typ | [11 empty] | řetězec [Odtah¦Přívod¦Kombinace] | desetinné číslo [V] | desetinné číslo [m3/h] | desetinné číslo [W] | řetězec [Radiální¦Axiální¦Diagonální¦Diametrální¦Tangenciální]
--MM | - | - | M | M |  | Motor, elektromotor |  | jmenovity_vykon | jmenovite_napeti | [14 empty] | desetinné číslo [W] | desetinné číslo [V]
--MS | - | - | M | S |  | Servopohon (klapka) |  | jmenovite_napeti | svorka | nazev_vyvodu | typ_vyvodu | zarizeni | popis | oznaceni_pripojeneho_zarizeni | jmenovity_vykon | [8 empty] | desetinné číslo [V] | řetězec | řetězec | řetězec | řetězec | řetězec | řetězec | desetinné číslo [W]
--MT | - | - | M | T |  | Motorový spouštěč |  | jmenovite_napeti | jmenovite_ovladaci_napeti | jmenovity_pracovni_proud | max_vykon_spinaneho_motoru | nazev_vyvodu | typ_vyvodu | zarizeni | popis | oznaceni_pripojeneho_zarizeni | pocet_vystupu | svorka | protokol1 | pocet_vstupu | jmenovity_rezidualni_proud |  |  | desetinné číslo [V] | desetinné číslo [V] | desetinné číslo [A] | desetinné číslo [W] | řetězec | řetězec | řetězec | řetězec | řetězec | celé číslo | řetězec | řetězec [SNMP¦BACnet/MSTP¦LON¦BACnet/Ethernet¦LINKnet¦PPS2¦Modbus¦M-bus¦S-bus¦BACnet/IP¦DIII-NET] | celé číslo | desetinné číslo [A]
--MV | - | - | M | V |  | Ventil ovládaný ručně |  | jmenovity_prutok | jmenovita_svetlost | jmenovity_tlak | [13 empty] | desetinné číslo [m3/h] | řetězec | řetězec
--MW | - | - | M | W |  | Ventil ovládaný dálkově, automaticky |  | jmenovity_prutok | jmenovita_svetlost | jmenovity_tlak | [13 empty] | desetinné číslo [m3/h] | řetězec | řetězec
--MJ | - | - | M | J |  | Elektrický zámek |  | adresa_v_ustredne | objekt_zajmu | typ | protipozarni | detekce_otevrenych_dveri | [11 empty] | řetězec | řetězec | řetězec [reverzní¦přímý] | řetězec [ano¦ne] | řetězec [ano¦ne]
--N - | - | - | N
--O - | - | - | O
--P - | - | - | P |  | Měřiče
--PE | - | - | P | E |  | Měřič elektrické energie |  | svorka | nazev_vyvodu | typ_vyvodu | zarizeni | popis | oznaceni_pripojeneho_zarizeni | merena_velicina | rozsah | [8 empty] | řetězec | řetězec | řetězec | řetězec | řetězec | řetězec | řetězec [A¦V] | řetězec
--PG | - | - | P | G |  | Měřič spotřeby plynu
--PK | - | - | P | K |  | Kombinovaný měřič elektrické energie |  | svorka | nazev_vyvodu | typ_vyvodu | zarizeni | popis | oznaceni_pripojeneho_zarizeni | protokol1 | [9 empty] | řetězec | řetězec | řetězec | řetězec | řetězec | řetězec | řetězec [SNMP¦BACnet/MSTP¦LON¦BACnet/Ethernet¦LINKnet¦PPS2¦Modbus¦M-bus¦S-bus¦BACnet/IP¦DIII-NET]
--PP | - | - | P | P |  | Měřič tlaku |  | rozsah_tlaku | [15 empty] | řetězec [Pa]
--PT | - | - | P | T |  | Měřič teploty |  | rozsah_teploty | [15 empty] | řetězec [°C]
--PX | - | - | P | X |  | Kombinovaný měřič
--PV | - | - | P | V |  | Měřič spotřeby vody |  | jmenovity_prutok | jmenovita_svetlost | jmenovity_tlak | trida_presnosti | [12 empty] | desetinné číslo [m3/h] | řetězec | řetězec | řetězec
--PF | - | - | P | F |  | Průtokoměr |  | jmenovity_prutok | jmenovita_svetlost | jmenovity_tlak | trida_presnosti | [12 empty] | desetinné číslo [m3/h] | řetězec | řetězec | řetězec
-- | - | -
--Q | - | - | Q
--QA | - | - | Q | A |  | Silové relé |  | jmenovite_ovladaci_napeti | jmenovite_pracovni_napeti | jmenovity_pracovni_proud | svorka | nazev_vyvodu | typ_vyvodu | zarizeni | popis | oznaceni_pripojeneho_zarizeni | pocet_polu | charakteristika | cislo_okruhu | typ | konstrukce |  |  | desetinné číslo [V] | desetinné číslo [V] | desetinné číslo [A] | řetězec | řetězec | řetězec | řetězec | řetězec | řetězec | celé číslo | řetězec | řetězec | řetězec [pomocné¦ovládací¦proudové¦fázové¦časové¦programovatelné] | řetězec [mechanická¦SSR]
-- | - | -
--R | - | - | R |  | Regulátor
--RT | - | - | R | T |  | Teplota |  | rozsah_teploty | [15 empty] | řetězec [°C]
--RP | - | - | R | P |  | Tlak
--RH | - | - | R | H |  | Vlhkost |  | rozsah_vlhkosti | [15 empty] | desetinné číslo [%]
--RR | - | - | R | R |  | Světlo
--RM | - | - | R | M |  | Mechanická veličina
--RW | - | - | R | W |  | Otáčky
--RL | - | - | R | L |  | Regulátor
-- | - | -
--S | - | - | S |  | Ruční ovládání, zobrazení stavu
--SA | - | - | S | A |  | Blíže nespecifikované
--SE | - | - | S | E |  | Displej bez možnosti ovládání |  | adresa_v_ustredne | pocet_hodin | typ | svorka | nazev_vyvodu | typ_vyvodu | zarizeni | popis | oznaceni_pripojeneho_zarizeni | [7 empty] | řetězec | celé číslo | řetězec [analogové¦digitální] | řetězec | řetězec | řetězec | řetězec | řetězec | řetězec
--SK | - | - | S | K |  | Klávesnice, terminál, čtečka |  | adresa_v_ustredne | protokol1 | pocet_vstupu | typ | pocet_vystupu | [11 empty] | řetězec | řetězec [SNMP¦BACnet/MSTP¦LON¦BACnet/Ethernet¦LINKnet¦PPS2¦Modbus¦M-bus¦S-bus¦BACnet/IP¦DIII-NET] | celé číslo | řetězec [klávesnice + čtečka¦Klávesnice¦Ovládací panel¦Čtečka¦biometrická čtečka¦OPPO] | celé číslo
--SP | - | - | S | P |  | Počítač - Klientské pracoviště
--SH | - | - | S | H |  | Výstražné zařízení optické i akustické |  | adresa_v_ustredne | hlasitost | pouziti | typ | [12 empty] | řetězec | řetězec [dB] | řetězec [vnitřní¦vnější] | řetězec [optická¦akustická¦kombinovaná]
--ST | - | - | S | T |  | Tlačítko, spínač |  | adresa_v_ustredne | barva | jmenovite_napeti | jmenovity_proud | cislo_okruhu | svorka | nazev_vyvodu | typ_vyvodu | zarizeni | popis | oznaceni_pripojeneho_zarizeni | kryti | charakteristika | nasobnost | razeni | pocet_polu | řetězec | řetězec | desetinné číslo [V] | desetinné číslo [A] | řetězec | řetězec | řetězec | řetězec | řetězec | řetězec | řetězec | řetězec | řetězec | celé číslo | řetězec | celé číslo
--SS | - | - | S | S |  | Reproduktor |  | typ | pocet_reproduktoru | zatizitelnost_dlouhodoba | [13 empty] | řetězec [stropní¦obousměrný¦panelový] | celé číslo [Kus] | desetinné číslo [W]
--SV | - | - | S | V |  | Audiovizuální technika
-- | - | -
--T | - | - | T |  | Přeměna energie při zachování druhu energie - AC/DC atd
--TA | - | - | T | A |  | Přeměna energie při zachování druhu energie - obecně |  | jmenovite_vystupni_napeti | svorka | jmenovity_vystupni_proud | typ_vyvodu | zarizeni | popis | oznaceni_pripojeneho_zarizeni | nazev_vyvodu | [8 empty] | desetinné číslo [V] | řetězec | desetinné číslo [A] | řetězec | řetězec | řetězec | řetězec | řetězec
--TC | - | - | T | C |  | Kapacitor, kompenzační kapacitor |  | oznaceni_pripojeneho_zarizeni | svorka | nazev_vyvodu | typ_vyvodu | zarizeni | popis | kapacita | kompenzacni_vykon_pri_napeti | [8 empty] | řetězec | řetězec | řetězec | řetězec | řetězec | řetězec | celé číslo [µF] | řetězec
--TD | - | - | T | D |  | Dioda |  | svorka | nazev_vyvodu | typ_vyvodu | zarizeni | popis | oznaceni_pripojeneho_zarizeni | [10 empty] | řetězec | řetězec | řetězec | řetězec | řetězec | řetězec
--TI | - | - | T | I |  | Induktor, tlumivka |  | indukcnost | svorka | nazev_vyvodu | typ_vyvodu | zarizeni | popis | oznaceni_pripojeneho_zarizeni | [9 empty] | celé číslo [H] | řetězec | řetězec | řetězec | řetězec | řetězec | řetězec
--TT | - | - | T | T |  | Transformátor |  | jmenovite_primarni_napeti | jmenovite_sekundarni_napeti | jmenovity_sekundarni_proud | svorka | nazev_vyvodu | typ_vyvodu | zarizeni | popis | oznaceni_pripojeneho_zarizeni | [7 empty] | desetinné číslo [V] | desetinné číslo [V] | desetinné číslo [A] | řetězec | řetězec | řetězec | řetězec | řetězec | řetězec
-- | - | -
--U | - | - | U |  | Udržení, fixace materiálu - vyvazovací panel, izolátor
--UA | - | - | U | A |  | Hlavní rozvaděč |  | pocet_poli | provedeni | kryti | [13 empty] | celé číslo | řetězec [stojanový¦nástěnný¦zapuštěný] | řetězec
--UB | - | - | U | B |  | Podružné rozvaděče |  | pocet_poli | provedeni | kryti | [13 empty] | celé číslo | řetězec [stojanový¦nástěnný¦zapuštěný] | řetězec
--UL | - | - | U | L |  | Lišta |  | profil | [15 empty] | řetězec
--UT | - | - | U | T |  | Trubka |  | profil | [15 empty] | řetězec
--UK | - | - | U | K |  | Krabice |  | provedeni | [15 empty] | řetězec [pod omítku¦podlahová¦na omítku]
--UP | - | - | U | P |  | Pasivní prvky |  | druh_zarizeni | [15 empty] | řetězec [police¦organizér]
--UR | - | - | U | R |  | Klíčový trezor, schránka s klíčem |  | adresa_v_ustredne | [15 empty] | řetězec
--V | - | - | V |  | zpracování materiálu - filtr prachový, zvlhčovač
--VC | - | - | V | C |  | Úprava media
--VD | - | - | V | D |  | Výrobník DEMI vody
--VE | - | - | V | E |  | Výparník |  | objem | [15 empty] | desetinné číslo [m3]
--VF | - | - | V | F |  | Filtr |  | trida | jmenovita_svetlost | jmenovity_tlak | [13 empty] | řetězec [EU 14¦EU 10¦EU 11¦EU 12¦EU 13¦EU 8¦EU 9¦EU 6¦EU 7¦EU 4¦EU 5¦EU 2¦EU 3¦EU 1] | řetězec | řetězec
--VP | - | - | V | P |  | Odplyňovací zařízení
--VT | - | - | V | T |  | Ohřívání/ochlazování média |  | ucel | typ | jmenovity_prikon | [13 empty] | řetězec [Chlazení¦Kombinace¦Topení] | řetězec [Fancoil¦Split] | desetinné číslo [W]
--VH | - | - | V | H |  | Zvlhčovač vzduchu |  | parni_vykon | jmenovity_prikon | jmenovite_napeti | [13 empty] | desetinné číslo [Kilogram za hodinu] | desetinné číslo [W] | desetinné číslo [V]
--VV | - | - | V | V |  | Výměník |  | objem | [15 empty] | desetinné číslo [m3]
--VU | - | - | V | U |  | Zápachová uzávěrka
--VK | - | - | V | K |  | Kondenzační zařízení |  | objem | jmenovita_svetlost | jmenovity_tlak | [13 empty] | desetinné číslo [m3] | řetězec | řetězec
--W | - | - | W |  | Kabel
--WA | - | - | W | A |  | A - kK
--WD | - | - | W | D |  | Datový kabel |  | oznaceni_konektoru_1 | oznaceni_konektoru_2 | cislo_pozice_1 | cislo_pozice_2 | typ_konektoru_1 | typ_konektoru_2 | delka | druh_kabelu | druh_vlakna | pocet_vlaken | utlum | [5 empty] | řetězec | řetězec | celé číslo | celé číslo | řetězec [CANON 25 M¦USB¦N-male¦SATA HP¦CISCO SCSI F¦zem¦CANON 25 F¦PS2¦CANON 15¦FC¦CANON 25¦zářič¦ST-duo¦RJ-12¦E2000¦ST¦CISCO SCSI M¦RJ-11¦SMA¦RJ-14¦CISCO 60 F¦pig tail SC¦optický svár¦LC¦BACnet HUB¦nepřerušeno¦Jack 6¦CISCO 60¦CANON 9 F¦telef.pár¦telefonní virtuální pár¦CANON 9¦V.35 F¦SC duo¦pig tail ST¦CISCO SCSI¦SC-apc¦3pins¦RTNC¦NAK 3,5/1,3¦2 šroubky¦NAK 3,5/1,0¦Krone 2x10¦LC duo¦NAK 5,5/2,5¦NAK 4,0/1,7¦Jack 3,5¦CANON 9 M¦SC-pc¦RJ-45¦V.35¦NAK 5,5/2,1¦BNC¦DIN 5¦N-female¦MT-RJ¦NAK 2,5/0,7 ¦svorka¦RSMA¦záslepka¦MPO¦BACnet svár¦NAK 6,3/3,1¦SATA¦optický svár na propojku¦TNC] | řetězec [CANON 25 M¦USB¦N-male¦SATA HP¦CISCO SCSI F¦zem¦CANON 25 F¦PS2¦CANON 15¦FC¦CANON 25¦zářič¦ST-duo¦RJ-12¦E2000¦ST¦CISCO SCSI M¦RJ-11¦SMA¦RJ-14¦CISCO 60 F¦pig tail SC¦optický svár¦LC¦BACnet HUB¦nepřerušeno¦Jack 6¦CISCO 60¦CANON 9 F¦telef.pár¦telefonní virtuální pár¦CANON 9¦V.35 F¦SC duo¦pig tail ST¦SCSI¦CISCO SCSI¦SC-apc¦3pins¦RTNC¦NAK 3,5/1,3¦2 šroubky¦NAK 3,5/1,0¦Krone 2x10¦LC duo¦NAK 5,5/2,5¦NAK 4,0/1,7¦Jack 3,5¦CANON 9 M¦SC-pc¦RJ-45¦V.35¦NAK 5,5/2,1¦BNC¦DIN 5¦N-female¦MT-RJ¦NAK 2,5/0,7 ¦svorka¦RSMA¦záslepka¦MPO¦BACnet svár¦NAK 6,3/3,1¦SATA¦optický svár na propojku¦TNC] | desetinné číslo [m] | řetězec [optický zemní¦koaxiální¦optický závěsný samonosný die¦telefonní metalický nx2x0¦metalický datový UTP¦metalický datový STP¦metalický kombinovaný¦optický vnitřní] | řetězec [multimode 62,5um¦koaxial 75ohm¦TP lanko¦singlemode 9um¦multimode 50um¦TP drát¦12 Ui 4x0,5¦Ui 2x0,5¦koaxial 50ohm] | celé číslo | desetinné číslo [dB]
--WV | - | - | W | V |  | Vlákno |  | oznaceni_konektoru_1 | oznaceni_konektoru_2 | typ_konektoru_1 | typ_konektoru_2 | delka | druh_vlakna | utlum | [9 empty] | řetězec | řetězec | řetězec [CANON 25 M¦USB¦N-male¦SATA HP¦CISCO SCSI F¦zem¦CANON 25 F¦PS2¦CANON 15¦FC¦CANON 25¦zářič¦ST-duo¦RJ-12¦E2000¦ST¦CISCO SCSI M¦RJ-11¦SMA¦RJ-14¦CISCO 60 F¦pig tail SC¦optický svár¦LC¦BACnet HUB¦nepřerušeno¦Jack 6¦CISCO 60¦CANON 9 F¦telef.pár¦telefonní virtuální pár¦CANON 9¦V.35 F¦SC duo¦pig tail ST¦CISCO SCSI¦SC-apc¦3pins¦RTNC¦NAK 3,5/1,3¦2 šroubky¦NAK 3,5/1,0¦Krone 2x10¦LC duo¦NAK 5,5/2,5¦NAK 4,0/1,7¦Jack 3,5¦CANON 9 M¦SC-pc¦RJ-45¦V.35¦NAK 5,5/2,1¦BNC¦DIN 5¦N-female¦MT-RJ¦NAK 2,5/0,7 ¦svorka¦RSMA¦záslepka¦MPO¦BACnet svár¦NAK 6,3/3,1¦SATA¦optický svár na propojku¦TNC] | řetězec [CANON 25 M¦USB¦N-male¦SATA HP¦CISCO SCSI F¦zem¦CANON 25 F¦PS2¦CANON 15¦FC¦CANON 25¦zářič¦ST-duo¦RJ-12¦E2000¦ST¦CISCO SCSI M¦RJ-11¦SMA¦RJ-14¦CISCO 60 F¦pig tail SC¦optický svár¦LC¦BACnet HUB¦nepřerušeno¦Jack 6¦CISCO 60¦CANON 9 F¦telef.pár¦telefonní virtuální pár¦CANON 9¦V.35 F¦SC duo¦pig tail ST¦SCSI¦CISCO SCSI¦SC-apc¦3pins¦RTNC¦NAK 3,5/1,3¦2 šroubky¦NAK 3,5/1,0¦Krone 2x10¦LC duo¦NAK 5,5/2,5¦NAK 4,0/1,7¦Jack 3,5¦CANON 9 M¦SC-pc¦RJ-45¦V.35¦NAK 5,5/2,1¦BNC¦DIN 5¦N-female¦MT-RJ¦NAK 2,5/0,7 ¦svorka¦RSMA¦záslepka¦MPO¦BACnet svár¦NAK 6,3/3,1¦SATA¦optický svár na propojku¦TNC] | desetinné číslo [m] | řetězec [multimode 62,5um¦koaxial 75ohm¦TP lanko¦singlemode 9um¦multimode 50um¦TP drát¦12 Ui 4x0,5¦Ui 2x0,5¦koaxial 50ohm] | desetinné číslo [dB]
--WN | - | - | W | N |  | Napájecí kabel
WC |  |  | W | C |  | Snímací/ovládací kabel
WS |  |  | W | S |  | Svazek kabelů |  | pocet_kabelu | [15 empty] | celé číslo [Kus]
-- | - | -
--X | - | - | X |  | Zásuvka, spoj
--XA | - | - | X | A |  | Obecně |  | typ | jmenovite_napeti | barva | jmenovity_proud | kryti | nasobnost | [10 empty] | řetězec [pod omítku¦jiné ukončení¦na omítku¦na stůl¦do výtahu¦do krabice] | desetinné číslo [V] | řetězec | desetinné číslo [A] | řetězec | celé číslo
--XB | - | - | X | B |  | Zásuvka silová | zásuvka jako přístroj | barva | jmenovite_napeti | jmenovity_proud | kryti | nasobnost | typ | ochrana | [9 empty] | řetězec | desetinné číslo [V] | desetinné číslo [A] | řetězec | celé číslo | řetězec [pod omítku¦jiné ukončení¦vestavěná do kanálu¦na omítku¦na stůl¦do výtahu¦na DIN lištu¦na povrch¦do krabice] | řetězec [proudový chránič¦přepěťová]
--XC | - | - | X | C |  | Napájecí nízkovoltá
--XD | - | - | X | D |  | Slaboproudá |  | barva | jmenovite_napeti | typ_konektoru | jmenovity_proud | kryti | nasobnost | typ | rozmer_patch_panelu | cislo_pole_patch_panelu | [7 empty] | řetězec | desetinné číslo [V] | řetězec | desetinné číslo [A] | řetězec | celé číslo | řetězec [pod omítku¦jiné ukončení¦vestavěná do kanálu¦na omítku¦na stůl¦do výtahu¦na DIN lištu¦do krabice¦patch panel] | řetězec | řetězec
--XE | - | - | X | E |  | Vpusť, vtok
--XK | - | - | X | K |  | Propojovací krabička, svorky
--XG | - | - | X | G |  | Patch panel, optická vana, zásuvkový panel |  | nasobnost | [15 empty] | celé číslo
--XO | - | - | X | O |  | Odvětrání
--XV | - | - | X | V |  | Přívod vzduchu |  | druh | typ | roztec | [13 empty] | řetězec [stojánková¦nástěnná] | řetězec [tlačítková¦kohoutková¦páková¦bezdotyková] | celé číslo [mm]
--XW | - | - | X | W |  | Odtah vzduchu
--XF | - | - | X | F |  | Odvětrání |  | jmenovita_svetlost | [15 empty] | řetězec
--XP | - | - | X | P |  | Kompenzátor
--XS | - | - | X | S |  | Sprinkler, tryska
--XX | - | - | X | X |  | Připojení vody
-- | - | -
--Y | - | - | Y |  | Práce na systému
--YA | - | - | Y | A |  | Pomocné zařízení pro servisní práce |  | jmenovita_svetlost | [15 empty] | řetězec
-- | - | -
--Z | - | - | Z |  | Zařízení
--ZA | - | - | Z | A |  | Automat, tiskárna, bankovník |  | typ | servisni_kod | [14 empty] | řetězec [automat na chlazené nápoje¦kopírka¦tiskárna¦automat na horké nápoje¦tiskárna multifunkční¦bankovník¦automat na jídlo] | řetězec
--ZS | - | - | Z | S |  | Specializované zařízení
--ZZ | - | - | Z | Z |  | Zdvihací zařízení |  | typ | pocet_osob | nosnost | pocet_stanic_nastupist | evakuacni | strojovna | nastupiste_nejvyssi | nastupiste_nejnizsi | rychlost | trida | pozarni | [5 empty] | řetězec [osobní¦plošina nákladní¦nákladní¦plošina pro imobilní¦eskalátor] | celé číslo | desetinné číslo [Kg] | řetězec | řetězec [ano¦ne] | řetězec | řetězec | řetězec | desetinné číslo [Metr za sekundu] | celé číslo | řetězec [ano¦ne]
--O | - | - | O |  | Vynechávací znak, označuje, že tato pozice nemá hodnotu

## Kód+Atributy konkrétní
Označení prvku |  |  |  |  | Identifikace technologie (systému) a prostředku (název prvku) |  |  | Geometrie | Název specifického atributu | [15 empty] | Typ a hodnota specifického atributu
Označení prvku |  |  |  |  | Systém S1 | Systém S2 | Prostředek | Geometrie | specif_atribut_01_nazev | specif_atribut_02_nazev | specif_atribut_03_nazev | specif_atribut_04_nazev | specif_atribut_05_nazev | specif_atribut_06_nazev | specif_atribut_07_nazev | specif_atribut_08_nazev | specif_atribut_09_nazev | specif_atribut_10_nazev | specif_atribut_11_nazev | specif_atribut_12_nazev | specif_atribut_13_nazev | specif_atribut_14_nazev | specif_atribut_15_nazev | specif_atribut_16_nazev | specif_atribut_01_typ_hodnota | specif_atribut_02_typ_hodnota | specif_atribut_03_typ_hodnota | specif_atribut_04_typ_hodnota | specif_atribut_05_typ_hodnota | specif_atribut_06_typ_hodnota | specif_atribut_07_typ_hodnota | specif_atribut_08_typ_hodnota | specif_atribut_09_typ_hodnota | specif_atribut_10_typ_hodnota | specif_atribut_11_typ_hodnota | specif_atribut_12_typ_hodnota | specif_atribut_13_typ_hodnota | specif_atribut_14_typ_hodnota | specif_atribut_15_typ_hodnota | specif_atribut_16_typ_hodnota
AAFA | A | A | F | A | Napájení budovy, areálu | Napájení hlavní, trafostanice | Antistatický prvek |  | svorka | nazev_vyvodu | typ_vyvodu | zarizeni | popis | oznaceni_pripojeneho_zarizeni | [10 empty] | řetězec | řetězec | řetězec | řetězec | řetězec | řetězec
AAFB | A | A | F | B | Napájení budovy, areálu | Napájení hlavní, trafostanice | Přepěťová ochrana |  | jmenovite_napeti | jmenovity_proud | svorka | nazev_vyvodu | typ_vyvodu | zarizeni | popis | oznaceni_pripojeneho_zarizeni | pocet_polu | trida | [6 empty] | desetinné číslo [V] | desetinné číslo [A] | řetězec | řetězec | řetězec | řetězec | řetězec | řetězec | celé číslo | řetězec
AAFC | A | A | F | C | Napájení budovy, areálu | Napájení hlavní, trafostanice | Proudový chránič |  | jmenovite_napeti | jmenovity_proud | svorka | nazev_vyvodu | typ_vyvodu | zarizeni | popis | oznaceni_pripojeneho_zarizeni | pocet_polu | charakteristika | cislo_okruhu | jmenovity_rezidualni_proud |  |  |  |  | desetinné číslo [V] | desetinné číslo [A] | řetězec | řetězec | řetězec | řetězec | řetězec | řetězec | celé číslo | řetězec | řetězec | desetinné číslo [A]
AAFF | A | A | F | F | Napájení budovy, areálu | Napájení hlavní, trafostanice | Jistič, pojistka |  | jmenovite_napeti | jmenovity_proud | svorka | nazev_vyvodu | typ_vyvodu | zarizeni | popis | oznaceni_pripojeneho_zarizeni | pocet_polu | charakteristika | cislo_okruhu | jmenovity_rezidualni_proud |  |  |  |  | desetinné číslo [V] | desetinné číslo [A] | řetězec | řetězec | řetězec | řetězec | řetězec | řetězec | celé číslo | řetězec | řetězec | desetinné číslo [A]
AAFG | A | A | F | G | Napájení budovy, areálu | Napájení hlavní, trafostanice | Zemnící zařízení |  | jmenovite_napeti | svorka | nazev_vyvodu | typ_vyvodu | zarizeni | popis | oznaceni_pripojeneho_zarizeni | stupen_svodice | pocet_polu | [7 empty] | desetinné číslo [V] | řetězec | řetězec | řetězec | řetězec | řetězec | řetězec | celé číslo | celé číslo
AAFY | A | A | F | Y | Napájení budovy, areálu | Napájení hlavní, trafostanice | Bleskosvod |  | jmenovite_napeti | stupen_svodice | [14 empty] | desetinné číslo [V] | celé číslo
AAMJ | A | A | M | J | Napájení budovy, areálu | Napájení hlavní, trafostanice | Elektrický zámek | 0 | adresa_v_ustredne | objekt_zajmu | typ | protipozarni | detekce_otevrenych_dveri | [11 empty] | řetězec | řetězec | řetězec [reverzní¦přímý] | řetězec [ano¦ne] | řetězec [ano¦ne]
AATT | A | A | T | T | Napájení budovy, areálu | Napájení hlavní, trafostanice | Transformátor | 2 | jmenovite_primarni_napeti | jmenovite_sekundarni_napeti | jmenovity_sekundarni_proud | svorka | nazev_vyvodu | typ_vyvodu | zarizeni | popis | oznaceni_pripojeneho_zarizeni | [7 empty] | desetinné číslo [V] | desetinné číslo [V] | desetinné číslo [A] | řetězec | řetězec | řetězec | řetězec | řetězec | řetězec
AAYA | A | A | Y | A | Napájení budovy, areálu | Napájení hlavní, trafostanice | Pomocné zařízení pro servisní práce | 2 | jmenovita_svetlost | [15 empty] | řetězec
ADBX | A | D | B | X | Napájení budovy, areálu | Napájecí systém založený na dieselagregátu | Snímač kvality vzduchu
ADFA | A | D | F | A | Napájení budovy, areálu | Napájecí systém založený na dieselagregátu | Antistatický prvek |  | svorka | nazev_vyvodu | typ_vyvodu | zarizeni | popis | oznaceni_pripojeneho_zarizeni | [10 empty] | řetězec | řetězec | řetězec | řetězec | řetězec | řetězec
ADFB | A | D | F | B | Napájení budovy, areálu | Napájecí systém založený na dieselagregátu | Přepěťová ochrana |  | jmenovite_napeti | jmenovity_proud | svorka | nazev_vyvodu | typ_vyvodu | zarizeni | popis | oznaceni_pripojeneho_zarizeni | pocet_polu | trida | [6 empty] | desetinné číslo [V] | desetinné číslo [A] | řetězec | řetězec | řetězec | řetězec | řetězec | řetězec | celé číslo | řetězec
ADFC | A | D | F | C | Napájení budovy, areálu | Napájecí systém založený na dieselagregátu | Proudový chránič |  | jmenovite_napeti | jmenovity_proud | svorka | nazev_vyvodu | typ_vyvodu | zarizeni | popis | oznaceni_pripojeneho_zarizeni | pocet_polu | charakteristika | cislo_okruhu | jmenovity_rezidualni_proud |  |  |  |  | desetinné číslo [V] | desetinné číslo [A] | řetězec | řetězec | řetězec | řetězec | řetězec | řetězec | celé číslo | řetězec | řetězec | desetinné číslo [A]
ADFF | A | D | F | F | Napájení budovy, areálu | Napájecí systém založený na dieselagregátu | Jistič, pojistka |  | jmenovite_napeti | jmenovity_proud | svorka | nazev_vyvodu | typ_vyvodu | zarizeni | popis | oznaceni_pripojeneho_zarizeni | pocet_polu | charakteristika | cislo_okruhu | jmenovity_rezidualni_proud |  |  |  |  | desetinné číslo [V] | desetinné číslo [A] | řetězec | řetězec | řetězec | řetězec | řetězec | řetězec | celé číslo | řetězec | řetězec | desetinné číslo [A]
ADFG | A | D | F | G | Napájení budovy, areálu | Napájecí systém založený na dieselagregátu | Zemnící zařízení |  | jmenovite_napeti | svorka | nazev_vyvodu | typ_vyvodu | zarizeni | popis | oznaceni_pripojeneho_zarizeni | stupen_svodice | pocet_polu | [7 empty] | desetinné číslo [V] | řetězec | řetězec | řetězec | řetězec | řetězec | řetězec | celé číslo | celé číslo
ADFY | A | D | F | Y | Napájení budovy, areálu | Napájecí systém založený na dieselagregátu | Bleskosvod |  | jmenovite_napeti | stupen_svodice | [14 empty] | desetinné číslo [V] | celé číslo
ADGD | A | D | G | D | Napájení budovy, areálu | Napájecí systém založený na dieselagregátu | Zdroj - generátor, dieselagregát, kogenerační jednotka | 2 | jmenovity_vystupni_proud | jmenovite_vystupni_napeti | [14 empty] | desetinné číslo [A] | desetinné číslo [V]
ADYA | A | D | Y | A | Napájení budovy, areálu | Napájecí systém založený na dieselagregátu | Pomocné zařízení pro servisní práce | 2 | jmenovita_svetlost | [15 empty] | řetězec
ADZS | A | D | Z | S | Napájení budovy, areálu | Napájecí systém založený na dieselagregátu | Specializované zařízení
AFBR | A | F | B | R | Napájení budovy, areálu | Napájecí systém založený na fotovoltaice | Detektor, čidlo - Světlo | 0 | rozsah_intenzity | [15 empty] | řetězec [Lx]
AFFA | A | F | F | A | Napájení budovy, areálu | Napájecí systém založený na fotovoltaice | Antistatický prvek |  | svorka | nazev_vyvodu | typ_vyvodu | zarizeni | popis | oznaceni_pripojeneho_zarizeni | [10 empty] | řetězec | řetězec | řetězec | řetězec | řetězec | řetězec
AFFB | A | F | F | B | Napájení budovy, areálu | Napájecí systém založený na fotovoltaice | Přepěťová ochrana |  | jmenovite_napeti | jmenovity_proud | svorka | nazev_vyvodu | typ_vyvodu | zarizeni | popis | oznaceni_pripojeneho_zarizeni | pocet_polu | trida | [6 empty] | desetinné číslo [V] | desetinné číslo [A] | řetězec | řetězec | řetězec | řetězec | řetězec | řetězec | celé číslo | řetězec
AFFC | A | F | F | C | Napájení budovy, areálu | Napájecí systém založený na fotovoltaice | Proudový chránič |  | jmenovite_napeti | jmenovity_proud | svorka | nazev_vyvodu | typ_vyvodu | zarizeni | popis | oznaceni_pripojeneho_zarizeni | pocet_polu | charakteristika | cislo_okruhu | jmenovity_rezidualni_proud |  |  |  |  | desetinné číslo [V] | desetinné číslo [A] | řetězec | řetězec | řetězec | řetězec | řetězec | řetězec | celé číslo | řetězec | řetězec | desetinné číslo [A]
AFFF | A | F | F | F | Napájení budovy, areálu | Napájecí systém založený na fotovoltaice | Jistič, pojistka |  | jmenovite_napeti | jmenovity_proud | svorka | nazev_vyvodu | typ_vyvodu | zarizeni | popis | oznaceni_pripojeneho_zarizeni | pocet_polu | charakteristika | cislo_okruhu | jmenovity_rezidualni_proud |  |  |  |  | desetinné číslo [V] | desetinné číslo [A] | řetězec | řetězec | řetězec | řetězec | řetězec | řetězec | celé číslo | řetězec | řetězec | desetinné číslo [A]
AFFG | A | F | F | G | Napájení budovy, areálu | Napájecí systém založený na fotovoltaice | Zemnící zařízení |  | jmenovite_napeti | svorka | nazev_vyvodu | typ_vyvodu | zarizeni | popis | oznaceni_pripojeneho_zarizeni | stupen_svodice | pocet_polu | [7 empty] | desetinné číslo [V] | řetězec | řetězec | řetězec | řetězec | řetězec | řetězec | celé číslo | celé číslo
AFFY | A | F | F | Y | Napájení budovy, areálu | Napájecí systém založený na fotovoltaice | Bleskosvod |  | jmenovite_napeti | stupen_svodice | [14 empty] | desetinné číslo [V] | celé číslo
AFGU | A | F | G | U | Napájení budovy, areálu | Napájecí systém založený na fotovoltaice | Napájecí zdroj |  | adresa_v_ustredne | jmenovite_vystupni_napeti | svorka | nazev_vyvodu | typ_vyvodu | zarizeni | popis | oznaceni_pripojeneho_zarizeni | jmenovity_vystupni_proud | [7 empty] | řetězec | desetinné číslo [V] | řetězec | řetězec | řetězec | řetězec | řetězec | řetězec | desetinné číslo [A]
AFXA | A | F | X | A | Napájení budovy, areálu | Napájecí systém založený na fotovoltaice | Volný vývod silový, neukončený | 0 | typ | jmenovite_napeti | barva | jmenovity_proud | kryti | nasobnost | [10 empty] | řetězec [pod omítku¦jiné ukončení¦na omítku¦na stůl¦do výtahu¦do krabice] | desetinné číslo [V] | řetězec | desetinné číslo [A] | řetězec | celé číslo
AFYA | A | F | Y | A | Napájení budovy, areálu | Napájecí systém založený na fotovoltaice | Pomocné zařízení pro servisní práce | 2 | jmenovita_svetlost | [15 empty] | řetězec
AUFA | A | U | F | A | Napájení budovy, areálu | Napájecí systém založený na UPS | Antistatický prvek |  | svorka | nazev_vyvodu | typ_vyvodu | zarizeni | popis | oznaceni_pripojeneho_zarizeni |  | ; | [8 empty] | řetězec | řetězec | řetězec | řetězec | řetězec | řetězec
AUFB | A | U | F | B | Napájení budovy, areálu | Napájecí systém založený na UPS | Přepěťová ochrana |  | jmenovite_napeti | jmenovity_proud | svorka | nazev_vyvodu | typ_vyvodu | zarizeni | popis | oznaceni_pripojeneho_zarizeni | pocet_polu | trida | [6 empty] | desetinné číslo [V] | desetinné číslo [A] | řetězec | řetězec | řetězec | řetězec | řetězec | řetězec | celé číslo | řetězec
AUFC | A | U | F | C | Napájení budovy, areálu | Napájecí systém založený na UPS | Proudový chránič |  | jmenovite_napeti | jmenovity_proud | svorka | nazev_vyvodu | typ_vyvodu | zarizeni | popis | oznaceni_pripojeneho_zarizeni | pocet_polu | charakteristika | cislo_okruhu | jmenovity_rezidualni_proud |  |  |  |  | desetinné číslo [V] | desetinné číslo [A] | řetězec | řetězec | řetězec | řetězec | řetězec | řetězec | celé číslo | řetězec | řetězec | desetinné číslo [A]
AUFG | A | U | F | G | Napájení budovy, areálu | Napájecí systém založený na UPS | Zemnící zařízení |  | jmenovite_napeti | svorka | nazev_vyvodu | typ_vyvodu | zarizeni | popis | oznaceni_pripojeneho_zarizeni | stupen_svodice | pocet_polu | [7 empty] | desetinné číslo [V] | řetězec | řetězec | řetězec | řetězec | řetězec | řetězec | celé číslo | celé číslo
AUFY | A | U | F | Y | Napájení budovy, areálu | Napájecí systém založený na UPS | Bleskosvod |  | jmenovite_napeti | stupen_svodice | [14 empty] | desetinné číslo [V] | celé číslo
AUGR | A | U | G | R | Napájení budovy, areálu | Napájecí systém založený na UPS | Záložní zdroj, založený na baterii, akumulátoru, UPS | 2 | protokol1 | jmenovity_vystupni_proud | kapacita | jmenovite_vystupni_napeti | [12 empty] | řetězec [SNMP¦BACnet/MSTP¦LON¦BACnet/Ethernet¦LINKnet¦PPS2¦Modbus¦M-bus¦S-bus¦BACnet/IP¦DIII-NET¦enteliBUS] | desetinné číslo [A] | celé číslo [Ah] | desetinné číslo [V]
AUGU | A | U | G | U | Napájení budovy, areálu | Napájecí systém založený na UPS | Napájecí zdroj |  | adresa_v_ustredne | jmenovite_vystupni_napeti | svorka | nazev_vyvodu | typ_vyvodu | zarizeni | popis | oznaceni_pripojeneho_zarizeni | jmenovity_vystupni_proud | [7 empty] | řetězec | desetinné číslo [V] | řetězec | řetězec | řetězec | řetězec | řetězec | řetězec | desetinné číslo [A]
AUYA | A | U | Y | A | Napájení budovy, areálu | Napájecí systém založený na UPS | Pomocné zařízení pro servisní práce | 2 | jmenovita_svetlost | [15 empty] | řetězec
BABA | B | A | B | A | Rozvody silnoproudé | Rozvody nezálohované | Detektor - Jiný | 0 | adresa_v_ustredne | dosah | typ | [13 empty] | řetězec | celé číslo | řetězec [plamene¦teplotní¦lineární¦ionizační¦kombinovaný¦optický]
BABC | B | A | B | C | Rozvody silnoproudé | Rozvody nezálohované | Pomocný kontakt |  | svorka | nazev_vyvodu | typ_vyvodu | zarizeni | popis | oznaceni_pripojeneho_zarizeni | cislo_okruhu | jmenovite_napeti | jmenovity_proud | pocet_polu | [6 empty] | řetězec | řetězec | řetězec | řetězec | řetězec | řetězec | řetězec | desetinné číslo [V] | desetinné číslo [A] | celé číslo
BABK | B | A | B | K | Rozvody silnoproudé | Rozvody nezálohované | Kamera |  | typ1 | typ2 | rozliseni_standardni | IP_adresa | MAC_adresa | nazev_v_dvr | prisvit | [9 empty] | řetězec [Otočná¦Pevná] | řetězec [IP¦Analogová] | řetězec | řetězec | řetězec | řetězec | řetězec [ano¦ne]
BABM | B | A | B | M | Rozvody silnoproudé | Rozvody nezálohované | Detektor, čidlo - Mechanická veličina | 0 | adresa_v_ustredne | typ | objekt_zajmu | [13 empty] | řetězec | řetězec [závrtný¦povrchový] | řetězec
BABP | B | A | B | P | Rozvody silnoproudé | Rozvody nezálohované | Detektor, čidlo - Tlak | 0 | rozsah_tlaku | typ | [14 empty] | řetězec [Pa] | řetězec [snímač tlaku¦snímač diferenčního tlaku]
BABR | B | A | B | R | Rozvody silnoproudé | Rozvody nezálohované | Detektor, čidlo - Světlo | 0 | rozsah_intenzity | [15 empty] | řetězec [Lx]
BABT | B | A | B | T | Rozvody silnoproudé | Rozvody nezálohované | Detektor, čidlo - Teplota | 0 | rozsah_teploty | [15 empty] | řetězec [°C]
BABX | B | A | B | X | Rozvody silnoproudé | Rozvody nezálohované | Snímač kvality vzduchu
BABZ | B | A | B | Z | Rozvody silnoproudé | Rozvody nezálohované | Protizámrazové čidlo | 0
BACA | B | A | C | A | Rozvody silnoproudé | Rozvody nezálohované | Zásobník | 2 | napln | objem | [14 empty] | řetězec [stlačený vzduch¦dusík¦vodík¦CO2¦propan-butan¦chlornan sodný¦kyselina sírová¦acetylen¦argon¦kyslík¦demi voda¦oxid dusný¦helium¦methan¦ethan¦vakuum¦fluorid sírový¦nafta¦carbogen] | desetinné číslo [m3]
BAEA | B | A | E | A | Rozvody silnoproudé | Rozvody nezálohované | Svítidlo | 2 | jmenovite_napeti | jmenovity_proud | kryti | prikon_zdroje | typ | zdroj | pocet_zdroju | [9 empty] | desetinné číslo [V] | desetinné číslo [A] | řetězec | celé číslo [W] | řetězec [nástěnné¦zapuštěné¦přisazené¦stojanové¦závěsné¦stolní] | řetězec [halogen¦kompaktní zářivka¦halogenová žárovka¦LED¦žárovka¦trubicová zářivka¦výbojka¦výbojka, halogen] | celé číslo
BAET | B | A | E | T | Rozvody silnoproudé | Rozvody nezálohované | Radiátor | 2 | pocet_clanku | [15 empty] | celé číslo
BAFA | B | A | F | A | Rozvody silnoproudé | Rozvody nezálohované | Antistatický prvek |  | svorka | nazev_vyvodu | typ_vyvodu | zarizeni | popis | oznaceni_pripojeneho_zarizeni | [10 empty] | řetězec | řetězec | řetězec | řetězec | řetězec | řetězec
BAFB | B | A | F | B | Rozvody silnoproudé | Rozvody nezálohované | Přepěťová ochrana |  | jmenovite_napeti | jmenovity_proud | svorka | nazev_vyvodu | typ_vyvodu | zarizeni | popis | oznaceni_pripojeneho_zarizeni | pocet_polu | trida | [6 empty] | desetinné číslo [V] | desetinné číslo [A] | řetězec | řetězec | řetězec | řetězec | řetězec | řetězec | celé číslo | řetězec
BAFC | B | A | F | C | Rozvody silnoproudé | Rozvody nezálohované | Proudový chránič |  | jmenovite_napeti | jmenovity_proud | svorka | nazev_vyvodu | typ_vyvodu | zarizeni | popis | oznaceni_pripojeneho_zarizeni | pocet_polu | charakteristika | cislo_okruhu | jmenovity_rezidualni_proud |  |  |  |  | desetinné číslo [V] | desetinné číslo [A] | řetězec | řetězec | řetězec | řetězec | řetězec | řetězec | celé číslo | řetězec | řetězec | desetinné číslo [A]
BAFF | B | A | F | F | Rozvody silnoproudé | Rozvody nezálohované | Jistič, pojistka |  | jmenovite_napeti | jmenovity_proud | svorka | nazev_vyvodu | typ_vyvodu | zarizeni | popis | oznaceni_pripojeneho_zarizeni | pocet_polu | charakteristika | cislo_okruhu | jmenovity_rezidualni_proud |  |  |  |  | desetinné číslo [V] | desetinné číslo [A] | řetězec | řetězec | řetězec | řetězec | řetězec | řetězec | celé číslo | řetězec | řetězec | desetinné číslo [A]
BAFG | B | A | F | G | Rozvody silnoproudé | Rozvody nezálohované | Zemnící zařízení |  | jmenovite_napeti | svorka | nazev_vyvodu | typ_vyvodu | zarizeni | popis | oznaceni_pripojeneho_zarizeni | stupen_svodice | pocet_polu | [7 empty] | desetinné číslo [V] | řetězec | řetězec | řetězec | řetězec | řetězec | řetězec | celé číslo | celé číslo
BAGC | B | A | G | C | Rozvody silnoproudé | Rozvody nezálohované | Zdroj chladu | 2 | jmenovity_prikon | jmenovite_napeti | [14 empty] | desetinné číslo [W] | desetinné číslo [V]
BAGR | B | A | G | R | Rozvody silnoproudé | Rozvody nezálohované | Záložní zdroj, založený na baterii, akumulátoru, UPS | 2 | protokol1 | jmenovity_vystupni_proud | kapacita | jmenovite_vystupni_napeti | [12 empty] | řetězec [SNMP¦BACnet/MSTP¦LON¦BACnet/Ethernet¦LINKnet¦PPS2¦Modbus¦M-bus¦S-bus¦BACnet/IP¦DIII-NET¦enteliBUS] | desetinné číslo [A] | celé číslo [Ah] | desetinné číslo [V]
BAGT | B | A | G | T | Rozvody silnoproudé | Rozvody nezálohované | Zdroj tepla, přímotop | 2
BAGU | B | A | G | U | Rozvody silnoproudé | Rozvody nezálohované | Napájecí zdroj |  | adresa_v_ustredne | jmenovite_vystupni_napeti | svorka | nazev_vyvodu | typ_vyvodu | zarizeni | popis | oznaceni_pripojeneho_zarizeni | jmenovity_vystupni_proud | [7 empty] | řetězec | desetinné číslo [V] | řetězec | řetězec | řetězec | řetězec | řetězec | řetězec | desetinné číslo [A]
BAGV | B | A | G | V | Rozvody silnoproudé | Rozvody nezálohované | Zdroj vakua, podtlak |  | vykon | [15 empty] | desetinné číslo [MNm3/h]
BAKA | B | A | K | A | Rozvody silnoproudé | Rozvody nezálohované | Hlavní řídící prvek systému, nadřazený, jediný |  | pocet_kanalu | pocet_vystupu | celkovy_vykon_zesilovacu | pocet_pozarnich_skupin | protokol1 | protokol2 | protokol3 | protokol4 | pocet_vstupu | cislo_pole | [6 empty] | celé číslo | celé číslo | desetinné číslo [W] | celé číslo | řetězec [SNMP¦BACnet/MSTP¦LON¦BACnet/Ethernet¦LINKnet¦PPS2¦Modbus¦M-bus¦S-bus¦BACnet/IP¦DIII-NET¦enteliBUS] | řetězec [SNMP¦BACnet/MSTP¦LON¦BACnet/Ethernet¦LINKnet¦PPS2¦Modbus¦M-bus¦S-bus¦BACnet/IP¦DIII-NET¦enteliBUS] | řetězec [SNMP¦BACnet/MSTP¦LON¦BACnet/Ethernet¦LINKnet¦PPS2¦Modbus¦M-bus¦S-bus¦BACnet/IP¦DIII-NET¦enteliBUS] | řetězec [SNMP¦BACnet/MSTP¦LON¦BACnet/Ethernet¦LINKnet¦PPS2¦Modbus¦M-bus¦S-bus¦BACnet/IP¦DIII-NET¦enteliBUS] | celé číslo | celé číslo
BAKB | B | A | K | B | Rozvody silnoproudé | Rozvody nezálohované | Řídící jednotka |  | protokol1 | protokol2 | pocet_vstupu | pocet_vystupu | [12 empty] | řetězec [SNMP¦BACnet/MSTP¦LON¦BACnet/Ethernet¦LINKnet¦PPS2¦Modbus¦M-bus¦S-bus¦BACnet/IP¦DIII-NET¦enteliBUS] | řetězec [SNMP¦BACnet/MSTP¦LON¦BACnet/Ethernet¦LINKnet¦PPS2¦Modbus¦M-bus¦S-bus¦BACnet/IP¦DIII-NET¦enteliBUS] | celé číslo | celé číslo
BAKC | B | A | K | C | Rozvody silnoproudé | Rozvody nezálohované | Vstupně/výstupní jednotka (bez nebo s minimální inteligencí, např expandér) |  | adresa_v_ustredne | protokol1 | pocet_vstupu | pocet_smycek | pocet_vystupu | [11 empty] | řetězec | řetězec [SNMP¦BACnet/MSTP¦LON¦BACnet/Ethernet¦LINKnet¦PPS2¦Modbus¦M-bus¦S-bus¦BACnet/IP¦DIII-NET¦enteliBUS] | celé číslo | celé číslo | celé číslo
BAKM | B | A | K | M | Rozvody silnoproudé | Rozvody nezálohované | Zařízení pro bezdrátový přenos signálu |  | adresa_v_ustredne | typ_prenosu | prenosova_frekvence | [13 empty] | řetězec | řetězec [Duplex¦RX¦TX] | desetinné číslo [MHz]
BAKN | B | A | K | N | Rozvody silnoproudé | Rozvody nezálohované | Aktivní síťový prvek - switch |  | pocet_konektoru | typ_konektoru | druh_zarizeni | napajeci_napeti | prikon | vyzarovane_teplo | [10 empty] | celé číslo | řetězec | řetězec [CANON 25 M¦USB¦N-male¦FC¦CISCO SCSI F¦SC-apc¦zem¦fibrechannel switch¦ST-duo¦CANON 15¦NAK 3,5/1,0¦CANON 25¦telefonní virtuální pár¦zářič¦PS2¦RJ-12¦RJ-11¦ST¦CISCO SCSI M¦E2000¦SMA¦RJ-14¦V.35 F¦CISCO 60 F¦L2 switch¦optický svár¦LC¦BACnet HUB¦nepřerušeno¦Jack 6¦CISCO 60¦NAK 5,5/2,5¦telef.pár¦CANON 9 F¦CANON 9¦koncentrátor¦SATA HP¦SC duo¦pig tail ST¦CANON 25 F¦CISCO SCSI¦odbočovač POE¦3pins¦RTNC¦NAK 3,5/1,3¦2 šroubky¦NAK 5,5/2,1¦Krone 2x10¦LC duo¦hub¦směrovač/router¦NAK 4,0/1,7¦Jack 3,5¦CANON 9 M¦RJ-45¦SC-pc¦SCSI¦pig tail SC¦V.35¦slučovač/rozbočovač¦BNC¦DIN 5¦L3 switch¦N-female¦MT-RJ¦NAK 2,5/0,7 ¦svorka¦RSMA¦záslepka¦MPO¦BACnet svár¦optický svár na propojku¦NAK 6,3/3,1¦SATA¦switch¦patch panel¦TNC] | desetinné číslo [V] | desetinné číslo [W] | desetinné číslo [British Thermal Unit]
BAKR | B | A | K | R | Rozvody silnoproudé | Rozvody nezálohované | Router, spojení 2 sítí, konverze protokolů |  | druh_zarizeni | pocet_vystupu | protokol1 | protokol2 | protokol3 | protokol4 | pocet_vstupu | [9 empty] | řetězec [konvertor¦modem] | celé číslo | řetězec [SNMP¦BACnet/MSTP¦LON¦BACnet/Ethernet¦LINKnet¦PPS2¦Modbus¦M-bus¦S-bus¦BACnet/IP¦DIII-NET¦enteliBUS] | řetězec [SNMP¦BACnet/MSTP¦LON¦BACnet/Ethernet¦LINKnet¦PPS2¦Modbus¦M-bus¦S-bus¦BACnet/IP¦DIII-NET¦enteliBUS] | řetězec [SNMP¦BACnet/MSTP¦LON¦BACnet/Ethernet¦LINKnet¦PPS2¦Modbus¦M-bus¦S-bus¦BACnet/IP¦DIII-NET¦enteliBUS] | řetězec [SNMP¦BACnet/MSTP¦LON¦BACnet/Ethernet¦LINKnet¦PPS2¦Modbus¦M-bus¦S-bus¦BACnet/IP¦DIII-NET¦enteliBUS] | celé číslo
BAMC | B | A | M | C | Rozvody silnoproudé | Rozvody nezálohované | Vypínací spoušť |  | svorka | nazev_vyvodu | typ_vyvodu | zarizeni | popis | oznaceni_pripojeneho_zarizeni | jmenovite_napeti | jmenovity_proud | pocet_polu | [7 empty] | řetězec | řetězec | řetězec | řetězec | řetězec | řetězec | desetinné číslo [V] | desetinné číslo [A] | celé číslo
BAMJ | B | A | M | J | Rozvody silnoproudé | Rozvody nezálohované | Elektrický zámek | 0 | adresa_v_ustredne | objekt_zajmu | typ | protipozarni | detekce_otevrenych_dveri | [11 empty] | řetězec | řetězec | řetězec [reverzní¦přímý] | řetězec [ano¦ne] | řetězec [ano¦ne]
BAMK | B | A | M | K | Rozvody silnoproudé | Rozvody nezálohované | Klapka | 2 | typ | jmenovita_svetlost | jmenovity_tlak | [13 empty] | řetězec [Zpětná¦Regulátor průtoku¦Regulační¦Požární uzávěr¦uzavírací¦Požární] |  | řetězec
BAMM | B | A | M | M | Rozvody silnoproudé | Rozvody nezálohované | Elektromotor | 2 | jmenovity_vykon | jmenovite_napeti | [14 empty] | desetinné číslo [W] | desetinné číslo [V]
BAMN | B | A | M | N | Rozvody silnoproudé | Rozvody nezálohované | Ventilátor | 2 | smer | jmenovite_napeti | prutok | jmenovity_prikon | typ | [11 empty] | řetězec [Odtah¦Přívod¦Kombinace] | desetinné číslo [V] | desetinné číslo [m3/h] | desetinné číslo [W] | řetězec [Radiální¦Axiální¦Diagonální¦Diametrální¦Tangenciální]
BAMP | B | A | M | P | Rozvody silnoproudé | Rozvody nezálohované | Čerpadlo | 2 | jmenovity_prikon | jmenovite_napeti | prutok | [13 empty] | desetinné číslo [W] | desetinné číslo [V] | desetinné číslo [m3/h]
BAMS | B | A | M | S | Rozvody silnoproudé | Rozvody nezálohované | Servopohon (Klapka) |  | jmenovite_napeti | svorka | nazev_vyvodu | typ_vyvodu | zarizeni | popis | oznaceni_pripojeneho_zarizeni | jmenovity_vykon | [8 empty] | desetinné číslo [V] | řetězec | řetězec | řetězec | řetězec | řetězec | řetězec | desetinné číslo [W]
BAMT | B | A | M | T | Rozvody silnoproudé | Rozvody nezálohované | Motorový spouštěč |  | jmenovite_napeti | jmenovite_ovladaci_napeti | jmenovity_pracovni_proud | max_vykon_spinaneho_motoru | nazev_vyvodu | typ_vyvodu | zarizeni | popis | oznaceni_pripojeneho_zarizeni | pocet_vystupu | svorka | protokol1 | pocet_vstupu | jmenovity_rezidualni_proud |  |  | desetinné číslo [V] | desetinné číslo [V] | desetinné číslo [A] | desetinné číslo [W] | řetězec | řetězec | řetězec | řetězec | řetězec | celé číslo | řetězec | řetězec [SNMP¦BACnet/MSTP¦LON¦BACnet/Ethernet¦LINKnet¦PPS2¦Modbus¦M-bus¦S-bus¦BACnet/IP¦DIII-NET¦enteliBUS] | celé číslo | desetinné číslo [A]
BAMV | B | A | M | V | Rozvody silnoproudé | Rozvody nezálohované | Ventil ovládaný ručně |  | jmenovity_prutok | jmenovita_svetlost | jmenovity_tlak | [13 empty] | desetinné číslo [m3/h] |  | řetězec
BAMW | B | A | M | W | Rozvody silnoproudé | Rozvody nezálohované | Ventil ovládaný dálkově, automaticky |  | jmenovity_prutok | jmenovita_svetlost | jmenovity_tlak | [13 empty] | desetinné číslo [m3/h] |  | řetězec
BAPE | B | A | P | E | Rozvody silnoproudé | Rozvody nezálohované | Měřič elektrické energie |  | svorka | nazev_vyvodu | typ_vyvodu | zarizeni | popis | oznaceni_pripojeneho_zarizeni | merena_velicina | rozsah | [8 empty] | řetězec | řetězec | řetězec | řetězec | řetězec | řetězec | řetězec [A¦V] | řetězec
BAPF | B | A | P | F | Rozvody silnoproudé | Rozvody nezálohované | Průtokoměr |  | jmenovity_prutok | jmenovita_svetlost | jmenovity_tlak | trida_presnosti | [12 empty] | desetinné číslo [m3/h] | řetězec | řetězec | řetězec
BAPK | B | A | P | K | Rozvody silnoproudé | Rozvody nezálohované | Kombinovaný měřič elektrické energie |  | svorka | nazev_vyvodu | typ_vyvodu | zarizeni | popis | oznaceni_pripojeneho_zarizeni | protokol1 | [9 empty] | řetězec | řetězec | řetězec | řetězec | řetězec | řetězec | řetězec [SNMP¦BACnet/MSTP¦LON¦BACnet/Ethernet¦LINKnet¦PPS2¦Modbus¦M-bus¦S-bus¦BACnet/IP¦DIII-NET¦enteliBUS]
BAPP | B | A | P | P | Rozvody silnoproudé | Rozvody nezálohované | Měřič tlaku | 0 | rozsah_tlaku | [15 empty] | řetězec [Pa]
BAPT | B | A | P | T | Rozvody silnoproudé | Rozvody nezálohované | Měřič teploty | 0 | rozsah_teploty | [15 empty] | řetězec [°C]
BAPX | B | A | P | X | Rozvody silnoproudé | Rozvody nezálohované | Kombinovaný měřič
BAQA | B | A | Q | A | Rozvody silnoproudé | Rozvody nezálohované | Relé, stykač |  | jmenovite_ovladaci_napeti | jmenovite_pracovni_napeti | jmenovity_pracovni_proud | svorka | nazev_vyvodu | typ_vyvodu | zarizeni | popis | oznaceni_pripojeneho_zarizeni | pocet_polu | charakteristika | cislo_okruhu | typ | konstrukce |  |  | desetinné číslo [V] | desetinné číslo [V] | desetinné číslo [A] | řetězec | řetězec | řetězec | řetězec | řetězec | řetězec | celé číslo | řetězec | řetězec | řetězec [pomocné¦ovládací¦proudové¦fázové¦časové¦programovatelné] | řetězec [mechanická¦SSR]
BARL | B | A | R | L | Rozvody silnoproudé | Rozvody nezálohované | Regulátor
BART | B | A | R | T | Rozvody silnoproudé | Rozvody nezálohované | Regulátor - Teplota |  | rozsah_teploty | [15 empty] | řetězec [°C]
BARW | B | A | R | W | Rozvody silnoproudé | Rozvody nezálohované | Regulátor - Otáčky
BASA | B | A | S | A | Rozvody silnoproudé | Rozvody nezálohované | Ruční ovládání, blíže nespecifikované
BASE | B | A | S | E | Rozvody silnoproudé | Rozvody nezálohované | Displej bez možnosti ovládání, signálka |  | adresa_v_ustredne | pocet_hodin | typ | svorka | nazev_vyvodu | typ_vyvodu | zarizeni | popis | oznaceni_pripojeneho_zarizeni | [7 empty] | řetězec | celé číslo | řetězec [analogové¦digitální] | řetězec | řetězec | řetězec | řetězec | řetězec | řetězec
BASH | B | A | S | H | Rozvody silnoproudé | Rozvody nezálohované | Sirény, optické i akustické | 0 | adresa_v_ustredne | hlasitost | pouziti | typ | [12 empty] | řetězec | řetězec [dB] | řetězec [vnitřní¦vnější] | řetězec [optická¦akustická¦kombinovaná]
BASK | B | A | S | K | Rozvody silnoproudé | Rozvody nezálohované | Klávesnice, terminál, čtečka, ovladač |  | adresa_v_ustredne | protokol1 | pocet_vstupu | typ | pocet_vystupu | [11 empty] | řetězec | řetězec [SNMP¦BACnet/MSTP¦LON¦BACnet/Ethernet¦LINKnet¦PPS2¦Modbus¦M-bus¦S-bus¦BACnet/IP¦DIII-NET¦enteliBUS] | celé číslo | řetězec [klávesnice + čtečka¦Klávesnice¦Ovládací panel¦Čtečka¦biometrická čtečka¦OPPO] | celé číslo
BASS | B | A | S | S | Rozvody silnoproudé | Rozvody nezálohované | Reproduktor | 2 | typ | pocet_reproduktoru | zatizitelnost_dlouhodoba | [13 empty] | řetězec [stropní¦obousměrný¦panelový] | celé číslo [Kus] | desetinné číslo [W]
BAST | B | A | S | T | Rozvody silnoproudé | Rozvody nezálohované | Tlačítko, vypínač, ovladač |  | adresa_v_ustredne | barva | jmenovite_napeti | jmenovity_proud | cislo_okruhu | svorka | nazev_vyvodu | typ_vyvodu | zarizeni | popis | oznaceni_pripojeneho_zarizeni | kryti | charakteristika | nasobnost | razeni | pocet_polu | řetězec | řetězec | desetinné číslo [V] | desetinné číslo [A] | řetězec | řetězec | řetězec | řetězec | řetězec | řetězec | řetězec | řetězec | řetězec | celé číslo | řetězec | celé číslo
BASV | B | A | S | V | Rozvody silnoproudé | Rozvody nezálohované | Audiovizuální technika | 2
BATA | B | A | T | A | Rozvody silnoproudé | Rozvody nezálohované | Přeměna energie při zachování druhu energie - obecně |  | jmenovite_vystupni_napeti | svorka | jmenovity_vystupni_proud | typ_vyvodu | zarizeni | popis | oznaceni_pripojeneho_zarizeni | nazev_vyvodu | [8 empty] | desetinné číslo [V] | řetězec | desetinné číslo [A] | řetězec | řetězec | řetězec | řetězec | řetězec
BATC | B | A | T | C | Rozvody silnoproudé | Rozvody nezálohované | Kapacitor, kompenzační kapacitor |  | oznaceni_pripojeneho_zarizeni | svorka | nazev_vyvodu | typ_vyvodu | zarizeni | popis | kapacita | kompenzacni_vykon_pri_napeti | [8 empty] | řetězec | řetězec | řetězec | řetězec | řetězec | řetězec | celé číslo [µF] | řetězec
BATD | B | A | T | D | Rozvody silnoproudé | Rozvody nezálohované | Dioda |  | svorka | nazev_vyvodu | typ_vyvodu | zarizeni | popis | oznaceni_pripojeneho_zarizeni | [10 empty] | řetězec | řetězec | řetězec | řetězec | řetězec | řetězec
BATI | B | A | T | I | Rozvody silnoproudé | Rozvody nezálohované | Induktor, tlumivka |  | indukcnost | svorka | nazev_vyvodu | typ_vyvodu | zarizeni | popis | oznaceni_pripojeneho_zarizeni | [9 empty] | celé číslo [H] | řetězec | řetězec | řetězec | řetězec | řetězec | řetězec
BATT | B | A | T | T | Rozvody silnoproudé | Rozvody nezálohované | Transformátor | 2 | jmenovite_primarni_napeti | jmenovite_sekundarni_napeti | jmenovity_sekundarni_proud | svorka | nazev_vyvodu | typ_vyvodu | zarizeni | popis | oznaceni_pripojeneho_zarizeni | [7 empty] | desetinné číslo [V] | desetinné číslo [V] | desetinné číslo [A] | řetězec | řetězec | řetězec | řetězec | řetězec | řetězec
BAUA | B | A | U | A | Rozvody silnoproudé | Rozvody nezálohované | Rozváděč hlavní | 2 | pocet_poli | provedeni | kryti | [13 empty] | celé číslo | řetězec [stojanový¦nástěnný¦zapuštěný] | řetězec
BAUB | B | A | U | B | Rozvody silnoproudé | Rozvody nezálohované | Rozváděč podružný | 2 | pocet_poli | provedeni | kryti | [13 empty] | celé číslo | řetězec [stojanový¦nástěnný¦zapuštěný] | řetězec
BAUK | B | A | U | K | Rozvody silnoproudé | Rozvody nezálohované | Krabice | 2 | provedeni | [15 empty] | řetězec [pod omítku¦podlahová¦na omítku]
BAUT | B | A | U | T | Rozvody silnoproudé | Rozvody nezálohované | Trubka | 1 | profil | [15 empty] | řetězec
BAVC | B | A | V | C | Rozvody silnoproudé | Rozvody nezálohované | Úprava média
BAVD | B | A | V | D | Rozvody silnoproudé | Rozvody nezálohované | Výrobník DEMI vody | 2
BAVH | B | A | V | H | Rozvody silnoproudé | Rozvody nezálohované | Zvlhčovač/Odvlhčovač vzduchu | 2 | parni_vykon | jmenovity_prikon | jmenovite_napeti | [13 empty] | desetinné číslo [Kilogram za hodinu] | desetinné číslo [W] | desetinné číslo [V]
BAVP | B | A | V | P | Rozvody silnoproudé | Rozvody nezálohované | Odplynovací zařízení | 2
BAVT | B | A | V | T | Rozvody silnoproudé | Rozvody nezálohované | Ohřívání / ochlazování média | 2 | ucel | typ | jmenovity_prikon | [13 empty] | řetězec [Chlazení¦Kombinace¦Topení] | řetězec [Fancoil¦Split] | desetinné číslo [W]
BAVV | B | A | V | V | Rozvody silnoproudé | Rozvody nezálohované | Výměník | 2 | objem | [15 empty] | desetinné číslo [m3]
BAXA | B | A | X | A | Rozvody silnoproudé | Rozvody nezálohované | Volný vývod silový, neukončený | 0 | typ | jmenovite_napeti | barva | jmenovity_proud | kryti | nasobnost | [10 empty] | řetězec [pod omítku¦jiné ukončení¦na omítku¦na stůl¦do výtahu¦do krabice] | desetinné číslo [V] | řetězec | desetinné číslo [A] | řetězec | celé číslo
BAXB | B | A | X | B | Rozvody silnoproudé | Rozvody nezálohované | Zásuvka silová | 0 | barva | jmenovite_napeti | jmenovity_proud | kryti | nasobnost | typ | ochrana | [9 empty] | řetězec | desetinné číslo [V] | desetinné číslo [A] | řetězec | celé číslo | řetězec [pod omítku¦jiné ukončení¦vestavěná do kanálu¦na omítku¦na stůl¦do výtahu¦na DIN lištu¦na povrch¦do krabice] | řetězec [proudový chránič¦přepěťová]
BAXE | B | A | X | E | Rozvody silnoproudé | Rozvody nezálohované | Vpusť, vtok
BAXF | B | A | X | F | Rozvody silnoproudé | Rozvody nezálohované | Odvětrání |  | jmenovita_svetlost | [15 empty] | řetězec
BAXK | B | A | X | K | Rozvody silnoproudé | Rozvody nezálohované | Propojovací krabička, svorky
BAXV | B | A | X | V | Rozvody silnoproudé | Rozvody nezálohované | Přívod |  | druh | typ | roztec | [13 empty] | řetězec [stojánková¦nástěnná] | řetězec [tlačítková¦kohoutková¦páková¦bezdotyková] | celé číslo [mm]
BAXW | B | A | X | W | Rozvody silnoproudé | Rozvody nezálohované | Odvod
BAXX | B | A | X | X | Rozvody silnoproudé | Rozvody nezálohované | Připojení vody (na kohout, baterii, nádržku, pisoár)
BAYA | B | A | Y | A | Rozvody silnoproudé | Rozvody nezálohované | Pomocné zařízení pro servisní práce | 2 | jmenovita_svetlost | [15 empty] | řetězec
BAZA | B | A | Z | A | Rozvody silnoproudé | Rozvody nezálohované | Automat, tiskárna, bankovník | 2 | typ | servisni_kod | [14 empty] | řetězec [automat na chlazené nápoje¦kopírka¦tiskárna¦automat na horké nápoje¦tiskárna multifunkční¦bankovník¦automat na jídlo] | řetězec
BAZS | B | A | Z | S | Rozvody silnoproudé | Rozvody nezálohované | Specializované zařízení
BAZZ | B | A | Z | Z | Rozvody silnoproudé | Rozvody nezálohované | Zdvihací zařízení | 2 | typ | pocet_osob | nosnost | pocet_stanic_nastupist | evakuacni | strojovna | nastupiste_nejvyssi | nastupiste_nejnizsi | rychlost | trida | pozarni | [5 empty] | řetězec [výtah osobní¦plošina nákladní¦výtah nákladní¦plošina pro imobilní¦eskalátor] | celé číslo | desetinné číslo [Kg] | řetězec | řetězec [ano¦ne] | řetězec | řetězec | řetězec | desetinné číslo [Metr za sekundu] | celé číslo | řetězec [ano¦ne]
BDBC | B | D | B | C | Rozvody silnoproudé | Rozvody zálohované pomocí motorgenerátoru | Pomocný kontakt |  | svorka | nazev_vyvodu | typ_vyvodu | zarizeni | popis | oznaceni_pripojeneho_zarizeni | cislo_okruhu | jmenovite_napeti | jmenovity_proud | pocet_polu | [6 empty] | řetězec | řetězec | řetězec | řetězec | řetězec | řetězec | řetězec | desetinné číslo [V] | desetinné číslo [A] | celé číslo
BDBK | B | D | B | K | Rozvody silnoproudé | Rozvody zálohované pomocí motorgenerátoru | Kamera |  | typ1 | typ2 | rozliseni_standardni | IP_adresa | MAC_adresa | nazev_v_dvr | prisvit | [9 empty] | řetězec [Otočná¦Pevná] | řetězec [IP¦Analogová] | řetězec | řetězec | řetězec | řetězec | řetězec [ano¦ne]
BDBT | B | D | B | T | Rozvody silnoproudé | Rozvody zálohované pomocí motorgenerátoru | Detektor, čidlo - Teplota | 0 | rozsah_teploty | [15 empty] | řetězec [°C]
BDBX | B | D | B | X | Rozvody silnoproudé | Rozvody zálohované pomocí motorgenerátoru | Snímač kvality vzduchu
BDCA | B | D | C | A | Rozvody silnoproudé | Rozvody zálohované pomocí motorgenerátoru | Zásobník | 2 | napln | objem | [14 empty] | řetězec [stlačený vzduch¦dusík¦vodík¦CO2¦propan-butan¦chlornan sodný¦kyselina sírová¦acetylen¦argon¦kyslík¦demi voda¦oxid dusný¦helium¦methan¦ethan¦vakuum¦fluorid sírový¦nafta¦carbogen] | desetinné číslo [m3]
BDEA | B | D | E | A | Rozvody silnoproudé | Rozvody zálohované pomocí motorgenerátoru | Svítidlo | 2 | jmenovite_napeti | jmenovity_proud | kryti | prikon_zdroje | typ | zdroj | pocet_zdroju | [9 empty] | desetinné číslo [V] | desetinné číslo [A] | řetězec | celé číslo [W] | řetězec [nástěnné¦zapuštěné¦přisazené¦stojanové¦závěsné¦stolní] | řetězec [halogen¦kompaktní zářivka¦halogenová žárovka¦LED¦žárovka¦trubicová zářivka¦výbojka¦výbojka, halogen] | celé číslo
BDET | B | D | E | T | Rozvody silnoproudé | Rozvody zálohované pomocí motorgenerátoru | Radiátor | 2 | pocet_clanku | [15 empty] | celé číslo
BDFB | B | D | F | B | Rozvody silnoproudé | Rozvody zálohované pomocí motorgenerátoru | Přepěťová ochrana |  | jmenovite_napeti | jmenovity_proud | svorka | nazev_vyvodu | typ_vyvodu | zarizeni | popis | oznaceni_pripojeneho_zarizeni | pocet_polu | trida | [6 empty] | desetinné číslo [V] | desetinné číslo [A] | řetězec | řetězec | řetězec | řetězec | řetězec | řetězec | celé číslo | řetězec
BDFC | B | D | F | C | Rozvody silnoproudé | Rozvody zálohované pomocí motorgenerátoru | Proudový chránič |  | jmenovite_napeti | jmenovity_proud | svorka | nazev_vyvodu | typ_vyvodu | zarizeni | popis | oznaceni_pripojeneho_zarizeni | pocet_polu | charakteristika | cislo_okruhu | jmenovity_rezidualni_proud |  |  |  |  | desetinné číslo [V] | desetinné číslo [A] | řetězec | řetězec | řetězec | řetězec | řetězec | řetězec | celé číslo | řetězec | řetězec | desetinné číslo [A]
BDFF | B | D | F | F | Rozvody silnoproudé | Rozvody zálohované pomocí motorgenerátoru | Jistič, pojistka |  | jmenovite_napeti | jmenovity_proud | svorka | nazev_vyvodu | typ_vyvodu | zarizeni | popis | oznaceni_pripojeneho_zarizeni | pocet_polu | charakteristika | cislo_okruhu | jmenovity_rezidualni_proud |  |  |  |  | desetinné číslo [V] | desetinné číslo [A] | řetězec | řetězec | řetězec | řetězec | řetězec | řetězec | celé číslo | řetězec | řetězec | desetinné číslo [A]
BDGC | B | D | G | C | Rozvody silnoproudé | Rozvody zálohované pomocí motorgenerátoru | Zdroj chladu | 2 | jmenovity_prikon | jmenovite_napeti | [14 empty] | desetinné číslo [W] | desetinné číslo [V]
BDGD | B | D | G | D | Rozvody silnoproudé | Rozvody zálohované pomocí motorgenerátoru | Zdroj - generátor, dieselagregát, kogenerační jednotka | 2 | jmenovity_vystupni_proud | jmenovite_vystupni_napeti | [14 empty] | desetinné číslo [A] | desetinné číslo [V]
BDGR | B | D | G | R | Rozvody silnoproudé | Rozvody zálohované pomocí motorgenerátoru | Záložní zdroj, založený na baterii, akumulátoru, UPS | 2 | protokol1 | jmenovity_vystupni_proud | kapacita | jmenovite_vystupni_napeti | [12 empty] | řetězec [SNMP¦BACnet/MSTP¦LON¦BACnet/Ethernet¦LINKnet¦PPS2¦Modbus¦M-bus¦S-bus¦BACnet/IP¦DIII-NET¦enteliBUS] | desetinné číslo [A] | celé číslo [Ah] | desetinné číslo [V]
BDGT | B | D | G | T | Rozvody silnoproudé | Rozvody zálohované pomocí motorgenerátoru | Zdroj tepla, přímotop | 2
BDGU | B | D | G | U | Rozvody silnoproudé | Rozvody zálohované pomocí motorgenerátoru | Napájecí zdroj |  | adresa_v_ustredne | jmenovite_vystupni_napeti | svorka | nazev_vyvodu | typ_vyvodu | zarizeni | popis | oznaceni_pripojeneho_zarizeni | jmenovity_vystupni_proud | [7 empty] | řetězec | desetinné číslo [V] | řetězec | řetězec | řetězec | řetězec | řetězec | řetězec | desetinné číslo [A]
BDGV | B | D | G | V | Rozvody silnoproudé | Rozvody zálohované pomocí motorgenerátoru | Zdroj vakua, podtlak |  | vykon | [15 empty] | desetinné číslo [MNm3/h]
BDKA | B | D | K | A | Rozvody silnoproudé | Rozvody zálohované pomocí motorgenerátoru | Hlavní řídící prvek systému, nadřazený, jediný |  | pocet_kanalu | pocet_vystupu | celkovy_vykon_zesilovacu | pocet_pozarnich_skupin | protokol1 | protokol2 | protokol3 | protokol4 | pocet_vstupu | cislo_pole | [6 empty] | celé číslo | celé číslo | desetinné číslo [W] | celé číslo | řetězec [SNMP¦BACnet/MSTP¦LON¦BACnet/Ethernet¦LINKnet¦PPS2¦Modbus¦M-bus¦S-bus¦BACnet/IP¦DIII-NET¦enteliBUS] | řetězec [SNMP¦BACnet/MSTP¦LON¦BACnet/Ethernet¦LINKnet¦PPS2¦Modbus¦M-bus¦S-bus¦BACnet/IP¦DIII-NET¦enteliBUS] | řetězec [SNMP¦BACnet/MSTP¦LON¦BACnet/Ethernet¦LINKnet¦PPS2¦Modbus¦M-bus¦S-bus¦BACnet/IP¦DIII-NET¦enteliBUS] | řetězec [SNMP¦BACnet/MSTP¦LON¦BACnet/Ethernet¦LINKnet¦PPS2¦Modbus¦M-bus¦S-bus¦BACnet/IP¦DIII-NET¦enteliBUS] | celé číslo | celé číslo
BDKB | B | D | K | B | Rozvody silnoproudé | Rozvody zálohované pomocí motorgenerátoru | Řídící jednotka |  | protokol1 | protokol2 | pocet_vstupu | pocet_vystupu | [12 empty] | řetězec [SNMP¦BACnet/MSTP¦LON¦BACnet/Ethernet¦LINKnet¦PPS2¦Modbus¦M-bus¦S-bus¦BACnet/IP¦DIII-NET¦enteliBUS] | řetězec [SNMP¦BACnet/MSTP¦LON¦BACnet/Ethernet¦LINKnet¦PPS2¦Modbus¦M-bus¦S-bus¦BACnet/IP¦DIII-NET¦enteliBUS] | celé číslo | celé číslo
BDKC | B | D | K | C | Rozvody silnoproudé | Rozvody zálohované pomocí motorgenerátoru | Vstupně/výstupní jednotka (bez nebo s minimální inteligencí, např expandér) |  | adresa_v_ustredne | protokol1 | pocet_vstupu | pocet_smycek | pocet_vystupu | [11 empty] | řetězec | řetězec [SNMP¦BACnet/MSTP¦LON¦BACnet/Ethernet¦LINKnet¦PPS2¦Modbus¦M-bus¦S-bus¦BACnet/IP¦DIII-NET¦enteliBUS] | celé číslo | celé číslo | celé číslo
BDKN | B | D | K | N | Rozvody silnoproudé | Rozvody zálohované pomocí motorgenerátoru | Aktivní síťový prvek - switch |  | pocet_konektoru | typ_konektoru | druh_zarizeni | napajeci_napeti | prikon | vyzarovane_teplo | [10 empty] | celé číslo | řetězec | řetězec [CANON 25 M¦USB¦N-male¦FC¦CISCO SCSI F¦SC-apc¦zem¦fibrechannel switch¦ST-duo¦CANON 15¦NAK 3,5/1,0¦CANON 25¦telefonní virtuální pár¦zářič¦PS2¦RJ-12¦RJ-11¦ST¦CISCO SCSI M¦E2000¦SMA¦RJ-14¦V.35 F¦CISCO 60 F¦L2 switch¦optický svár¦LC¦BACnet HUB¦nepřerušeno¦Jack 6¦CISCO 60¦NAK 5,5/2,5¦telef.pár¦CANON 9 F¦CANON 9¦koncentrátor¦SATA HP¦SC duo¦pig tail ST¦CANON 25 F¦CISCO SCSI¦odbočovač POE¦3pins¦RTNC¦NAK 3,5/1,3¦2 šroubky¦NAK 5,5/2,1¦Krone 2x10¦LC duo¦hub¦směrovač/router¦NAK 4,0/1,7¦Jack 3,5¦CANON 9 M¦RJ-45¦SC-pc¦SCSI¦pig tail SC¦V.35¦slučovač/rozbočovač¦BNC¦DIN 5¦L3 switch¦N-female¦MT-RJ¦NAK 2,5/0,7 ¦svorka¦RSMA¦záslepka¦MPO¦BACnet svár¦optický svár na propojku¦NAK 6,3/3,1¦SATA¦switch¦patch panel¦TNC] | desetinné číslo [V] | desetinné číslo [W] | desetinné číslo [British Thermal Unit]
BDKT | B | D | K | T | Rozvody silnoproudé | Rozvody zálohované pomocí motorgenerátoru | Synchronizace času
BDMC | B | D | M | C | Rozvody silnoproudé | Rozvody zálohované pomocí motorgenerátoru | Vypínací spoušť |  | svorka | nazev_vyvodu | typ_vyvodu | zarizeni | popis | oznaceni_pripojeneho_zarizeni | jmenovite_napeti | jmenovity_proud | pocet_polu | [7 empty] | řetězec | řetězec | řetězec | řetězec | řetězec | řetězec | desetinné číslo [V] | desetinné číslo [A] | celé číslo
BDMK | B | D | M | K | Rozvody silnoproudé | Rozvody zálohované pomocí motorgenerátoru | Klapka | 2 | typ | jmenovita_svetlost | jmenovity_tlak | [13 empty] | řetězec [Zpětná¦Regulátor průtoku¦Regulační¦Požární uzávěr¦uzavírací¦Požární] |  | řetězec
BDMM | B | D | M | M | Rozvody silnoproudé | Rozvody zálohované pomocí motorgenerátoru | Elektromotor | 2 | jmenovity_vykon | jmenovite_napeti | [14 empty] | desetinné číslo [W] | desetinné číslo [V]
BDMN | B | D | M | N | Rozvody silnoproudé | Rozvody zálohované pomocí motorgenerátoru | Ventilátor | 2 | smer | jmenovite_napeti | prutok | jmenovity_prikon | typ | [11 empty] | řetězec [Odtah¦Přívod¦Kombinace] | desetinné číslo [V] | desetinné číslo [m3/h] | desetinné číslo [W] | řetězec [Radiální¦Axiální¦Diagonální¦Diametrální¦Tangenciální]
BDMP | B | D | M | P | Rozvody silnoproudé | Rozvody zálohované pomocí motorgenerátoru | Čerpadlo | 2 | jmenovity_prikon | jmenovite_napeti | prutok | [13 empty] | desetinné číslo [W] | desetinné číslo [V] | desetinné číslo [m3/h]
BDMS | B | D | M | S | Rozvody silnoproudé | Rozvody zálohované pomocí motorgenerátoru | Servopohon (Klapka) |  | jmenovite_napeti | svorka | nazev_vyvodu | typ_vyvodu | zarizeni | popis | oznaceni_pripojeneho_zarizeni | jmenovity_vykon | [8 empty] | desetinné číslo [V] | řetězec | řetězec | řetězec | řetězec | řetězec | řetězec | desetinné číslo [W]
BDMT | B | D | M | T | Rozvody silnoproudé | Rozvody zálohované pomocí motorgenerátoru | Motorový spouštěč |  | jmenovite_napeti | jmenovite_ovladaci_napeti | jmenovity_pracovni_proud | max_vykon_spinaneho_motoru | nazev_vyvodu | typ_vyvodu | zarizeni | popis | oznaceni_pripojeneho_zarizeni | pocet_vystupu | svorka | protokol1 | pocet_vstupu | jmenovity_rezidualni_proud |  |  | desetinné číslo [V] | desetinné číslo [V] | desetinné číslo [A] | desetinné číslo [W] | řetězec | řetězec | řetězec | řetězec | řetězec | celé číslo | řetězec | řetězec [SNMP¦BACnet/MSTP¦LON¦BACnet/Ethernet¦LINKnet¦PPS2¦Modbus¦M-bus¦S-bus¦BACnet/IP¦DIII-NET¦enteliBUS] | celé číslo | desetinné číslo [A]
BDMW | B | D | M | W | Rozvody silnoproudé | Rozvody zálohované pomocí motorgenerátoru | Ventil ovládaný dálkově, automaticky |  | jmenovity_prutok | jmenovita_svetlost | jmenovity_tlak | [13 empty] | desetinné číslo [m3/h] |  | řetězec
BDPE | B | D | P | E | Rozvody silnoproudé | Rozvody zálohované pomocí motorgenerátoru | Měřič elektrické energie |  | svorka | nazev_vyvodu | typ_vyvodu | zarizeni | popis | oznaceni_pripojeneho_zarizeni | merena_velicina | rozsah | [8 empty] | řetězec | řetězec | řetězec | řetězec | řetězec | řetězec | řetězec [A¦V] | řetězec
BDPF | B | D | P | F | Rozvody silnoproudé | Rozvody zálohované pomocí motorgenerátoru | Průtokoměr |  | jmenovity_prutok | jmenovita_svetlost | jmenovity_tlak | trida_presnosti | [12 empty] | desetinné číslo [m3/h] | řetězec | řetězec | řetězec
BDPK | B | D | P | K | Rozvody silnoproudé | Rozvody zálohované pomocí motorgenerátoru | Kombinovaný měřič elektrické energie |  | svorka | nazev_vyvodu | typ_vyvodu | zarizeni | popis | oznaceni_pripojeneho_zarizeni | protokol1 | [9 empty] | řetězec | řetězec | řetězec | řetězec | řetězec | řetězec | řetězec [SNMP¦BACnet/MSTP¦LON¦BACnet/Ethernet¦LINKnet¦PPS2¦Modbus¦M-bus¦S-bus¦BACnet/IP¦DIII-NET¦enteliBUS]
BDPX | B | D | P | X | Rozvody silnoproudé | Rozvody zálohované pomocí motorgenerátoru | Kombinovaný měřič
BDQA | B | D | Q | A | Rozvody silnoproudé | Rozvody zálohované pomocí motorgenerátoru | Relé, stykač |  | jmenovite_ovladaci_napeti | jmenovite_pracovni_napeti | jmenovity_pracovni_proud | svorka | nazev_vyvodu | typ_vyvodu | zarizeni | popis | oznaceni_pripojeneho_zarizeni | pocet_polu | charakteristika | cislo_okruhu | typ | konstrukce |  |  | desetinné číslo [V] | desetinné číslo [V] | desetinné číslo [A] | řetězec | řetězec | řetězec | řetězec | řetězec | řetězec | celé číslo | řetězec | řetězec | řetězec [pomocné¦ovládací¦proudové¦fázové¦časové¦programovatelné] | řetězec [mechanická¦SSR]
BDRW | B | D | R | W | Rozvody silnoproudé | Rozvody zálohované pomocí motorgenerátoru | Regulátor - Otáčky
BDSE | B | D | S | E | Rozvody silnoproudé | Rozvody zálohované pomocí motorgenerátoru | Displej bez možnosti ovládání, signálka |  | adresa_v_ustredne | pocet_hodin | typ | svorka | nazev_vyvodu | typ_vyvodu | zarizeni | popis | oznaceni_pripojeneho_zarizeni | [7 empty] | řetězec | celé číslo | řetězec [analogové¦digitální] | řetězec | řetězec | řetězec | řetězec | řetězec | řetězec
BDSS | B | D | S | S | Rozvody silnoproudé | Rozvody zálohované pomocí motorgenerátoru | Reproduktor | 2 | typ | pocet_reproduktoru | zatizitelnost_dlouhodoba | [13 empty] | řetězec [stropní¦obousměrný¦panelový] | celé číslo [Kus] | desetinné číslo [W]
BDST | B | D | S | T | Rozvody silnoproudé | Rozvody zálohované pomocí motorgenerátoru | Tlačítko, vypínač, ovladač |  | adresa_v_ustredne | barva | jmenovite_napeti | jmenovity_proud | cislo_okruhu | svorka | nazev_vyvodu | typ_vyvodu | zarizeni | popis | oznaceni_pripojeneho_zarizeni | kryti | charakteristika | nasobnost | razeni | pocet_polu | řetězec | řetězec | desetinné číslo [V] | desetinné číslo [A] | řetězec | řetězec | řetězec | řetězec | řetězec | řetězec | řetězec | řetězec | řetězec | celé číslo | řetězec | celé číslo
BDTA | B | D | T | A | Rozvody silnoproudé | Rozvody zálohované pomocí motorgenerátoru | Přeměna energie při zachování druhu energie - obecně |  | jmenovite_vystupni_napeti | svorka | jmenovity_vystupni_proud | typ_vyvodu | zarizeni | popis | oznaceni_pripojeneho_zarizeni | nazev_vyvodu | [8 empty] | desetinné číslo [V] | řetězec | desetinné číslo [A] | řetězec | řetězec | řetězec | řetězec | řetězec
BDTC | B | D | T | C | Rozvody silnoproudé | Rozvody zálohované pomocí motorgenerátoru | Kapacitor, kompenzační kapacitor |  | oznaceni_pripojeneho_zarizeni | svorka | nazev_vyvodu | typ_vyvodu | zarizeni | popis | kapacita | kompenzacni_vykon_pri_napeti | [8 empty] | řetězec | řetězec | řetězec | řetězec | řetězec | řetězec | celé číslo [µF] | řetězec
BDTD | B | D | T | D | Rozvody silnoproudé | Rozvody zálohované pomocí motorgenerátoru | Dioda |  | svorka | nazev_vyvodu | typ_vyvodu | zarizeni | popis | oznaceni_pripojeneho_zarizeni | [10 empty] | řetězec | řetězec | řetězec | řetězec | řetězec | řetězec
BDTI | B | D | T | I | Rozvody silnoproudé | Rozvody zálohované pomocí motorgenerátoru | Induktor, tlumivka |  | indukcnost | svorka | nazev_vyvodu | typ_vyvodu | zarizeni | popis | oznaceni_pripojeneho_zarizeni | [9 empty] | celé číslo [H] | řetězec | řetězec | řetězec | řetězec | řetězec | řetězec
BDTT | B | D | T | T | Rozvody silnoproudé | Rozvody zálohované pomocí motorgenerátoru | Transformátor | 2 | jmenovite_primarni_napeti | jmenovite_sekundarni_napeti | jmenovity_sekundarni_proud | svorka | nazev_vyvodu | typ_vyvodu | zarizeni | popis | oznaceni_pripojeneho_zarizeni | [7 empty] | desetinné číslo [V] | desetinné číslo [V] | desetinné číslo [A] | řetězec | řetězec | řetězec | řetězec | řetězec | řetězec
BDUA | B | D | U | A | Rozvody silnoproudé | Rozvody zálohované pomocí motorgenerátoru | Rozváděč hlavní | 2 | pocet_poli | provedeni | kryti | [13 empty] | celé číslo | řetězec [stojanový¦nástěnný¦zapuštěný] | řetězec
BDUB | B | D | U | B | Rozvody silnoproudé | Rozvody zálohované pomocí motorgenerátoru | Rozváděč podružný | 2 | pocet_poli | provedeni | kryti | [13 empty] | celé číslo | řetězec [stojanový¦nástěnný¦zapuštěný] | řetězec
BDUK | B | D | U | K | Rozvody silnoproudé | Rozvody zálohované pomocí motorgenerátoru | Krabice | 2 | provedeni | [15 empty] | řetězec [pod omítku¦podlahová¦na omítku]
BDVC | B | D | V | C | Rozvody silnoproudé | Rozvody zálohované pomocí motorgenerátoru | Úprava média
BDVD | B | D | V | D | Rozvody silnoproudé | Rozvody zálohované pomocí motorgenerátoru | Výrobník DEMI vody | 2
BDVP | B | D | V | P | Rozvody silnoproudé | Rozvody zálohované pomocí motorgenerátoru | Odplynovací zařízení | 2
BDVT | B | D | V | T | Rozvody silnoproudé | Rozvody zálohované pomocí motorgenerátoru | Ohřívání / ochlazování média | 2 | ucel | typ | jmenovity_prikon | [13 empty] | řetězec [Chlazení¦Kombinace¦Topení] | řetězec [Fancoil¦Split] | desetinné číslo [W]
BDVV | B | D | V | V | Rozvody silnoproudé | Rozvody zálohované pomocí motorgenerátoru | Výměník | 2 | objem | [15 empty] | desetinné číslo [m3]
BDWN | B | D | W | N | Rozvody silnoproudé | Rozvody zálohované pomocí motorgenerátoru | Napájecí kabel
BDXA | B | D | X | A | Rozvody silnoproudé | Rozvody zálohované pomocí motorgenerátoru | Volný vývod silový, neukončený | 0 | typ | jmenovite_napeti | barva | jmenovity_proud | kryti | nasobnost | [10 empty] | řetězec [pod omítku¦jiné ukončení¦na omítku¦na stůl¦do výtahu¦do krabice] | desetinné číslo [V] | řetězec | desetinné číslo [A] | řetězec | celé číslo
BDXB | B | D | X | B | Rozvody silnoproudé | Rozvody zálohované pomocí motorgenerátoru | Zásuvka silová | 0 | barva | jmenovite_napeti | jmenovity_proud | kryti | nasobnost | typ | ochrana | [9 empty] | řetězec | desetinné číslo [V] | desetinné číslo [A] | řetězec | celé číslo | řetězec [pod omítku¦jiné ukončení¦vestavěná do kanálu¦na omítku¦na stůl¦do výtahu¦na DIN lištu¦na povrch¦do krabice] | řetězec [proudový chránič¦přepěťová]
BDXE | B | D | X | E | Rozvody silnoproudé | Rozvody zálohované pomocí motorgenerátoru | Vpusť, vtok
BDXF | B | D | X | F | Rozvody silnoproudé | Rozvody zálohované pomocí motorgenerátoru | Odvětrání |  | jmenovita_svetlost | [15 empty] | řetězec
BDXK | B | D | X | K | Rozvody silnoproudé | Rozvody zálohované pomocí motorgenerátoru | Propojovací krabička, svorky
BDXV | B | D | X | V | Rozvody silnoproudé | Rozvody zálohované pomocí motorgenerátoru | Přívod |  | druh | typ | roztec | [13 empty] | řetězec [stojánková¦nástěnná] | řetězec [tlačítková¦kohoutková¦páková¦bezdotyková] | celé číslo [mm]
BDXW | B | D | X | W | Rozvody silnoproudé | Rozvody zálohované pomocí motorgenerátoru | Odvod
BDXX | B | D | X | X | Rozvody silnoproudé | Rozvody zálohované pomocí motorgenerátoru | Připojení vody (na kohout, baterii, nádržku, pisoár)
BDYA | B | D | Y | A | Rozvody silnoproudé | Rozvody zálohované pomocí motorgenerátoru | Pomocné zařízení pro servisní práce | 2 | jmenovita_svetlost | [15 empty] | řetězec
BDZA | B | D | Z | A | Rozvody silnoproudé | Rozvody zálohované pomocí motorgenerátoru | Automat, tiskárna, bankovník | 2 | typ | servisni_kod | [14 empty] | řetězec [automat na chlazené nápoje¦kopírka¦tiskárna¦automat na horké nápoje¦tiskárna multifunkční¦bankovník¦automat na jídlo] | řetězec
BDZS | B | D | Z | S | Rozvody silnoproudé | Rozvody zálohované pomocí motorgenerátoru | Specializované zařízení
BDZZ | B | D | Z | Z | Rozvody silnoproudé | Rozvody zálohované pomocí motorgenerátoru | Zdvihací zařízení | 2 | typ | pocet_osob | nosnost | pocet_stanic_nastupist | evakuacni | strojovna | nastupiste_nejvyssi | nastupiste_nejnizsi | rychlost | trida | pozarni | [5 empty] | řetězec [výtah osobní¦plošina nákladní¦výtah nákladní¦plošina pro imobilní¦eskalátor] | celé číslo | desetinné číslo [Kg] | řetězec | řetězec [ano¦ne] | řetězec | řetězec | řetězec | desetinné číslo [Metr za sekundu] | celé číslo | řetězec [ano¦ne]
BEFA | B | E | F | A | Rozvody silnoproudé | Rozvody: zemnění a hromosvody | Antistatický prvek |  | svorka | nazev_vyvodu | typ_vyvodu | zarizeni | popis | oznaceni_pripojeneho_zarizeni | [10 empty] | řetězec | řetězec | řetězec | řetězec | řetězec | řetězec
BEFB | B | E | F | B | Rozvody silnoproudé | Rozvody: zemnění a hromosvody | Přepěťová ochrana |  | jmenovite_napeti | jmenovity_proud | svorka | nazev_vyvodu | typ_vyvodu | zarizeni | popis | oznaceni_pripojeneho_zarizeni | pocet_polu | trida | [6 empty] | desetinné číslo [V] | desetinné číslo [A] | řetězec | řetězec | řetězec | řetězec | řetězec | řetězec | celé číslo | řetězec
BEFG | B | E | F | G | Rozvody silnoproudé | Rozvody: zemnění a hromosvody | Zemnící zařízení |  | jmenovite_napeti | svorka | nazev_vyvodu | typ_vyvodu | zarizeni | popis | oznaceni_pripojeneho_zarizeni | stupen_svodice | pocet_polu | [7 empty] | desetinné číslo [V] | řetězec | řetězec | řetězec | řetězec | řetězec | řetězec | celé číslo | celé číslo
BEFY | B | E | F | Y | Rozvody silnoproudé | Rozvody: zemnění a hromosvody | Bleskosvod |  | jmenovite_napeti | stupen_svodice | [14 empty] | desetinné číslo [V] | celé číslo
BEPF | B | E | P | F | Rozvody silnoproudé | Rozvody: zemnění a hromosvody | Průtokoměr |  | jmenovity_prutok | jmenovita_svetlost | jmenovity_tlak | trida_presnosti | [12 empty] | desetinné číslo [m3/h] | řetězec | řetězec | řetězec
BEUA | B | E | U | A | Rozvody silnoproudé | Rozvody: zemnění a hromosvody | Rozváděč hlavní | 2 | pocet_poli | provedeni | kryti | [13 empty] | celé číslo | řetězec [stojanový¦nástěnný¦zapuštěný] | řetězec
BEUB | B | E | U | B | Rozvody silnoproudé | Rozvody: zemnění a hromosvody | Rozváděč podružný | 2 | pocet_poli | provedeni | kryti | [13 empty] | celé číslo | řetězec [stojanový¦nástěnný¦zapuštěný] | řetězec
BEUK | B | E | U | K | Rozvody silnoproudé | Rozvody: zemnění a hromosvody | Krabice | 2 | provedeni | [15 empty] | řetězec [pod omítku¦podlahová¦na omítku]
BEVC | B | E | V | C | Rozvody silnoproudé | Rozvody: zemnění a hromosvody | Úprava média
BEXA | B | E | X | A | Rozvody silnoproudé | Rozvody: zemnění a hromosvody | Volný vývod silový, neukončený | 0 | typ | jmenovite_napeti | barva | jmenovity_proud | kryti | nasobnost | [10 empty] | řetězec [pod omítku¦jiné ukončení¦na omítku¦na stůl¦do výtahu¦do krabice] | desetinné číslo [V] | řetězec | desetinné číslo [A] | řetězec | celé číslo
BEXB | B | E | X | B | Rozvody silnoproudé | Rozvody: zemnění a hromosvody | Zásuvka silová | 0 | barva | jmenovite_napeti | jmenovity_proud | kryti | nasobnost | typ | ochrana | [9 empty] | řetězec | desetinné číslo [V] | desetinné číslo [A] | řetězec | celé číslo | řetězec [pod omítku¦jiné ukončení¦vestavěná do kanálu¦na omítku¦na stůl¦do výtahu¦na DIN lištu¦na povrch¦do krabice] | řetězec [proudový chránič¦přepěťová]
BEXK | B | E | X | K | Rozvody silnoproudé | Rozvody: zemnění a hromosvody | Propojovací krabička, svorky
BEYA | B | E | Y | A | Rozvody silnoproudé | Rozvody: zemnění a hromosvody | Pomocné zařízení pro servisní práce | 2 | jmenovita_svetlost | [15 empty] | řetězec
BEZS | B | E | Z | S | Rozvody silnoproudé | Rozvody: zemnění a hromosvody | Specializované zařízení
BEZZ | B | E | Z | Z | Rozvody silnoproudé | Rozvody: zemnění a hromosvody | Zdvihací zařízení | 2 | typ | pocet_osob | nosnost | pocet_stanic_nastupist | evakuacni | strojovna | nastupiste_nejvyssi | nastupiste_nejnizsi | rychlost | trida | pozarni | [5 empty] | řetězec [výtah osobní¦plošina nákladní¦výtah nákladní¦plošina pro imobilní¦eskalátor] | celé číslo | desetinné číslo [Kg] | řetězec | řetězec [ano¦ne] | řetězec | řetězec | řetězec | desetinné číslo [Metr za sekundu] | celé číslo | řetězec [ano¦ne]
BFBC | B | F | B | C | Rozvody silnoproudé | Rozvody napojené na fotovoltaický zdroj | Pomocný kontakt |  | svorka | nazev_vyvodu | typ_vyvodu | zarizeni | popis | oznaceni_pripojeneho_zarizeni | cislo_okruhu | jmenovite_napeti | jmenovity_proud | pocet_polu | [6 empty] | řetězec | řetězec | řetězec | řetězec | řetězec | řetězec | řetězec | desetinné číslo [V] | desetinné číslo [A] | celé číslo
BFBR | B | F | B | R | Rozvody silnoproudé | Rozvody napojené na fotovoltaický zdroj | Detektor, čidlo - Světlo | 0 | rozsah_intenzity | [15 empty] | řetězec [Lx]
BFCA | B | F | C | A | Rozvody silnoproudé | Rozvody napojené na fotovoltaický zdroj | Zásobník | 2 | napln | objem | [14 empty] | řetězec [stlačený vzduch¦dusík¦vodík¦CO2¦propan-butan¦chlornan sodný¦kyselina sírová¦acetylen¦argon¦kyslík¦demi voda¦oxid dusný¦helium¦methan¦ethan¦vakuum¦fluorid sírový¦nafta¦carbogen] | desetinné číslo [m3]
BFEA | B | F | E | A | Rozvody silnoproudé | Rozvody napojené na fotovoltaický zdroj | Svítidlo | 2 | jmenovite_napeti | jmenovity_proud | kryti | prikon_zdroje | typ | zdroj | pocet_zdroju | [9 empty] | desetinné číslo [V] | desetinné číslo [A] | řetězec | celé číslo [W] | řetězec [nástěnné¦zapuštěné¦přisazené¦stojanové¦závěsné¦stolní] | řetězec [halogen¦kompaktní zářivka¦halogenová žárovka¦LED¦žárovka¦trubicová zářivka¦výbojka¦výbojka, halogen] | celé číslo
BFFB | B | F | F | B | Rozvody silnoproudé | Rozvody napojené na fotovoltaický zdroj | Přepěťová ochrana |  | jmenovite_napeti | jmenovity_proud | svorka | nazev_vyvodu | typ_vyvodu | zarizeni | popis | oznaceni_pripojeneho_zarizeni | pocet_polu | trida | [6 empty] | desetinné číslo [V] | desetinné číslo [A] | řetězec | řetězec | řetězec | řetězec | řetězec | řetězec | celé číslo | řetězec
BFFC | B | F | F | C | Rozvody silnoproudé | Rozvody napojené na fotovoltaický zdroj | Proudový chránič |  | jmenovite_napeti | jmenovity_proud | svorka | nazev_vyvodu | typ_vyvodu | zarizeni | popis | oznaceni_pripojeneho_zarizeni | pocet_polu | charakteristika | cislo_okruhu | jmenovity_rezidualni_proud |  |  |  |  | desetinné číslo [V] | desetinné číslo [A] | řetězec | řetězec | řetězec | řetězec | řetězec | řetězec | celé číslo | řetězec | řetězec | desetinné číslo [A]
BFFF | B | F | F | F | Rozvody silnoproudé | Rozvody napojené na fotovoltaický zdroj | Jistič, pojistka |  | jmenovite_napeti | jmenovity_proud | svorka | nazev_vyvodu | typ_vyvodu | zarizeni | popis | oznaceni_pripojeneho_zarizeni | pocet_polu | charakteristika | cislo_okruhu | jmenovity_rezidualni_proud |  |  |  |  | desetinné číslo [V] | desetinné číslo [A] | řetězec | řetězec | řetězec | řetězec | řetězec | řetězec | celé číslo | řetězec | řetězec | desetinné číslo [A]
BFFU | B | F | F | U | Rozvody silnoproudé | Rozvody napojené na fotovoltaický zdroj | Univerzální síťová ochrana |  | svorka | nazev_vyvodu | typ_vyvodu | zarizeni | popis | oznaceni_pripojeneho_zarizeni | [10 empty] | řetězec | řetězec | řetězec | řetězec | řetězec | řetězec
BFGT | B | F | G | T | Rozvody silnoproudé | Rozvody napojené na fotovoltaický zdroj | Zdroj tepla, přímotop | 2
BFGU | B | F | G | U | Rozvody silnoproudé | Rozvody napojené na fotovoltaický zdroj | Napájecí zdroj |  | adresa_v_ustredne | jmenovite_vystupni_napeti | svorka | nazev_vyvodu | typ_vyvodu | zarizeni | popis | oznaceni_pripojeneho_zarizeni | jmenovity_vystupni_proud | [7 empty] | řetězec | desetinné číslo [V] | řetězec | řetězec | řetězec | řetězec | řetězec | řetězec | desetinné číslo [A]
BFKB | B | F | K | B | Rozvody silnoproudé | Rozvody napojené na fotovoltaický zdroj | Řídící jednotka |  | protokol1 | protokol2 | pocet_vstupu | pocet_vystupu | [12 empty] | řetězec [SNMP¦BACnet/MSTP¦LON¦BACnet/Ethernet¦LINKnet¦PPS2¦Modbus¦M-bus¦S-bus¦BACnet/IP¦DIII-NET¦enteliBUS] | řetězec [SNMP¦BACnet/MSTP¦LON¦BACnet/Ethernet¦LINKnet¦PPS2¦Modbus¦M-bus¦S-bus¦BACnet/IP¦DIII-NET¦enteliBUS] | celé číslo | celé číslo
BFMC | B | F | M | C | Rozvody silnoproudé | Rozvody napojené na fotovoltaický zdroj | Vypínací spoušť |  | svorka | nazev_vyvodu | typ_vyvodu | zarizeni | popis | oznaceni_pripojeneho_zarizeni | jmenovite_napeti | jmenovity_proud | pocet_polu | [7 empty] | řetězec | řetězec | řetězec | řetězec | řetězec | řetězec | desetinné číslo [V] | desetinné číslo [A] | celé číslo
BFMM | B | F | M | M | Rozvody silnoproudé | Rozvody napojené na fotovoltaický zdroj | Elektromotor | 2 | jmenovity_vykon | jmenovite_napeti | [14 empty] | desetinné číslo [W] | desetinné číslo [V]
BFMN | B | F | M | N | Rozvody silnoproudé | Rozvody napojené na fotovoltaický zdroj | Ventilátor | 2 | smer | jmenovite_napeti | prutok | jmenovity_prikon | typ | [11 empty] | řetězec [Odtah¦Přívod¦Kombinace] | desetinné číslo [V] | desetinné číslo [m3/h] | desetinné číslo [W] | řetězec [Radiální¦Axiální¦Diagonální¦Diametrální¦Tangenciální]
BFMP | B | F | M | P | Rozvody silnoproudé | Rozvody napojené na fotovoltaický zdroj | Čerpadlo | 2 | jmenovity_prikon | jmenovite_napeti | prutok | [13 empty] | desetinné číslo [W] | desetinné číslo [V] | desetinné číslo [m3/h]
BFMT | B | F | M | T | Rozvody silnoproudé | Rozvody napojené na fotovoltaický zdroj | Motorový spouštěč |  | jmenovite_napeti | jmenovite_ovladaci_napeti | jmenovity_pracovni_proud | max_vykon_spinaneho_motoru | nazev_vyvodu | typ_vyvodu | zarizeni | popis | oznaceni_pripojeneho_zarizeni | pocet_vystupu | svorka | protokol1 | pocet_vstupu |  |  |  | desetinné číslo [V] | desetinné číslo [V] | desetinné číslo [A] | desetinné číslo [W] | řetězec | řetězec | řetězec | řetězec | řetězec | celé číslo | řetězec | řetězec [SNMP¦BACnet/MSTP¦LON¦BACnet/Ethernet¦LINKnet¦PPS2¦Modbus¦M-bus¦S-bus¦BACnet/IP¦DIII-NET¦enteliBUS]
BFPE | B | F | P | E | Rozvody silnoproudé | Rozvody napojené na fotovoltaický zdroj | Měřič elektrické energie |  | svorka | nazev_vyvodu | typ_vyvodu | zarizeni | popis | oznaceni_pripojeneho_zarizeni | merena_velicina | rozsah | [8 empty] | řetězec | řetězec | řetězec | řetězec | řetězec | řetězec | řetězec [A¦V] | řetězec
BFQA | B | F | Q | A | Rozvody silnoproudé | Rozvody napojené na fotovoltaický zdroj | Relé, stykač |  | jmenovite_ovladaci_napeti | jmenovite_pracovni_napeti | jmenovity_pracovni_proud | svorka | nazev_vyvodu | typ_vyvodu | zarizeni | popis | oznaceni_pripojeneho_zarizeni | pocet_polu | charakteristika | cislo_okruhu | typ | konstrukce |  |  | desetinné číslo [V] | desetinné číslo [V] | desetinné číslo [A] | řetězec | řetězec | řetězec | řetězec | řetězec | řetězec | celé číslo | řetězec | řetězec | řetězec [pomocné¦ovládací¦proudové¦fázové¦časové¦programovatelné] | řetězec [mechanická¦SSR]
BFSE | B | F | S | E | Rozvody silnoproudé | Rozvody napojené na fotovoltaický zdroj | Displej bez možnosti ovládání, signálka |  | adresa_v_ustredne | pocet_hodin | typ | svorka | nazev_vyvodu | typ_vyvodu | zarizeni | popis | oznaceni_pripojeneho_zarizeni | [7 empty] | řetězec | celé číslo | řetězec [analogové¦digitální] | řetězec | řetězec | řetězec | řetězec | řetězec | řetězec
BFST | B | F | S | T | Rozvody silnoproudé | Rozvody napojené na fotovoltaický zdroj | Tlačítko, vypínač, ovladač |  | adresa_v_ustredne | barva | jmenovite_napeti | jmenovity_proud | cislo_okruhu | svorka | nazev_vyvodu | typ_vyvodu | zarizeni | popis | oznaceni_pripojeneho_zarizeni | kryti | charakteristika | nasobnost | razeni | pocet_polu | řetězec | řetězec | desetinné číslo [V] | desetinné číslo [A] | řetězec | řetězec | řetězec | řetězec | řetězec | řetězec | řetězec | řetězec | řetězec | celé číslo | řetězec | celé číslo
BFTA | B | F | T | A | Rozvody silnoproudé | Rozvody napojené na fotovoltaický zdroj | Přeměna energie při zachování druhu energie - obecně |  | jmenovite_vystupni_napeti | svorka | jmenovity_vystupni_proud | typ_vyvodu | zarizeni | popis | oznaceni_pripojeneho_zarizeni | nazev_vyvodu | [8 empty] | desetinné číslo [V] | řetězec | desetinné číslo [A] | řetězec | řetězec | řetězec | řetězec | řetězec
BFTC | B | F | T | C | Rozvody silnoproudé | Rozvody napojené na fotovoltaický zdroj | Kapacitor, kompenzační kapacitor |  | oznaceni_pripojeneho_zarizeni | svorka | nazev_vyvodu | typ_vyvodu | zarizeni | popis | kapacita | kompenzacni_vykon_pri_napeti | [8 empty] | řetězec | řetězec | řetězec | řetězec | řetězec | řetězec | celé číslo [µF] | řetězec
BFTD | B | F | T | D | Rozvody silnoproudé | Rozvody napojené na fotovoltaický zdroj | Dioda |  | svorka | nazev_vyvodu | typ_vyvodu | zarizeni | popis | oznaceni_pripojeneho_zarizeni | [10 empty] | řetězec | řetězec | řetězec | řetězec | řetězec | řetězec
BFTI | B | F | T | I | Rozvody silnoproudé | Rozvody napojené na fotovoltaický zdroj | Induktor, tlumivka |  | indukcnost | svorka | nazev_vyvodu | typ_vyvodu | zarizeni | popis | oznaceni_pripojeneho_zarizeni | [9 empty] | celé číslo [H] | řetězec | řetězec | řetězec | řetězec | řetězec | řetězec
BFTT | B | F | T | T | Rozvody silnoproudé | Rozvody napojené na fotovoltaický zdroj | Transformátor | 2 | jmenovite_primarni_napeti | jmenovite_sekundarni_napeti | jmenovity_sekundarni_proud | svorka | nazev_vyvodu | typ_vyvodu | zarizeni | popis | oznaceni_pripojeneho_zarizeni | [7 empty] | desetinné číslo [V] | desetinné číslo [V] | desetinné číslo [A] | řetězec | řetězec | řetězec | řetězec | řetězec | řetězec
BFUA | B | F | U | A | Rozvody silnoproudé | Rozvody napojené na fotovoltaický zdroj | Rozváděč hlavní | 2 | pocet_poli | provedeni | kryti | [13 empty] | celé číslo | řetězec [stojanový¦nástěnný¦zapuštěný] | řetězec
BFUB | B | F | U | B | Rozvody silnoproudé | Rozvody napojené na fotovoltaický zdroj | Rozváděč podružný | 2 | pocet_poli | provedeni | kryti | [13 empty] | celé číslo | řetězec [stojanový¦nástěnný¦zapuštěný] | řetězec
BFUK | B | F | U | K | Rozvody silnoproudé | Rozvody napojené na fotovoltaický zdroj | Krabice | 2 | provedeni | [15 empty] | řetězec [pod omítku¦podlahová¦na omítku]
BFXA | B | F | X | A | Rozvody silnoproudé | Rozvody napojené na fotovoltaický zdroj | Volný vývod silový, neukončený | 0 | typ | jmenovite_napeti | barva | jmenovity_proud | kryti | nasobnost | [10 empty] | řetězec [pod omítku¦jiné ukončení¦na omítku¦na stůl¦do výtahu¦do krabice] | desetinné číslo [V] | řetězec | desetinné číslo [A] | řetězec | celé číslo
BFXB | B | F | X | B | Rozvody silnoproudé | Rozvody napojené na fotovoltaický zdroj | Zásuvka silová | 0 | barva | jmenovite_napeti | jmenovity_proud | kryti | nasobnost | typ | ochrana | [9 empty] | řetězec | desetinné číslo [V] | desetinné číslo [A] | řetězec | celé číslo | řetězec [pod omítku¦jiné ukončení¦vestavěná do kanálu¦na omítku¦na stůl¦do výtahu¦na DIN lištu¦na povrch¦do krabice] | řetězec [proudový chránič¦přepěťová]
BFYA | B | F | Y | A | Rozvody silnoproudé | Rozvody napojené na fotovoltaický zdroj | Pomocné zařízení pro servisní práce | 2 | jmenovita_svetlost | [15 empty] | řetězec
BFZA | B | F | Z | A | Rozvody silnoproudé | Rozvody napojené na fotovoltaický zdroj | Automat, tiskárna, bankovník | 2 | typ | servisni_kod | [14 empty] | řetězec [automat na chlazené nápoje¦kopírka¦tiskárna¦automat na horké nápoje¦tiskárna multifunkční¦bankovník¦automat na jídlo] | řetězec
BFZZ | B | F | Z | Z | Rozvody silnoproudé | Rozvody napojené na fotovoltaický zdroj | Zdvihací zařízení | 2 | typ | pocet_osob | nosnost | pocet_stanic_nastupist | evakuacni | strojovna | nastupiste_nejvyssi | nastupiste_nejnizsi | rychlost | trida | pozarni | [5 empty] | řetězec [výtah osobní¦plošina nákladní¦výtah nákladní¦plošina pro imobilní¦eskalátor] | celé číslo | desetinné číslo [Kg] | řetězec | řetězec [ano¦ne] | řetězec | řetězec | řetězec | desetinné číslo [Metr za sekundu] | celé číslo | řetězec [ano¦ne]
BUBC | B | U | B | C | Rozvody silnoproudé | Rozvody zálohované pomocí UPS | Pomocný kontakt |  | svorka | nazev_vyvodu | typ_vyvodu | zarizeni | popis | oznaceni_pripojeneho_zarizeni | cislo_okruhu | jmenovite_napeti | jmenovity_proud | pocet_polu | [6 empty] | řetězec | řetězec | řetězec | řetězec | řetězec | řetězec | řetězec | desetinné číslo [V] | desetinné číslo [A] | celé číslo
BUBK | B | U | B | K | Rozvody silnoproudé | Rozvody zálohované pomocí UPS | Kamera |  | typ1 | typ2 | rozliseni_standardni | IP_adresa | MAC_adresa | nazev_v_dvr | prisvit | [9 empty] | řetězec [Otočná¦Pevná] | řetězec [IP¦Analogová] | řetězec | řetězec | řetězec | řetězec | řetězec [ano¦ne]
BUBX | B | U | B | X | Rozvody silnoproudé | Rozvody zálohované pomocí UPS | Snímač kvality vzduchu
BUCA | B | U | C | A | Rozvody silnoproudé | Rozvody zálohované pomocí UPS | Zásobník | 2 | napln | objem | [14 empty] | řetězec [stlačený vzduch¦dusík¦vodík¦CO2¦propan-butan¦chlornan sodný¦kyselina sírová¦acetylen¦argon¦kyslík¦demi voda¦oxid dusný¦helium¦methan¦ethan¦vakuum¦fluorid sírový¦nafta¦carbogen] | desetinné číslo [m3]
BUEA | B | U | E | A | Rozvody silnoproudé | Rozvody zálohované pomocí UPS | Svítidlo | 2 | jmenovite_napeti | jmenovity_proud | kryti | prikon_zdroje | typ | zdroj | pocet_zdroju | [9 empty] | desetinné číslo [V] | desetinné číslo [A] | řetězec | celé číslo [W] | řetězec [nástěnné¦zapuštěné¦přisazené¦stojanové¦závěsné¦stolní] | řetězec [halogen¦kompaktní zářivka¦halogenová žárovka¦LED¦žárovka¦trubicová zářivka¦výbojka¦výbojka, halogen] | celé číslo
BUFB | B | U | F | B | Rozvody silnoproudé | Rozvody zálohované pomocí UPS | Přepěťová ochrana |  | jmenovite_napeti | jmenovity_proud | svorka | nazev_vyvodu | typ_vyvodu | zarizeni | popis | oznaceni_pripojeneho_zarizeni | pocet_polu | trida | [6 empty] | desetinné číslo [V] | desetinné číslo [A] | řetězec | řetězec | řetězec | řetězec | řetězec | řetězec | celé číslo | řetězec
BUFC | B | U | F | C | Rozvody silnoproudé | Rozvody zálohované pomocí UPS | Proudový chránič |  | jmenovite_napeti | jmenovity_proud | svorka | nazev_vyvodu | typ_vyvodu | zarizeni | popis | oznaceni_pripojeneho_zarizeni | pocet_polu | charakteristika | cislo_okruhu | jmenovity_rezidualni_proud |  |  |  |  | desetinné číslo [V] | desetinné číslo [A] | řetězec | řetězec | řetězec | řetězec | řetězec | řetězec | celé číslo | řetězec | řetězec | desetinné číslo [A]
BUFF | B | U | F | F | Rozvody silnoproudé | Rozvody zálohované pomocí UPS | Jistič, pojistka |  | jmenovite_napeti | jmenovity_proud | svorka | nazev_vyvodu | typ_vyvodu | zarizeni | popis | oznaceni_pripojeneho_zarizeni | pocet_polu | charakteristika | cislo_okruhu | jmenovity_rezidualni_proud |  |  |  |  | desetinné číslo [V] | desetinné číslo [A] | řetězec | řetězec | řetězec | řetězec | řetězec | řetězec | celé číslo | řetězec | řetězec | desetinné číslo [A]
BUGR | B | U | G | R | Rozvody silnoproudé | Rozvody zálohované pomocí UPS | Záložní zdroj, založený na baterii, akumulátoru, UPS | 2 | protokol1 | jmenovity_vystupni_proud | kapacita | jmenovite_vystupni_napeti | [12 empty] | řetězec [SNMP¦BACnet/MSTP¦LON¦BACnet/Ethernet¦LINKnet¦PPS2¦Modbus¦M-bus¦S-bus¦BACnet/IP¦DIII-NET¦enteliBUS] | desetinné číslo [A] | celé číslo [Ah] | desetinné číslo [V]
BUGT | B | U | G | T | Rozvody silnoproudé | Rozvody zálohované pomocí UPS | Zdroj tepla, přímotop | 2
BUGU | B | U | G | U | Rozvody silnoproudé | Rozvody zálohované pomocí UPS | Napájecí zdroj |  | adresa_v_ustredne | jmenovite_vystupni_napeti | svorka | nazev_vyvodu | typ_vyvodu | zarizeni | popis | oznaceni_pripojeneho_zarizeni | jmenovity_vystupni_proud | [7 empty] | řetězec | desetinné číslo [V] | řetězec | řetězec | řetězec | řetězec | řetězec | řetězec | desetinné číslo [A]
BUKA | B | U | K | A | Rozvody silnoproudé | Rozvody zálohované pomocí UPS | Hlavní řídící prvek systému, nadřazený, jediný |  | pocet_kanalu | pocet_vystupu | celkovy_vykon_zesilovacu | pocet_pozarnich_skupin | protokol1 | protokol2 | protokol3 | protokol4 | pocet_vstupu | cislo_pole | [6 empty] | celé číslo | celé číslo | desetinné číslo [W] | celé číslo | řetězec [SNMP¦BACnet/MSTP¦LON¦BACnet/Ethernet¦LINKnet¦PPS2¦Modbus¦M-bus¦S-bus¦BACnet/IP¦DIII-NET¦enteliBUS] | řetězec [SNMP¦BACnet/MSTP¦LON¦BACnet/Ethernet¦LINKnet¦PPS2¦Modbus¦M-bus¦S-bus¦BACnet/IP¦DIII-NET¦enteliBUS] | řetězec [SNMP¦BACnet/MSTP¦LON¦BACnet/Ethernet¦LINKnet¦PPS2¦Modbus¦M-bus¦S-bus¦BACnet/IP¦DIII-NET¦enteliBUS] | řetězec [SNMP¦BACnet/MSTP¦LON¦BACnet/Ethernet¦LINKnet¦PPS2¦Modbus¦M-bus¦S-bus¦BACnet/IP¦DIII-NET¦enteliBUS] | celé číslo | celé číslo
BUKB | B | U | K | B | Rozvody silnoproudé | Rozvody zálohované pomocí UPS | Řídící jednotka |  | protokol1 | protokol2 | pocet_vstupu | pocet_vystupu | [12 empty] | řetězec [SNMP¦BACnet/MSTP¦LON¦BACnet/Ethernet¦LINKnet¦PPS2¦Modbus¦M-bus¦S-bus¦BACnet/IP¦DIII-NET¦enteliBUS] | řetězec [SNMP¦BACnet/MSTP¦LON¦BACnet/Ethernet¦LINKnet¦PPS2¦Modbus¦M-bus¦S-bus¦BACnet/IP¦DIII-NET¦enteliBUS] | celé číslo | celé číslo
BUKC | B | U | K | C | Rozvody silnoproudé | Rozvody zálohované pomocí UPS | Vstupně/výstupní jednotka (bez nebo s minimální inteligencí, např expandér) |  | adresa_v_ustredne | protokol1 | pocet_vstupu | pocet_smycek | pocet_vystupu | [11 empty] | řetězec | řetězec [SNMP¦BACnet/MSTP¦LON¦BACnet/Ethernet¦LINKnet¦PPS2¦Modbus¦M-bus¦S-bus¦BACnet/IP¦DIII-NET¦enteliBUS] | celé číslo | celé číslo | celé číslo
BUKN | B | U | K | N | Rozvody silnoproudé | Rozvody zálohované pomocí UPS | Aktivní síťový prvek - switch |  | pocet_konektoru | typ_konektoru | druh_zarizeni | napajeci_napeti | prikon | vyzarovane_teplo | [10 empty] | celé číslo | řetězec | řetězec [CANON 25 M¦USB¦N-male¦FC¦CISCO SCSI F¦SC-apc¦zem¦fibrechannel switch¦ST-duo¦CANON 15¦NAK 3,5/1,0¦CANON 25¦telefonní virtuální pár¦zářič¦PS2¦RJ-12¦RJ-11¦ST¦CISCO SCSI M¦E2000¦SMA¦RJ-14¦V.35 F¦CISCO 60 F¦L2 switch¦optický svár¦LC¦BACnet HUB¦nepřerušeno¦Jack 6¦CISCO 60¦NAK 5,5/2,5¦telef.pár¦CANON 9 F¦CANON 9¦koncentrátor¦SATA HP¦SC duo¦pig tail ST¦CANON 25 F¦CISCO SCSI¦odbočovač POE¦3pins¦RTNC¦NAK 3,5/1,3¦2 šroubky¦NAK 5,5/2,1¦Krone 2x10¦LC duo¦hub¦směrovač/router¦NAK 4,0/1,7¦Jack 3,5¦CANON 9 M¦RJ-45¦SC-pc¦SCSI¦pig tail SC¦V.35¦slučovač/rozbočovač¦BNC¦DIN 5¦L3 switch¦N-female¦MT-RJ¦NAK 2,5/0,7 ¦svorka¦RSMA¦záslepka¦MPO¦BACnet svár¦optický svár na propojku¦NAK 6,3/3,1¦SATA¦switch¦patch panel¦TNC] | desetinné číslo [V] | desetinné číslo [W] | desetinné číslo [British Thermal Unit]
BUMC | B | U | M | C | Rozvody silnoproudé | Rozvody zálohované pomocí UPS | Vypínací spoušť |  | svorka | nazev_vyvodu | typ_vyvodu | zarizeni | popis | oznaceni_pripojeneho_zarizeni | jmenovite_napeti | jmenovity_proud | pocet_polu | [7 empty] | řetězec | řetězec | řetězec | řetězec | řetězec | řetězec | desetinné číslo [V] | desetinné číslo [A] | celé číslo
BUMK | B | U | M | K | Rozvody silnoproudé | Rozvody zálohované pomocí UPS | Klapka | 2 | typ | jmenovita_svetlost | jmenovity_tlak | [13 empty] | řetězec [Zpětná¦Regulátor průtoku¦Regulační¦Požární uzávěr¦uzavírací¦Požární] |  | řetězec
BUMM | B | U | M | M | Rozvody silnoproudé | Rozvody zálohované pomocí UPS | Elektromotor | 2 | jmenovity_vykon | jmenovite_napeti | [14 empty] | desetinné číslo [W] | desetinné číslo [V]
BUMN | B | U | M | N | Rozvody silnoproudé | Rozvody zálohované pomocí UPS | Ventilátor | 2 | smer | jmenovite_napeti | prutok | jmenovity_prikon | typ | [11 empty] | řetězec [Odtah¦Přívod¦Kombinace] | desetinné číslo [V] | desetinné číslo [m3/h] | desetinné číslo [W] | řetězec [Radiální¦Axiální¦Diagonální¦Diametrální¦Tangenciální]
BUMP | B | U | M | P | Rozvody silnoproudé | Rozvody zálohované pomocí UPS | Čerpadlo | 2 | jmenovity_prikon | jmenovite_napeti | prutok | [13 empty] | desetinné číslo [W] | desetinné číslo [V] | desetinné číslo [m3/h]
BUMT | B | U | M | T | Rozvody silnoproudé | Rozvody zálohované pomocí UPS | Motorový spouštěč |  | jmenovite_napeti | jmenovite_ovladaci_napeti | jmenovity_pracovni_proud | max_vykon_spinaneho_motoru | nazev_vyvodu | typ_vyvodu | zarizeni | popis | oznaceni_pripojeneho_zarizeni | pocet_vystupu | svorka | protokol1 | pocet_vstupu | jmenovity_rezidualni_proud |  |  | desetinné číslo [V] | desetinné číslo [V] | desetinné číslo [A] | desetinné číslo [W] | řetězec | řetězec | řetězec | řetězec | řetězec | celé číslo | řetězec | řetězec [SNMP¦BACnet/MSTP¦LON¦BACnet/Ethernet¦LINKnet¦PPS2¦Modbus¦M-bus¦S-bus¦BACnet/IP¦DIII-NET¦enteliBUS] | celé číslo | desetinné číslo [A]
BUPE | B | U | P | E | Rozvody silnoproudé | Rozvody zálohované pomocí UPS | Měřič elektrické energie |  | svorka | nazev_vyvodu | typ_vyvodu | zarizeni | popis | oznaceni_pripojeneho_zarizeni | merena_velicina | rozsah | [8 empty] | řetězec | řetězec | řetězec | řetězec | řetězec | řetězec | řetězec [A¦V] | řetězec
BUPF | B | U | P | F | Rozvody silnoproudé | Rozvody zálohované pomocí UPS | Průtokoměr |  | jmenovity_prutok | jmenovita_svetlost | jmenovity_tlak | trida_presnosti | [12 empty] | desetinné číslo [m3/h] | řetězec | řetězec | řetězec
BUPK | B | U | P | K | Rozvody silnoproudé | Rozvody zálohované pomocí UPS | Kombinovaný měřič elektrické energie |  | svorka | nazev_vyvodu | typ_vyvodu | zarizeni | popis | oznaceni_pripojeneho_zarizeni | protokol1 | [9 empty] | řetězec | řetězec | řetězec | řetězec | řetězec | řetězec | řetězec [SNMP¦BACnet/MSTP¦LON¦BACnet/Ethernet¦LINKnet¦PPS2¦Modbus¦M-bus¦S-bus¦BACnet/IP¦DIII-NET¦enteliBUS]
BUQA | B | U | Q | A | Rozvody silnoproudé | Rozvody zálohované pomocí UPS | Relé, stykač |  | jmenovite_ovladaci_napeti | jmenovite_pracovni_napeti | jmenovity_pracovni_proud | svorka | nazev_vyvodu | typ_vyvodu | zarizeni | popis | oznaceni_pripojeneho_zarizeni | pocet_polu | charakteristika | cislo_okruhu | typ | konstrukce |  |  | desetinné číslo [V] | desetinné číslo [V] | desetinné číslo [A] | řetězec | řetězec | řetězec | řetězec | řetězec | řetězec | celé číslo | řetězec | řetězec | řetězec [pomocné¦ovládací¦proudové¦fázové¦časové¦programovatelné] | řetězec [mechanická¦SSR]
BUSA | B | U | S | A | Rozvody silnoproudé | Rozvody zálohované pomocí UPS | Ruční ovládání, blíže nespecifikované
BUSE | B | U | S | E | Rozvody silnoproudé | Rozvody zálohované pomocí UPS | Displej bez možnosti ovládání, signálka |  | adresa_v_ustredne | pocet_hodin | typ | svorka | nazev_vyvodu | typ_vyvodu | zarizeni | popis | oznaceni_pripojeneho_zarizeni | [7 empty] | řetězec | celé číslo | řetězec [analogové¦digitální] | řetězec | řetězec | řetězec | řetězec | řetězec | řetězec
BUSH | B | U | S | H | Rozvody silnoproudé | Rozvody zálohované pomocí UPS | Sirény, optické i akustické | 0 | adresa_v_ustredne | hlasitost | pouziti | typ | [12 empty] | řetězec | řetězec [dB] | řetězec [vnitřní¦vnější] | řetězec [optická¦akustická¦kombinovaná]
BUSK | B | U | S | K | Rozvody silnoproudé | Rozvody zálohované pomocí UPS | Klávesnice, terminál, čtečka, ovladač |  | adresa_v_ustredne | protokol1 | pocet_vstupu | typ | pocet_vystupu | [11 empty] | řetězec | řetězec [SNMP¦BACnet/MSTP¦LON¦BACnet/Ethernet¦LINKnet¦PPS2¦Modbus¦M-bus¦S-bus¦BACnet/IP¦DIII-NET¦enteliBUS] | celé číslo | řetězec [klávesnice + čtečka¦Klávesnice¦Ovládací panel¦Čtečka¦biometrická čtečka¦OPPO] | celé číslo
BUST | B | U | S | T | Rozvody silnoproudé | Rozvody zálohované pomocí UPS | Tlačítko, vypínač, ovladač |  | adresa_v_ustredne | barva | jmenovite_napeti | jmenovity_proud | cislo_okruhu | svorka | nazev_vyvodu | typ_vyvodu | zarizeni | popis | oznaceni_pripojeneho_zarizeni | kryti | charakteristika | nasobnost | razeni | pocet_polu | řetězec | řetězec | desetinné číslo [V] | desetinné číslo [A] | řetězec | řetězec | řetězec | řetězec | řetězec | řetězec | řetězec | řetězec | řetězec | celé číslo | řetězec | celé číslo
BUSV | B | U | S | V | Rozvody silnoproudé | Rozvody zálohované pomocí UPS | Audiovizuální technika | 2
BUTA | B | U | T | A | Rozvody silnoproudé | Rozvody zálohované pomocí UPS | Přeměna energie při zachování druhu energie - obecně |  | jmenovite_vystupni_napeti | svorka | jmenovity_vystupni_proud | typ_vyvodu | zarizeni | popis | oznaceni_pripojeneho_zarizeni | nazev_vyvodu | [8 empty] | desetinné číslo [V] | řetězec | desetinné číslo [A] | řetězec | řetězec | řetězec | řetězec | řetězec
BUTC | B | U | T | C | Rozvody silnoproudé | Rozvody zálohované pomocí UPS | Kapacitor, kompenzační kapacitor |  | oznaceni_pripojeneho_zarizeni | svorka | nazev_vyvodu | typ_vyvodu | zarizeni | popis | kapacita | kompenzacni_vykon_pri_napeti | [8 empty] | řetězec | řetězec | řetězec | řetězec | řetězec | řetězec | celé číslo [µF] | řetězec
BUTD | B | U | T | D | Rozvody silnoproudé | Rozvody zálohované pomocí UPS | Dioda |  | svorka | nazev_vyvodu | typ_vyvodu | zarizeni | popis | oznaceni_pripojeneho_zarizeni | [10 empty] | řetězec | řetězec | řetězec | řetězec | řetězec | řetězec
BUTI | B | U | T | I | Rozvody silnoproudé | Rozvody zálohované pomocí UPS | Induktor, tlumivka |  | indukcnost | svorka | nazev_vyvodu | typ_vyvodu | zarizeni | popis | oznaceni_pripojeneho_zarizeni | [9 empty] | celé číslo [H] | řetězec | řetězec | řetězec | řetězec | řetězec | řetězec
BUTT | B | U | T | T | Rozvody silnoproudé | Rozvody zálohované pomocí UPS | Transformátor | 2 | jmenovite_primarni_napeti | jmenovite_sekundarni_napeti | jmenovity_sekundarni_proud | svorka | nazev_vyvodu | typ_vyvodu | zarizeni | popis | oznaceni_pripojeneho_zarizeni | [7 empty] | desetinné číslo [V] | desetinné číslo [V] | desetinné číslo [A] | řetězec | řetězec | řetězec | řetězec | řetězec | řetězec
BUUA | B | U | U | A | Rozvody silnoproudé | Rozvody zálohované pomocí UPS | Rozváděč hlavní | 2 | pocet_poli | provedeni | kryti | [13 empty] | celé číslo | řetězec [stojanový¦nástěnný¦zapuštěný] | řetězec
BUUB | B | U | U | B | Rozvody silnoproudé | Rozvody zálohované pomocí UPS | Rozváděč podružný | 2 | pocet_poli | provedeni | kryti | [13 empty] | celé číslo | řetězec [stojanový¦nástěnný¦zapuštěný] | řetězec
BUUK | B | U | U | K | Rozvody silnoproudé | Rozvody zálohované pomocí UPS | Krabice | 2 | provedeni | [15 empty] | řetězec [pod omítku¦podlahová¦na omítku]
BUVC | B | U | V | C | Rozvody silnoproudé | Rozvody zálohované pomocí UPS | Úprava média
BUVT | B | U | V | T | Rozvody silnoproudé | Rozvody zálohované pomocí UPS | Ohřívání / ochlazování média | 2 | ucel | typ | jmenovity_prikon | [13 empty] | řetězec [Chlazení¦Kombinace¦Topení] | řetězec [Fancoil¦Split] | desetinné číslo [W]
BUXA | B | U | X | A | Rozvody silnoproudé | Rozvody zálohované pomocí UPS | Volný vývod silový, neukončený | 0 | typ | jmenovite_napeti | barva | jmenovity_proud | kryti | nasobnost | [10 empty] | řetězec [pod omítku¦jiné ukončení¦na omítku¦na stůl¦do výtahu¦do krabice] | desetinné číslo [V] | řetězec | desetinné číslo [A] | řetězec | celé číslo
BUXB | B | U | X | B | Rozvody silnoproudé | Rozvody zálohované pomocí UPS | Zásuvka silová | 0 | barva | jmenovite_napeti | jmenovity_proud | kryti | nasobnost | typ | ochrana | [9 empty] | řetězec | desetinné číslo [V] | desetinné číslo [A] | řetězec | celé číslo | řetězec [pod omítku¦jiné ukončení¦vestavěná do kanálu¦na omítku¦na stůl¦do výtahu¦na DIN lištu¦na povrch¦do krabice] | řetězec [proudový chránič¦přepěťová]
BUXK | B | U | X | K | Rozvody silnoproudé | Rozvody zálohované pomocí UPS | Propojovací krabička, svorky
BUYA | B | U | Y | A | Rozvody silnoproudé | Rozvody zálohované pomocí UPS | Pomocné zařízení pro servisní práce | 2 | jmenovita_svetlost | [15 empty] | řetězec
BUZA | B | U | Z | A | Rozvody silnoproudé | Rozvody zálohované pomocí UPS | Automat, tiskárna, bankovník | 2 | typ | servisni_kod | [14 empty] | řetězec [automat na chlazené nápoje¦kopírka¦tiskárna¦automat na horké nápoje¦tiskárna multifunkční¦bankovník¦automat na jídlo] | řetězec
BUZS | B | U | Z | S | Rozvody silnoproudé | Rozvody zálohované pomocí UPS | Specializované zařízení
BUZZ | B | U | Z | Z | Rozvody silnoproudé | Rozvody zálohované pomocí UPS | Zdvihací zařízení | 2 | typ | pocet_osob | nosnost | pocet_stanic_nastupist | evakuacni | strojovna | nastupiste_nejvyssi | nastupiste_nejnizsi | rychlost | trida | pozarni | [5 empty] | řetězec [výtah osobní¦plošina nákladní¦výtah nákladní¦plošina pro imobilní¦eskalátor] | celé číslo | desetinné číslo [Kg] | řetězec | řetězec [ano¦ne] | řetězec | řetězec | řetězec | desetinné číslo [Metr za sekundu] | celé číslo | řetězec [ano¦ne]
CABA | C | A | B | A | Slaboproudé systémy | Elektrická požární signalizace - EPS | Detektor - Jiný | 0 | adresa_v_ustredne | dosah | typ | [13 empty] | řetězec | celé číslo | řetězec [plamene¦teplotní¦lineární¦ionizační¦kombinovaný¦optický]
CABC | C | A | B | C | Slaboproudé systémy | Elektrická požární signalizace - EPS | Pomocný kontakt |  | svorka | nazev_vyvodu | typ_vyvodu | zarizeni | popis | oznaceni_pripojeneho_zarizeni | cislo_okruhu | jmenovite_napeti | jmenovity_proud | pocet_polu | [6 empty] | řetězec | řetězec | řetězec | řetězec | řetězec | řetězec | řetězec | desetinné číslo [V] | desetinné číslo [A] | celé číslo
CABM | C | A | B | M | Slaboproudé systémy | Elektrická požární signalizace - EPS | Detektor, čidlo - Mechanická veličina | 0 | adresa_v_ustredne | typ | objekt_zajmu | [13 empty] | řetězec | řetězec [závrtný¦povrchový] | řetězec
CABX | C | A | B | X | Slaboproudé systémy | Elektrická požární signalizace - EPS | Snímač kvality vzduchu
CAFA | C | A | F | A | Slaboproudé systémy | Elektrická požární signalizace - EPS | Antistatický prvek |  | svorka | nazev_vyvodu | typ_vyvodu | zarizeni | popis | oznaceni_pripojeneho_zarizeni | [10 empty] | řetězec | řetězec | řetězec | řetězec | řetězec | řetězec
CAFB | C | A | F | B | Slaboproudé systémy | Elektrická požární signalizace - EPS | Přepěťová ochrana |  | jmenovite_napeti | jmenovity_proud | svorka | nazev_vyvodu | typ_vyvodu | zarizeni | popis | oznaceni_pripojeneho_zarizeni | pocet_polu | trida | [6 empty] | desetinné číslo [V] | desetinné číslo [A] | řetězec | řetězec | řetězec | řetězec | řetězec | řetězec | celé číslo | řetězec
CAFC | C | A | F | C | Slaboproudé systémy | Elektrická požární signalizace - EPS | Proudový chránič |  | jmenovite_napeti | jmenovity_proud | svorka | nazev_vyvodu | typ_vyvodu | zarizeni | popis | oznaceni_pripojeneho_zarizeni | pocet_polu | charakteristika | cislo_okruhu | jmenovity_rezidualni_proud |  |  |  |  | desetinné číslo [V] | desetinné číslo [A] | řetězec | řetězec | řetězec | řetězec | řetězec | řetězec | celé číslo | řetězec | řetězec | desetinné číslo [A]
CAFF | C | A | F | F | Slaboproudé systémy | Elektrická požární signalizace - EPS | Jistič, pojistka |  | jmenovite_napeti | jmenovity_proud | svorka | nazev_vyvodu | typ_vyvodu | zarizeni | popis | oznaceni_pripojeneho_zarizeni | pocet_polu | charakteristika | cislo_okruhu | jmenovity_rezidualni_proud |  |  |  |  | desetinné číslo [V] | desetinné číslo [A] | řetězec | řetězec | řetězec | řetězec | řetězec | řetězec | celé číslo | řetězec | řetězec | desetinné číslo [A]
CAFG | C | A | F | G | Slaboproudé systémy | Elektrická požární signalizace - EPS | Zemnící zařízení |  | jmenovite_napeti | svorka | nazev_vyvodu | typ_vyvodu | zarizeni | popis | oznaceni_pripojeneho_zarizeni | stupen_svodice | pocet_polu | [7 empty] | desetinné číslo [V] | řetězec | řetězec | řetězec | řetězec | řetězec | řetězec | celé číslo | celé číslo
CAFY | C | A | F | Y | Slaboproudé systémy | Elektrická požární signalizace - EPS | Bleskosvod |  | jmenovite_napeti | stupen_svodice | [14 empty] | desetinné číslo [V] | celé číslo
CAGR | C | A | G | R | Slaboproudé systémy | Elektrická požární signalizace - EPS | Záložní zdroj, založený na baterii, akumulátoru, UPS | 2 | protokol1 | jmenovity_vystupni_proud | kapacita | jmenovite_vystupni_napeti | [12 empty] | řetězec [SNMP¦BACnet/MSTP¦LON¦BACnet/Ethernet¦LINKnet¦PPS2¦Modbus¦M-bus¦S-bus¦BACnet/IP¦DIII-NET¦enteliBUS] | desetinné číslo [A] | celé číslo [Ah] | desetinné číslo [V]
CAGU | C | A | G | U | Slaboproudé systémy | Elektrická požární signalizace - EPS | Napájecí zdroj |  | adresa_v_ustredne | jmenovite_vystupni_napeti | svorka | nazev_vyvodu | typ_vyvodu | zarizeni | popis | oznaceni_pripojeneho_zarizeni | jmenovity_vystupni_proud | [7 empty] | řetězec | desetinné číslo [V] | řetězec | řetězec | řetězec | řetězec | řetězec | řetězec | desetinné číslo [A]
CAKA | C | A | K | A | Slaboproudé systémy | Elektrická požární signalizace - EPS | Hlavní řídící prvek systému, nadřazený, jediný |  | pocet_kanalu | pocet_vystupu | celkovy_vykon_zesilovacu | pocet_pozarnich_skupin | protokol1 | protokol2 | protokol3 | protokol4 | pocet_vstupu | cislo_pole | [6 empty] | celé číslo | celé číslo | desetinné číslo [W] | celé číslo | řetězec [SNMP¦BACnet/MSTP¦LON¦BACnet/Ethernet¦LINKnet¦PPS2¦Modbus¦M-bus¦S-bus¦BACnet/IP¦DIII-NET¦enteliBUS] | řetězec [SNMP¦BACnet/MSTP¦LON¦BACnet/Ethernet¦LINKnet¦PPS2¦Modbus¦M-bus¦S-bus¦BACnet/IP¦DIII-NET¦enteliBUS] | řetězec [SNMP¦BACnet/MSTP¦LON¦BACnet/Ethernet¦LINKnet¦PPS2¦Modbus¦M-bus¦S-bus¦BACnet/IP¦DIII-NET¦enteliBUS] | řetězec [SNMP¦BACnet/MSTP¦LON¦BACnet/Ethernet¦LINKnet¦PPS2¦Modbus¦M-bus¦S-bus¦BACnet/IP¦DIII-NET¦enteliBUS] | celé číslo | celé číslo
CAKB | C | A | K | B | Slaboproudé systémy | Elektrická požární signalizace - EPS | Řídící jednotka |  | protokol1 | protokol2 | pocet_vstupu | pocet_vystupu | [12 empty] | řetězec [SNMP¦BACnet/MSTP¦LON¦BACnet/Ethernet¦LINKnet¦PPS2¦Modbus¦M-bus¦S-bus¦BACnet/IP¦DIII-NET¦enteliBUS] | řetězec [SNMP¦BACnet/MSTP¦LON¦BACnet/Ethernet¦LINKnet¦PPS2¦Modbus¦M-bus¦S-bus¦BACnet/IP¦DIII-NET¦enteliBUS] | celé číslo | celé číslo
CAKC | C | A | K | C | Slaboproudé systémy | Elektrická požární signalizace - EPS | Vstupně/výstupní jednotka (bez nebo s minimální inteligencí, např expandér) |  | adresa_v_ustredne | protokol1 | pocet_vstupu | pocet_smycek | pocet_vystupu | [11 empty] | řetězec | řetězec [SNMP¦BACnet/MSTP¦LON¦BACnet/Ethernet¦LINKnet¦PPS2¦Modbus¦M-bus¦S-bus¦BACnet/IP¦DIII-NET¦enteliBUS] | celé číslo | celé číslo | celé číslo
CAKM | C | A | K | M | Slaboproudé systémy | Elektrická požární signalizace - EPS | Zařízení pro bezdrátový přenos signálu |  | adresa_v_ustredne | typ_prenosu | prenosova_frekvence | [13 empty] | řetězec | řetězec [Duplex¦RX¦TX] | desetinné číslo [MHz]
CAKR | C | A | K | R | Slaboproudé systémy | Elektrická požární signalizace - EPS | Router, spojení 2 sítí, konverze protokolů |  | druh_zarizeni | pocet_vystupu | protokol1 | protokol2 | protokol3 | protokol4 | pocet_vstupu | [9 empty] | řetězec [konvertor¦modem] | celé číslo | řetězec [SNMP¦BACnet/MSTP¦LON¦BACnet/Ethernet¦LINKnet¦PPS2¦Modbus¦M-bus¦S-bus¦BACnet/IP¦DIII-NET¦enteliBUS] | řetězec [SNMP¦BACnet/MSTP¦LON¦BACnet/Ethernet¦LINKnet¦PPS2¦Modbus¦M-bus¦S-bus¦BACnet/IP¦DIII-NET¦enteliBUS] | řetězec [SNMP¦BACnet/MSTP¦LON¦BACnet/Ethernet¦LINKnet¦PPS2¦Modbus¦M-bus¦S-bus¦BACnet/IP¦DIII-NET¦enteliBUS] | řetězec [SNMP¦BACnet/MSTP¦LON¦BACnet/Ethernet¦LINKnet¦PPS2¦Modbus¦M-bus¦S-bus¦BACnet/IP¦DIII-NET¦enteliBUS] | celé číslo
CAMJ | C | A | M | J | Slaboproudé systémy | Elektrická požární signalizace - EPS | Elektrický zámek | 0 | adresa_v_ustredne | objekt_zajmu | typ | protipozarni | detekce_otevrenych_dveri | [11 empty] | řetězec | řetězec | řetězec [reverzní¦přímý] | řetězec [ano¦ne] | řetězec [ano¦ne]
CAMK | C | A | M | K | Slaboproudé systémy | Elektrická požární signalizace - EPS | Klapka | 2 | typ | jmenovita_svetlost | jmenovity_tlak | [13 empty] | řetězec [Zpětná¦Regulátor průtoku¦Regulační¦Požární uzávěr¦uzavírací¦Požární] |  | řetězec
CAPF | C | A | P | F | Slaboproudé systémy | Elektrická požární signalizace - EPS | Průtokoměr |  | jmenovity_prutok | jmenovita_svetlost | jmenovity_tlak | trida_presnosti | [12 empty] | desetinné číslo [m3/h] | řetězec | řetězec | řetězec
CAQA | C | A | Q | A | Slaboproudé systémy | Elektrická požární signalizace - EPS | Relé, stykač |  | jmenovite_ovladaci_napeti | jmenovite_pracovni_napeti | jmenovity_pracovni_proud | svorka | nazev_vyvodu | typ_vyvodu | zarizeni | popis | oznaceni_pripojeneho_zarizeni | pocet_polu | charakteristika | cislo_okruhu | typ | konstrukce |  |  | desetinné číslo [V] | desetinné číslo [V] | desetinné číslo [A] | řetězec | řetězec | řetězec | řetězec | řetězec | řetězec | celé číslo | řetězec | řetězec | řetězec [pomocné¦ovládací¦proudové¦fázové¦časové¦programovatelné] | řetězec [mechanická¦SSR]
CASH | C | A | S | H | Slaboproudé systémy | Elektrická požární signalizace - EPS | Sirény, optické i akustické | 0 | adresa_v_ustredne | hlasitost | pouziti | typ | [12 empty] | řetězec | řetězec [dB] | řetězec [vnitřní¦vnější] | řetězec [optická¦akustická¦kombinovaná]
CASK | C | A | S | K | Slaboproudé systémy | Elektrická požární signalizace - EPS | Klávesnice, terminál, čtečka, ovladač |  | adresa_v_ustredne | protokol1 | pocet_vstupu | typ | pocet_vystupu | [11 empty] | řetězec | řetězec [SNMP¦BACnet/MSTP¦LON¦BACnet/Ethernet¦LINKnet¦PPS2¦Modbus¦M-bus¦S-bus¦BACnet/IP¦DIII-NET¦enteliBUS] | celé číslo | řetězec [klávesnice + čtečka¦Klávesnice¦Ovládací panel¦Čtečka¦biometrická čtečka¦OPPO] | celé číslo
CAST | C | A | S | T | Slaboproudé systémy | Elektrická požární signalizace - EPS | Tlačítko, vypínač, ovladač |  | adresa_v_ustredne | barva | jmenovite_napeti | jmenovity_proud | cislo_okruhu | svorka | nazev_vyvodu | typ_vyvodu | zarizeni | popis | oznaceni_pripojeneho_zarizeni | kryti | charakteristika | nasobnost | razeni | pocet_polu | řetězec | řetězec | desetinné číslo [V] | desetinné číslo [A] | řetězec | řetězec | řetězec | řetězec | řetězec | řetězec | řetězec | řetězec | řetězec | celé číslo | řetězec | celé číslo
CATT | C | A | T | T | Slaboproudé systémy | Elektrická požární signalizace - EPS | Transformátor | 2 | jmenovite_primarni_napeti | jmenovite_sekundarni_napeti | jmenovity_sekundarni_proud | svorka | nazev_vyvodu | typ_vyvodu | zarizeni | popis | oznaceni_pripojeneho_zarizeni | [7 empty] | desetinné číslo [V] | desetinné číslo [V] | desetinné číslo [A] | řetězec | řetězec | řetězec | řetězec | řetězec | řetězec
CAUA | C | A | U | A | Slaboproudé systémy | Elektrická požární signalizace - EPS | Rozváděč hlavní | 2 | pocet_poli | provedeni | kryti | [13 empty] | celé číslo | řetězec [stojanový¦nástěnný¦zapuštěný] | řetězec
CAUB | C | A | U | B | Slaboproudé systémy | Elektrická požární signalizace - EPS | Rozváděč podružný | 2 | pocet_poli | provedeni | kryti | [13 empty] | celé číslo | řetězec [stojanový¦nástěnný¦zapuštěný] | řetězec
CAUR | C | A | U | R | Slaboproudé systémy | Elektrická požární signalizace - EPS | Klíčový trezor, schránka s klíčem |  | adresa_v_ustredne | [15 empty] | řetězec
CAVC | C | A | V | C | Slaboproudé systémy | Elektrická požární signalizace - EPS | Úprava média
CAXK | C | A | X | K | Slaboproudé systémy | Elektrická požární signalizace - EPS | Propojovací krabička, svorky
CAYA | C | A | Y | A | Slaboproudé systémy | Elektrická požární signalizace - EPS | Pomocné zařízení pro servisní práce | 2 | jmenovita_svetlost | [15 empty] | řetězec
CAZZ | C | A | Z | Z | Slaboproudé systémy | Elektrická požární signalizace - EPS | Zdvihací zařízení | 2 | typ | pocet_osob | nosnost | pocet_stanic_nastupist | evakuacni | strojovna | nastupiste_nejvyssi | nastupiste_nejnizsi | rychlost | trida | pozarni | [5 empty] | řetězec [výtah osobní¦plošina nákladní¦výtah nákladní¦plošina pro imobilní¦eskalátor] | celé číslo | desetinné číslo [Kg] | řetězec | řetězec [ano¦ne] | řetězec | řetězec | řetězec | desetinné číslo [Metr za sekundu] | celé číslo | řetězec [ano¦ne]
CBBC | C | B | B | C | Slaboproudé systémy | Elektrický zabezpečovací systém - EZS | Pomocný kontakt |  | svorka | nazev_vyvodu | typ_vyvodu | zarizeni | popis | oznaceni_pripojeneho_zarizeni | cislo_okruhu | jmenovite_napeti | jmenovity_proud | pocet_polu | [6 empty] | řetězec | řetězec | řetězec | řetězec | řetězec | řetězec | řetězec | desetinné číslo [V] | desetinné číslo [A] | celé číslo
CBBE | C | B | B | E | Slaboproudé systémy | Elektrický zabezpečovací systém - EZS | Detektor, čidlo - IR, záření | 0 | adresa_v_ustredne | typ | typ_instalace | [13 empty] | řetězec | řetězec [Kombinovaný¦Antimasking¦Infrapasivní¦Duální¦Čtyřnásobný] | řetězec [stropní¦nástěnný]
CBBI | C | B | B | I | Slaboproudé systémy | Elektrický zabezpečovací systém - EZS | Detektor, čidlo - Vibrace | 0 | adresa_v_ustredne | [15 empty] | řetězec
CBBM | C | B | B | M | Slaboproudé systémy | Elektrický zabezpečovací systém - EZS | Detektor, čidlo - Mechanická veličina | 0 | adresa_v_ustredne | typ | objekt_zajmu | [13 empty] | řetězec | řetězec [závrtný¦povrchový] | řetězec
CBBS | C | B | B | S | Slaboproudé systémy | Elektrický zabezpečovací systém - EZS | Detektor, čidlo - Zvuk | 0 | adresa_v_ustredne | [15 empty] | řetězec
CBFA | C | B | F | A | Slaboproudé systémy | Elektrický zabezpečovací systém - EZS | Antistatický prvek |  | svorka | nazev_vyvodu | typ_vyvodu | zarizeni | popis | oznaceni_pripojeneho_zarizeni | [10 empty] | řetězec | řetězec | řetězec | řetězec | řetězec | řetězec
CBFB | C | B | F | B | Slaboproudé systémy | Elektrický zabezpečovací systém - EZS | Přepěťová ochrana |  | jmenovite_napeti | jmenovity_proud | svorka | nazev_vyvodu | typ_vyvodu | zarizeni | popis | oznaceni_pripojeneho_zarizeni | pocet_polu | trida | [6 empty] | desetinné číslo [V] | desetinné číslo [A] | řetězec | řetězec | řetězec | řetězec | řetězec | řetězec | celé číslo | řetězec
CBFC | C | B | F | C | Slaboproudé systémy | Elektrický zabezpečovací systém - EZS | Proudový chránič |  | jmenovite_napeti | jmenovity_proud | svorka | nazev_vyvodu | typ_vyvodu | zarizeni | popis | oznaceni_pripojeneho_zarizeni | pocet_polu | charakteristika | cislo_okruhu | jmenovity_rezidualni_proud |  |  |  |  | desetinné číslo [V] | desetinné číslo [A] | řetězec | řetězec | řetězec | řetězec | řetězec | řetězec | celé číslo | řetězec | řetězec | desetinné číslo [A]
CBFF | C | B | F | F | Slaboproudé systémy | Elektrický zabezpečovací systém - EZS | Jistič, pojistka |  | jmenovite_napeti | jmenovity_proud | svorka | nazev_vyvodu | typ_vyvodu | zarizeni | popis | oznaceni_pripojeneho_zarizeni | pocet_polu | charakteristika | cislo_okruhu | jmenovity_rezidualni_proud |  |  |  |  | desetinné číslo [V] | desetinné číslo [A] | řetězec | řetězec | řetězec | řetězec | řetězec | řetězec | celé číslo | řetězec | řetězec | desetinné číslo [A]
CBFG | C | B | F | G | Slaboproudé systémy | Elektrický zabezpečovací systém - EZS | Zemnící zařízení |  | jmenovite_napeti | svorka | nazev_vyvodu | typ_vyvodu | zarizeni | popis | oznaceni_pripojeneho_zarizeni | stupen_svodice | pocet_polu | [7 empty] | desetinné číslo [V] | řetězec | řetězec | řetězec | řetězec | řetězec | řetězec | celé číslo | celé číslo
CBFY | C | B | F | Y | Slaboproudé systémy | Elektrický zabezpečovací systém - EZS | Bleskosvod |  | jmenovite_napeti | stupen_svodice | [14 empty] | desetinné číslo [V] | celé číslo
CBGR | C | B | G | R | Slaboproudé systémy | Elektrický zabezpečovací systém - EZS | Záložní zdroj, založený na baterii, akumulátoru, UPS | 2 | protokol1 | jmenovity_vystupni_proud | kapacita | jmenovite_vystupni_napeti | [12 empty] | řetězec [SNMP¦BACnet/MSTP¦LON¦BACnet/Ethernet¦LINKnet¦PPS2¦Modbus¦M-bus¦S-bus¦BACnet/IP¦DIII-NET¦enteliBUS] | desetinné číslo [A] | celé číslo [Ah] | desetinné číslo [V]
CBGU | C | B | G | U | Slaboproudé systémy | Elektrický zabezpečovací systém - EZS | Napájecí zdroj |  | adresa_v_ustredne | jmenovite_vystupni_napeti | svorka | nazev_vyvodu | typ_vyvodu | zarizeni | popis | oznaceni_pripojeneho_zarizeni | jmenovity_vystupni_proud | [7 empty] | řetězec | desetinné číslo [V] | řetězec | řetězec | řetězec | řetězec | řetězec | řetězec | desetinné číslo [A]
CBKA | C | B | K | A | Slaboproudé systémy | Elektrický zabezpečovací systém - EZS | Hlavní řídící prvek systému, nadřazený, jediný |  | pocet_kanalu | pocet_vystupu | celkovy_vykon_zesilovacu | pocet_pozarnich_skupin | protokol1 | protokol2 | protokol3 | protokol4 | pocet_vstupu | cislo_pole | [6 empty] | celé číslo | celé číslo | desetinné číslo [W] | celé číslo | řetězec [SNMP¦BACnet/MSTP¦LON¦BACnet/Ethernet¦LINKnet¦PPS2¦Modbus¦M-bus¦S-bus¦BACnet/IP¦DIII-NET¦enteliBUS] | řetězec [SNMP¦BACnet/MSTP¦LON¦BACnet/Ethernet¦LINKnet¦PPS2¦Modbus¦M-bus¦S-bus¦BACnet/IP¦DIII-NET¦enteliBUS] | řetězec [SNMP¦BACnet/MSTP¦LON¦BACnet/Ethernet¦LINKnet¦PPS2¦Modbus¦M-bus¦S-bus¦BACnet/IP¦DIII-NET¦enteliBUS] | řetězec [SNMP¦BACnet/MSTP¦LON¦BACnet/Ethernet¦LINKnet¦PPS2¦Modbus¦M-bus¦S-bus¦BACnet/IP¦DIII-NET¦enteliBUS] | celé číslo | celé číslo
CBKB | C | B | K | B | Slaboproudé systémy | Elektrický zabezpečovací systém - EZS | Řídící jednotka |  | protokol1 | protokol2 | pocet_vstupu | pocet_vystupu | [12 empty] | řetězec [SNMP¦BACnet/MSTP¦LON¦BACnet/Ethernet¦LINKnet¦PPS2¦Modbus¦M-bus¦S-bus¦BACnet/IP¦DIII-NET¦enteliBUS] | řetězec [SNMP¦BACnet/MSTP¦LON¦BACnet/Ethernet¦LINKnet¦PPS2¦Modbus¦M-bus¦S-bus¦BACnet/IP¦DIII-NET¦enteliBUS] | celé číslo | celé číslo
CBKC | C | B | K | C | Slaboproudé systémy | Elektrický zabezpečovací systém - EZS | Vstupně/výstupní jednotka (bez nebo s minimální inteligencí, např expandér) |  | adresa_v_ustredne | protokol1 | pocet_vstupu | pocet_smycek | pocet_vystupu | [11 empty] | řetězec | řetězec [SNMP¦BACnet/MSTP¦LON¦BACnet/Ethernet¦LINKnet¦PPS2¦Modbus¦M-bus¦S-bus¦BACnet/IP¦DIII-NET¦enteliBUS] | celé číslo | celé číslo | celé číslo
CBKM | C | B | K | M | Slaboproudé systémy | Elektrický zabezpečovací systém - EZS | Zařízení pro bezdrátový přenos signálu |  | adresa_v_ustredne | typ_prenosu | prenosova_frekvence | [13 empty] | řetězec | řetězec [Duplex¦RX¦TX] | desetinné číslo [MHz]
CBMJ | C | B | M | J | Slaboproudé systémy | Elektrický zabezpečovací systém - EZS | Elektrický zámek | 0 | adresa_v_ustredne | objekt_zajmu | typ | protipozarni | detekce_otevrenych_dveri | [11 empty] | řetězec | řetězec | řetězec [reverzní¦přímý] | řetězec [ano¦ne] | řetězec [ano¦ne]
CBPF | C | B | P | F | Slaboproudé systémy | Elektrický zabezpečovací systém - EZS | Průtokoměr |  | jmenovity_prutok | jmenovita_svetlost | jmenovity_tlak | trida_presnosti | [12 empty] | desetinné číslo [m3/h] | řetězec | řetězec | řetězec
CBSA | C | B | S | A | Slaboproudé systémy | Elektrický zabezpečovací systém - EZS | Ruční ovládání, blíže nespecifikované
CBSE | C | B | S | E | Slaboproudé systémy | Elektrický zabezpečovací systém - EZS | Displej bez možnosti ovládání, signálka |  | adresa_v_ustredne | pocet_hodin | typ | svorka | nazev_vyvodu | typ_vyvodu | zarizeni | popis | oznaceni_pripojeneho_zarizeni | [7 empty] | řetězec | celé číslo | řetězec [analogové¦digitální] | řetězec | řetězec | řetězec | řetězec | řetězec | řetězec
CBSH | C | B | S | H | Slaboproudé systémy | Elektrický zabezpečovací systém - EZS | Sirény, optické i akustické | 0 | adresa_v_ustredne | hlasitost | pouziti | typ | [12 empty] | řetězec | řetězec [dB] | řetězec [vnitřní¦vnější] | řetězec [optická¦akustická¦kombinovaná]
CBSK | C | B | S | K | Slaboproudé systémy | Elektrický zabezpečovací systém - EZS | Klávesnice, terminál, čtečka, ovladač |  | adresa_v_ustredne | protokol1 | pocet_vstupu | typ | pocet_vystupu | [11 empty] | řetězec | řetězec [SNMP¦BACnet/MSTP¦LON¦BACnet/Ethernet¦LINKnet¦PPS2¦Modbus¦M-bus¦S-bus¦BACnet/IP¦DIII-NET¦enteliBUS] | celé číslo | řetězec [klávesnice + čtečka¦Klávesnice¦Ovládací panel¦Čtečka¦biometrická čtečka¦OPPO] | celé číslo
CBST | C | B | S | T | Slaboproudé systémy | Elektrický zabezpečovací systém - EZS | Tlačítko, vypínač, ovladač |  | adresa_v_ustredne | barva | jmenovite_napeti | jmenovity_proud | cislo_okruhu | svorka | nazev_vyvodu | typ_vyvodu | zarizeni | popis | oznaceni_pripojeneho_zarizeni | kryti | charakteristika | nasobnost | razeni | pocet_polu | řetězec | řetězec | desetinné číslo [V] | desetinné číslo [A] | řetězec | řetězec | řetězec | řetězec | řetězec | řetězec | řetězec | řetězec | řetězec | celé číslo | řetězec | celé číslo
CBUA | C | B | U | A | Slaboproudé systémy | Elektrický zabezpečovací systém - EZS | Rozváděč hlavní | 2 | pocet_poli | provedeni | kryti | [13 empty] | celé číslo | řetězec [stojanový¦nástěnný¦zapuštěný] | řetězec
CBUB | C | B | U | B | Slaboproudé systémy | Elektrický zabezpečovací systém - EZS | Rozváděč podružný | 2 | pocet_poli | provedeni | kryti | [13 empty] | celé číslo | řetězec [stojanový¦nástěnný¦zapuštěný] | řetězec
CBXK | C | B | X | K | Slaboproudé systémy | Elektrický zabezpečovací systém - EZS | Propojovací krabička, svorky
CBYA | C | B | Y | A | Slaboproudé systémy | Elektrický zabezpečovací systém - EZS | Pomocné zařízení pro servisní práce | 2 | jmenovita_svetlost | [15 empty] | řetězec
CCBK | C | C | B | K | Slaboproudé systémy | Televizní uzavřený sledovací okruh - CCTV | Kamera |  | typ1 | typ2 | rozliseni_standardni | IP_adresa | MAC_adresa | nazev_v_dvr | prisvit | [9 empty] | řetězec [Otočná¦Pevná] | řetězec [IP¦Analogová] | řetězec | řetězec | řetězec | řetězec | řetězec [ano¦ne]
CCFA | C | C | F | A | Slaboproudé systémy | Televizní uzavřený sledovací okruh - CCTV | Antistatický prvek |  | svorka | nazev_vyvodu | typ_vyvodu | zarizeni | popis | oznaceni_pripojeneho_zarizeni | [10 empty] | řetězec | řetězec | řetězec | řetězec | řetězec | řetězec
CCFB | C | C | F | B | Slaboproudé systémy | Televizní uzavřený sledovací okruh - CCTV | Přepěťová ochrana |  | jmenovite_napeti | jmenovity_proud | svorka | nazev_vyvodu | typ_vyvodu | zarizeni | popis | oznaceni_pripojeneho_zarizeni | pocet_polu | trida | [6 empty] | desetinné číslo [V] | desetinné číslo [A] | řetězec | řetězec | řetězec | řetězec | řetězec | řetězec | celé číslo | řetězec
CCFC | C | C | F | C | Slaboproudé systémy | Televizní uzavřený sledovací okruh - CCTV | Proudový chránič |  | jmenovite_napeti | jmenovity_proud | svorka | nazev_vyvodu | typ_vyvodu | zarizeni | popis | oznaceni_pripojeneho_zarizeni | pocet_polu | charakteristika | cislo_okruhu | jmenovity_rezidualni_proud |  |  |  |  | desetinné číslo [V] | desetinné číslo [A] | řetězec | řetězec | řetězec | řetězec | řetězec | řetězec | celé číslo | řetězec | řetězec | desetinné číslo [A]
CCFF | C | C | F | F | Slaboproudé systémy | Televizní uzavřený sledovací okruh - CCTV | Jistič, pojistka |  | jmenovite_napeti | jmenovity_proud | svorka | nazev_vyvodu | typ_vyvodu | zarizeni | popis | oznaceni_pripojeneho_zarizeni | pocet_polu | charakteristika | cislo_okruhu | jmenovity_rezidualni_proud |  |  |  |  | desetinné číslo [V] | desetinné číslo [A] | řetězec | řetězec | řetězec | řetězec | řetězec | řetězec | celé číslo | řetězec | řetězec | desetinné číslo [A]
CCFG | C | C | F | G | Slaboproudé systémy | Televizní uzavřený sledovací okruh - CCTV | Zemnící zařízení |  | jmenovite_napeti | svorka | nazev_vyvodu | typ_vyvodu | zarizeni | popis | oznaceni_pripojeneho_zarizeni | stupen_svodice | pocet_polu | [7 empty] | desetinné číslo [V] | řetězec | řetězec | řetězec | řetězec | řetězec | řetězec | celé číslo | celé číslo
CCFY | C | C | F | Y | Slaboproudé systémy | Televizní uzavřený sledovací okruh - CCTV | Bleskosvod |  | jmenovite_napeti | stupen_svodice | [14 empty] | desetinné číslo [V] | celé číslo
CCGR | C | C | G | R | Slaboproudé systémy | Televizní uzavřený sledovací okruh - CCTV | Záložní zdroj, založený na baterii, akumulátoru, UPS | 2 | protokol1 | jmenovity_vystupni_proud | kapacita | jmenovite_vystupni_napeti | [12 empty] | řetězec [SNMP¦BACnet/MSTP¦LON¦BACnet/Ethernet¦LINKnet¦PPS2¦Modbus¦M-bus¦S-bus¦BACnet/IP¦DIII-NET¦enteliBUS] | desetinné číslo [A] | celé číslo [Ah] | desetinné číslo [V]
CCGU | C | C | G | U | Slaboproudé systémy | Televizní uzavřený sledovací okruh - CCTV | Napájecí zdroj |  | adresa_v_ustredne | jmenovite_vystupni_napeti | svorka | nazev_vyvodu | typ_vyvodu | zarizeni | popis | oznaceni_pripojeneho_zarizeni | jmenovity_vystupni_proud | [7 empty] | řetězec | desetinné číslo [V] | řetězec | řetězec | řetězec | řetězec | řetězec | řetězec | desetinné číslo [A]
CCKA | C | C | K | A | Slaboproudé systémy | Televizní uzavřený sledovací okruh - CCTV | Hlavní řídící prvek systému, nadřazený, jediný |  | pocet_kanalu | pocet_vystupu | celkovy_vykon_zesilovacu | pocet_pozarnich_skupin | protokol1 | protokol2 | protokol3 | protokol4 | pocet_vstupu | cislo_pole | [6 empty] | celé číslo | celé číslo | desetinné číslo [W] | celé číslo | řetězec [SNMP¦BACnet/MSTP¦LON¦BACnet/Ethernet¦LINKnet¦PPS2¦Modbus¦M-bus¦S-bus¦BACnet/IP¦DIII-NET¦enteliBUS] | řetězec [SNMP¦BACnet/MSTP¦LON¦BACnet/Ethernet¦LINKnet¦PPS2¦Modbus¦M-bus¦S-bus¦BACnet/IP¦DIII-NET¦enteliBUS] | řetězec [SNMP¦BACnet/MSTP¦LON¦BACnet/Ethernet¦LINKnet¦PPS2¦Modbus¦M-bus¦S-bus¦BACnet/IP¦DIII-NET¦enteliBUS] | řetězec [SNMP¦BACnet/MSTP¦LON¦BACnet/Ethernet¦LINKnet¦PPS2¦Modbus¦M-bus¦S-bus¦BACnet/IP¦DIII-NET¦enteliBUS] | celé číslo | celé číslo
CCKM | C | C | K | M | Slaboproudé systémy | Televizní uzavřený sledovací okruh - CCTV | Zařízení pro bezdrátový přenos signálu |  | adresa_v_ustredne | typ_prenosu | prenosova_frekvence | [13 empty] | řetězec | řetězec [Duplex¦RX¦TX] | desetinné číslo [MHz]
CCKR | C | C | K | R | Slaboproudé systémy | Televizní uzavřený sledovací okruh - CCTV | Router, spojení 2 sítí, konverze protokolů |  | druh_zarizeni | pocet_vystupu | protokol1 | protokol2 | protokol3 | protokol4 | pocet_vstupu | [9 empty] | řetězec [konvertor¦modem] | celé číslo | řetězec [SNMP¦BACnet/MSTP¦LON¦BACnet/Ethernet¦LINKnet¦PPS2¦Modbus¦M-bus¦S-bus¦BACnet/IP¦DIII-NET¦enteliBUS] | řetězec [SNMP¦BACnet/MSTP¦LON¦BACnet/Ethernet¦LINKnet¦PPS2¦Modbus¦M-bus¦S-bus¦BACnet/IP¦DIII-NET¦enteliBUS] | řetězec [SNMP¦BACnet/MSTP¦LON¦BACnet/Ethernet¦LINKnet¦PPS2¦Modbus¦M-bus¦S-bus¦BACnet/IP¦DIII-NET¦enteliBUS] | řetězec [SNMP¦BACnet/MSTP¦LON¦BACnet/Ethernet¦LINKnet¦PPS2¦Modbus¦M-bus¦S-bus¦BACnet/IP¦DIII-NET¦enteliBUS] | celé číslo
CCKS | C | C | K | S | Slaboproudé systémy | Televizní uzavřený sledovací okruh - CCTV | Server |  | druh_zarizeni | napajeci_napeti | prikon | vyzarovane_teplo | [12 empty] | řetězec [diskové pole¦tiskárna¦server¦PC¦KVM přepínač¦KVM adaptér¦pásková mechanika] | desetinné číslo [V] | desetinné číslo [W] | desetinné číslo [British Thermal Unit]
CCSE | C | C | S | E | Slaboproudé systémy | Televizní uzavřený sledovací okruh - CCTV | Displej bez možnosti ovládání, signálka |  | adresa_v_ustredne | pocet_hodin | typ | svorka | nazev_vyvodu | typ_vyvodu | zarizeni | popis | oznaceni_pripojeneho_zarizeni | [7 empty] | řetězec | celé číslo | řetězec [analogové¦digitální] | řetězec | řetězec | řetězec | řetězec | řetězec | řetězec
CCSH | C | C | S | H | Slaboproudé systémy | Televizní uzavřený sledovací okruh - CCTV | Sirény, optické i akustické | 0 | adresa_v_ustredne | hlasitost | pouziti | typ | [12 empty] | řetězec | řetězec [dB] | řetězec [vnitřní¦vnější] | řetězec [optická¦akustická¦kombinovaná]
CCSK | C | C | S | K | Slaboproudé systémy | Televizní uzavřený sledovací okruh - CCTV | Klávesnice, terminál, čtečka, ovladač |  | adresa_v_ustredne | protokol1 | pocet_vstupu | typ | pocet_vystupu | [11 empty] | řetězec | řetězec [SNMP¦BACnet/MSTP¦LON¦BACnet/Ethernet¦LINKnet¦PPS2¦Modbus¦M-bus¦S-bus¦BACnet/IP¦DIII-NET¦enteliBUS] | celé číslo | řetězec [klávesnice + čtečka¦Klávesnice¦Ovládací panel¦Čtečka¦biometrická čtečka¦OPPO] | celé číslo
CCSP | C | C | S | P | Slaboproudé systémy | Televizní uzavřený sledovací okruh - CCTV | Počítač, klientské pracoviště
CCUK | C | C | U | K | Slaboproudé systémy | Televizní uzavřený sledovací okruh - CCTV | Krabice | 2 | provedeni | [15 empty] | řetězec [pod omítku¦podlahová¦na omítku]
CCYA | C | C | Y | A | Slaboproudé systémy | Televizní uzavřený sledovací okruh - CCTV | Pomocné zařízení pro servisní práce | 2 | jmenovita_svetlost | [15 empty] | řetězec
CEKA | C | E | K | A | Slaboproudé systémy | Telefonní ústředny | Hlavní řídící prvek systému, nadřazený, jediný |  | pocet_kanalu | pocet_vystupu | celkovy_vykon_zesilovacu | pocet_pozarnich_skupin | protokol1 | protokol2 | protokol3 | protokol4 | pocet_vstupu | cislo_pole | [6 empty] | celé číslo | celé číslo | desetinné číslo [W] | celé číslo | řetězec [SNMP¦BACnet/MSTP¦LON¦BACnet/Ethernet¦LINKnet¦PPS2¦Modbus¦M-bus¦S-bus¦BACnet/IP¦DIII-NET¦enteliBUS] | řetězec [SNMP¦BACnet/MSTP¦LON¦BACnet/Ethernet¦LINKnet¦PPS2¦Modbus¦M-bus¦S-bus¦BACnet/IP¦DIII-NET¦enteliBUS] | řetězec [SNMP¦BACnet/MSTP¦LON¦BACnet/Ethernet¦LINKnet¦PPS2¦Modbus¦M-bus¦S-bus¦BACnet/IP¦DIII-NET¦enteliBUS] | řetězec [SNMP¦BACnet/MSTP¦LON¦BACnet/Ethernet¦LINKnet¦PPS2¦Modbus¦M-bus¦S-bus¦BACnet/IP¦DIII-NET¦enteliBUS] | celé číslo | celé číslo
CEUA | C | E | U | A | Slaboproudé systémy | Telefonní ústředny | Rozváděč hlavní | 2 | pocet_poli | provedeni | kryti | [13 empty] | celé číslo | řetězec [stojanový¦nástěnný¦zapuštěný] | řetězec
CEUB | C | E | U | B | Slaboproudé systémy | Telefonní ústředny | Rozváděč podružný | 2 | pocet_poli | provedeni | kryti | [13 empty] | celé číslo | řetězec [stojanový¦nástěnný¦zapuštěný] | řetězec
CEXD | C | E | X | D | Slaboproudé systémy | Telefonní ústředny | Zásuvka slaboproudá | 0 | barva | jmenovite_napeti | typ_konektoru | jmenovity_proud | kryti | nasobnost | typ | rozmer_patch_panelu | cislo_pole_patch_panelu | [7 empty] | řetězec | desetinné číslo [V] | řetězec | desetinné číslo [A] | řetězec | celé číslo | řetězec [pod omítku¦jiné ukončení¦vestavěná do kanálu¦na omítku¦na stůl¦do výtahu¦na DIN lištu¦do krabice¦patch panel] | řetězec | řetězec
CEYA | C | E | Y | A | Slaboproudé systémy | Telefonní ústředny | Pomocné zařízení pro servisní práce | 2 | jmenovita_svetlost | [15 empty] | řetězec
CFBA | C | F | B | A | Slaboproudé systémy | Přístupové a garážové systémy EKV | Detektor - Jiný | 0 | adresa_v_ustredne | dosah | typ | [13 empty] | řetězec | celé číslo | řetězec [plamene¦teplotní¦lineární¦ionizační¦kombinovaný¦optický]
CFBC | C | F | B | C | Slaboproudé systémy | Přístupové a garážové systémy EKV | Pomocný kontakt |  | svorka | nazev_vyvodu | typ_vyvodu | zarizeni | popis | oznaceni_pripojeneho_zarizeni | cislo_okruhu | jmenovite_napeti | jmenovity_proud | pocet_polu | [6 empty] | řetězec | řetězec | řetězec | řetězec | řetězec | řetězec | řetězec | desetinné číslo [V] | desetinné číslo [A] | celé číslo
CFBE | C | F | B | E | Slaboproudé systémy | Přístupové a garážové systémy EKV | Detektor, čidlo - IR, záření | 0 | adresa_v_ustredne | typ | typ_instalace | [13 empty] | řetězec | řetězec [Kombinovaný¦Antimasking¦Infrapasivní¦Duální¦Čtyřnásobný] | řetězec [stropní¦nástěnný]
CFBH | C | F | B | H | Slaboproudé systémy | Přístupové a garážové systémy EKV | Detektor, čidlo - Vlhkost | 0
CFBI | C | F | B | I | Slaboproudé systémy | Přístupové a garážové systémy EKV | Detektor, čidlo - Vibrace | 0 | adresa_v_ustredne | [15 empty] | řetězec
CFBK | C | F | B | K | Slaboproudé systémy | Přístupové a garážové systémy EKV | Kamera |  | typ1 | typ2 | rozliseni_standardni | IP_adresa | MAC_adresa | nazev_v_dvr | prisvit | [9 empty] | řetězec [Otočná¦Pevná] | řetězec [IP¦Analogová] | řetězec | řetězec | řetězec | řetězec | řetězec [ano¦ne]
CFBL | C | F | B | L | Slaboproudé systémy | Přístupové a garážové systémy EKV | Detektor, čidlo - Hladina, záplava | 0
CFBM | C | F | B | M | Slaboproudé systémy | Přístupové a garážové systémy EKV | Detektor, čidlo - Mechanická veličina | 0 | adresa_v_ustredne | typ | objekt_zajmu | [13 empty] | řetězec | řetězec [závrtný¦povrchový] | řetězec
CFBP | C | F | B | P | Slaboproudé systémy | Přístupové a garážové systémy EKV | Detektor, čidlo - Tlak | 0 | rozsah_tlaku | typ | [14 empty] | řetězec [Pa] | řetězec [snímač tlaku¦snímač diferenčního tlaku]
CFBR | C | F | B | R | Slaboproudé systémy | Přístupové a garážové systémy EKV | Detektor, čidlo - Světlo | 0 | rozsah_intenzity | [15 empty] | řetězec [Lx]
CFBS | C | F | B | S | Slaboproudé systémy | Přístupové a garážové systémy EKV | Detektor, čidlo - Zvuk | 0 | adresa_v_ustredne | [15 empty] | řetězec
CFBT | C | F | B | T | Slaboproudé systémy | Přístupové a garážové systémy EKV | Detektor, čidlo - Teplota | 0 | rozsah_teploty | [15 empty] | řetězec [°C]
CFBX | C | F | B | X | Slaboproudé systémy | Přístupové a garážové systémy EKV | Snímač kvality vzduchu
CFBZ | C | F | B | Z | Slaboproudé systémy | Přístupové a garážové systémy EKV | Protizámrazové čidlo | 0
CFFA | C | F | F | A | Slaboproudé systémy | Přístupové a garážové systémy EKV | Antistatický prvek |  | svorka | nazev_vyvodu | typ_vyvodu | zarizeni | popis | oznaceni_pripojeneho_zarizeni | [10 empty] | řetězec | řetězec | řetězec | řetězec | řetězec | řetězec
CFFB | C | F | F | B | Slaboproudé systémy | Přístupové a garážové systémy EKV | Přepěťová ochrana |  | jmenovite_napeti | jmenovity_proud | svorka | nazev_vyvodu | typ_vyvodu | zarizeni | popis | oznaceni_pripojeneho_zarizeni | pocet_polu | trida | [6 empty] | desetinné číslo [V] | desetinné číslo [A] | řetězec | řetězec | řetězec | řetězec | řetězec | řetězec | celé číslo | řetězec
CFFC | C | F | F | C | Slaboproudé systémy | Přístupové a garážové systémy EKV | Proudový chránič |  | jmenovite_napeti | jmenovity_proud | svorka | nazev_vyvodu | typ_vyvodu | zarizeni | popis | oznaceni_pripojeneho_zarizeni | pocet_polu | charakteristika | cislo_okruhu | jmenovity_rezidualni_proud |  |  |  |  | desetinné číslo [V] | desetinné číslo [A] | řetězec | řetězec | řetězec | řetězec | řetězec | řetězec | celé číslo | řetězec | řetězec | desetinné číslo [A]
CFFF | C | F | F | F | Slaboproudé systémy | Přístupové a garážové systémy EKV | Jistič, pojistka |  | jmenovite_napeti | jmenovity_proud | svorka | nazev_vyvodu | typ_vyvodu | zarizeni | popis | oznaceni_pripojeneho_zarizeni | pocet_polu | charakteristika | cislo_okruhu | jmenovity_rezidualni_proud |  |  |  |  | desetinné číslo [V] | desetinné číslo [A] | řetězec | řetězec | řetězec | řetězec | řetězec | řetězec | celé číslo | řetězec | řetězec | desetinné číslo [A]
CFFG | C | F | F | G | Slaboproudé systémy | Přístupové a garážové systémy EKV | Zemnící zařízení |  | jmenovite_napeti | svorka | nazev_vyvodu | typ_vyvodu | zarizeni | popis | oznaceni_pripojeneho_zarizeni | stupen_svodice | pocet_polu | [7 empty] | desetinné číslo [V] | řetězec | řetězec | řetězec | řetězec | řetězec | řetězec | celé číslo | celé číslo
CFFY | C | F | F | Y | Slaboproudé systémy | Přístupové a garážové systémy EKV | Bleskosvod |  | jmenovite_napeti | stupen_svodice | [14 empty] | desetinné číslo [V] | celé číslo
CFGR | C | F | G | R | Slaboproudé systémy | Přístupové a garážové systémy EKV | Záložní zdroj, založený na baterii, akumulátoru, UPS | 2 | protokol1 | jmenovity_vystupni_proud | kapacita | jmenovite_vystupni_napeti | [12 empty] | řetězec [SNMP¦BACnet/MSTP¦LON¦BACnet/Ethernet¦LINKnet¦PPS2¦Modbus¦M-bus¦S-bus¦BACnet/IP¦DIII-NET¦enteliBUS] | desetinné číslo [A] | celé číslo [Ah] | desetinné číslo [V]
CFGU | C | F | G | U | Slaboproudé systémy | Přístupové a garážové systémy EKV | Napájecí zdroj |  | adresa_v_ustredne | jmenovite_vystupni_napeti | svorka | nazev_vyvodu | typ_vyvodu | zarizeni | popis | oznaceni_pripojeneho_zarizeni | jmenovity_vystupni_proud | [7 empty] | řetězec | desetinné číslo [V] | řetězec | řetězec | řetězec | řetězec | řetězec | řetězec | desetinné číslo [A]
CFKA | C | F | K | A | Slaboproudé systémy | Přístupové a garážové systémy EKV | Hlavní řídící prvek systému, nadřazený, jediný |  | pocet_kanalu | pocet_vystupu | celkovy_vykon_zesilovacu | pocet_pozarnich_skupin | protokol1 | protokol2 | protokol3 | protokol4 | pocet_vstupu | cislo_pole | [6 empty] | celé číslo | celé číslo | desetinné číslo [W] | celé číslo | řetězec [SNMP¦BACnet/MSTP¦LON¦BACnet/Ethernet¦LINKnet¦PPS2¦Modbus¦M-bus¦S-bus¦BACnet/IP¦DIII-NET¦enteliBUS] | řetězec [SNMP¦BACnet/MSTP¦LON¦BACnet/Ethernet¦LINKnet¦PPS2¦Modbus¦M-bus¦S-bus¦BACnet/IP¦DIII-NET¦enteliBUS] | řetězec [SNMP¦BACnet/MSTP¦LON¦BACnet/Ethernet¦LINKnet¦PPS2¦Modbus¦M-bus¦S-bus¦BACnet/IP¦DIII-NET¦enteliBUS] | řetězec [SNMP¦BACnet/MSTP¦LON¦BACnet/Ethernet¦LINKnet¦PPS2¦Modbus¦M-bus¦S-bus¦BACnet/IP¦DIII-NET¦enteliBUS] | celé číslo | celé číslo
CFKC | C | F | K | C | Slaboproudé systémy | Přístupové a garážové systémy EKV | Vstupně/výstupní jednotka (bez nebo s minimální inteligencí, např expandér) |  | adresa_v_ustredne | protokol1 | pocet_vstupu | pocet_smycek | pocet_vystupu | [11 empty] | řetězec | řetězec [SNMP¦BACnet/MSTP¦LON¦BACnet/Ethernet¦LINKnet¦PPS2¦Modbus¦M-bus¦S-bus¦BACnet/IP¦DIII-NET¦enteliBUS] | celé číslo | celé číslo | celé číslo
CFKM | C | F | K | M | Slaboproudé systémy | Přístupové a garážové systémy EKV | Zařízení pro bezdrátový přenos signálu |  | adresa_v_ustredne | typ_prenosu | prenosova_frekvence | [13 empty] | řetězec | řetězec [Duplex¦RX¦TX] | desetinné číslo [MHz]
CFMJ | C | F | M | J | Slaboproudé systémy | Přístupové a garážové systémy EKV | Elektrický zámek | 0 | adresa_v_ustredne | objekt_zajmu | typ | protipozarni | detekce_otevrenych_dveri | [11 empty] | řetězec | řetězec | řetězec [reverzní¦přímý] | řetězec [ano¦ne] | řetězec [ano¦ne]
CFSE | C | F | S | E | Slaboproudé systémy | Přístupové a garážové systémy EKV | Displej bez možnosti ovládání, signálka |  | adresa_v_ustredne | pocet_hodin | typ | svorka | nazev_vyvodu | typ_vyvodu | zarizeni | popis | oznaceni_pripojeneho_zarizeni | [7 empty] | řetězec | celé číslo | řetězec [analogové¦digitální] | řetězec | řetězec | řetězec | řetězec | řetězec | řetězec
CFSH | C | F | S | H | Slaboproudé systémy | Přístupové a garážové systémy EKV | Sirény, optické i akustické | 0 | adresa_v_ustredne | hlasitost | pouziti | typ | [12 empty] | řetězec | řetězec [dB] | řetězec [vnitřní¦vnější] | řetězec [optická¦akustická¦kombinovaná]
CFSK | C | F | S | K | Slaboproudé systémy | Přístupové a garážové systémy EKV | Klávesnice, terminál, čtečka, ovladač |  | adresa_v_ustredne | protokol1 | pocet_vstupu | typ | pocet_vystupu | [11 empty] | řetězec | řetězec [SNMP¦BACnet/MSTP¦LON¦BACnet/Ethernet¦LINKnet¦PPS2¦Modbus¦M-bus¦S-bus¦BACnet/IP¦DIII-NET¦enteliBUS] | celé číslo | řetězec [klávesnice + čtečka¦Klávesnice¦Ovládací panel¦Čtečka¦biometrická čtečka¦OPPO] | celé číslo
CFST | C | F | S | T | Slaboproudé systémy | Přístupové a garážové systémy EKV | Tlačítko, vypínač, ovladač |  | adresa_v_ustredne | barva | jmenovite_napeti | jmenovity_proud | cislo_okruhu | svorka | nazev_vyvodu | typ_vyvodu | zarizeni | popis | oznaceni_pripojeneho_zarizeni | kryti | charakteristika | nasobnost | razeni | pocet_polu | řetězec | řetězec | desetinné číslo [V] | desetinné číslo [A] | řetězec | řetězec | řetězec | řetězec | řetězec | řetězec | řetězec | řetězec | řetězec | celé číslo | řetězec | celé číslo
CFUA | C | F | U | A | Slaboproudé systémy | Přístupové a garážové systémy EKV | Rozváděč hlavní | 2 | pocet_poli | provedeni | kryti | [13 empty] | celé číslo | řetězec [stojanový¦nástěnný¦zapuštěný] | řetězec
CFUB | C | F | U | B | Slaboproudé systémy | Přístupové a garážové systémy EKV | Rozváděč podružný | 2 | pocet_poli | provedeni | kryti | [13 empty] | celé číslo | řetězec [stojanový¦nástěnný¦zapuštěný] | řetězec
CFWC | C | F | W | C | Slaboproudé systémy | Přístupové a garážové systémy EKV | Snímací/ovládací kabel
CFWN | C | F | W | N | Slaboproudé systémy | Přístupové a garážové systémy EKV | Napájecí kabel
CFXA | C | F | X | A | Slaboproudé systémy | Přístupové a garážové systémy EKV | Volný vývod silový, neukončený | 0 | typ | jmenovite_napeti | barva | jmenovity_proud | kryti | nasobnost | [10 empty] | řetězec [pod omítku¦jiné ukončení¦na omítku¦na stůl¦do výtahu¦do krabice] | desetinné číslo [V] | řetězec | desetinné číslo [A] | řetězec | celé číslo
CFXB | C | F | X | B | Slaboproudé systémy | Přístupové a garážové systémy EKV | Zásuvka silová | 0 | barva | jmenovite_napeti | jmenovity_proud | kryti | nasobnost | typ | ochrana | [9 empty] | řetězec | desetinné číslo [V] | desetinné číslo [A] | řetězec | celé číslo | řetězec [pod omítku¦jiné ukončení¦vestavěná do kanálu¦na omítku¦na stůl¦do výtahu¦na DIN lištu¦na povrch¦do krabice] | řetězec [proudový chránič¦přepěťová]
CFXC | C | F | X | C | Slaboproudé systémy | Přístupové a garážové systémy EKV | Zásuvka napájecí nízkovoltá
CFXD | C | F | X | D | Slaboproudé systémy | Přístupové a garážové systémy EKV | Zásuvka slaboproudá | 0 | barva | jmenovite_napeti | typ_konektoru | jmenovity_proud | kryti | nasobnost | typ | rozmer_patch_panelu | cislo_pole_patch_panelu | [7 empty] | řetězec | desetinné číslo [V] | řetězec | desetinné číslo [A] | řetězec | celé číslo | řetězec [pod omítku¦jiné ukončení¦vestavěná do kanálu¦na omítku¦na stůl¦do výtahu¦na DIN lištu¦do krabice¦patch panel] | řetězec | řetězec
CFXG | C | F | X | G | Slaboproudé systémy | Přístupové a garážové systémy EKV | Patch panel, optická vana, zásuvkový panel |  | nasobnost | [15 empty] | celé číslo
CFXK | C | F | X | K | Slaboproudé systémy | Přístupové a garážové systémy EKV | Propojovací krabička, svorky
CFXV | C | F | X | V | Slaboproudé systémy | Přístupové a garážové systémy EKV | Přívod |  | druh | typ | roztec | [13 empty] | řetězec [stojánková¦nástěnná] | řetězec [tlačítková¦kohoutková¦páková¦bezdotyková] | celé číslo [mm]
CFXW | C | F | X | W | Slaboproudé systémy | Přístupové a garážové systémy EKV | Odvod
CFYA | C | F | Y | A | Slaboproudé systémy | Přístupové a garážové systémy EKV | Pomocné zařízení pro servisní práce | 2 | jmenovita_svetlost | [15 empty] | řetězec
CFZS | C | F | Z | S | Slaboproudé systémy | Přístupové a garážové systémy EKV | Specializované zařízení
CGGR | C | G | G | R | Slaboproudé systémy | Místní rozhlas - MR | Záložní zdroj, založený na baterii, akumulátoru, UPS | 2 | protokol1 | jmenovity_vystupni_proud | kapacita | jmenovite_vystupni_napeti | [12 empty] | řetězec [SNMP¦BACnet/MSTP¦LON¦BACnet/Ethernet¦LINKnet¦PPS2¦Modbus¦M-bus¦S-bus¦BACnet/IP¦DIII-NET¦enteliBUS] | desetinné číslo [A] | celé číslo [Ah] | desetinné číslo [V]
CGGS | C | G | G | S | Slaboproudé systémy | Místní rozhlas - MR | Zesilovač (Zvuk) |  | vykon | pocet_kanalu | [14 empty] | desetinné číslo [W] | celé číslo
CGGU | C | G | G | U | Slaboproudé systémy | Místní rozhlas - MR | Napájecí zdroj |  | adresa_v_ustredne | jmenovite_vystupni_napeti | svorka | nazev_vyvodu | typ_vyvodu | zarizeni | popis | oznaceni_pripojeneho_zarizeni | jmenovity_vystupni_proud | [7 empty] | řetězec | desetinné číslo [V] | řetězec | řetězec | řetězec | řetězec | řetězec | řetězec | desetinné číslo [A]
CGKA | C | G | K | A | Slaboproudé systémy | Místní rozhlas - MR | Hlavní řídící prvek systému, nadřazený, jediný |  | pocet_kanalu | pocet_vystupu | celkovy_vykon_zesilovacu | pocet_pozarnich_skupin | protokol1 | protokol2 | protokol3 | protokol4 | pocet_vstupu | cislo_pole | [6 empty] | celé číslo | celé číslo | desetinné číslo [W] | celé číslo | řetězec [SNMP¦BACnet/MSTP¦LON¦BACnet/Ethernet¦LINKnet¦PPS2¦Modbus¦M-bus¦S-bus¦BACnet/IP¦DIII-NET¦enteliBUS] | řetězec [SNMP¦BACnet/MSTP¦LON¦BACnet/Ethernet¦LINKnet¦PPS2¦Modbus¦M-bus¦S-bus¦BACnet/IP¦DIII-NET¦enteliBUS] | řetězec [SNMP¦BACnet/MSTP¦LON¦BACnet/Ethernet¦LINKnet¦PPS2¦Modbus¦M-bus¦S-bus¦BACnet/IP¦DIII-NET¦enteliBUS] | řetězec [SNMP¦BACnet/MSTP¦LON¦BACnet/Ethernet¦LINKnet¦PPS2¦Modbus¦M-bus¦S-bus¦BACnet/IP¦DIII-NET¦enteliBUS] | celé číslo | celé číslo
CGKM | C | G | K | M | Slaboproudé systémy | Místní rozhlas - MR | Zařízení pro bezdrátový přenos signálu |  | adresa_v_ustredne | typ_prenosu | prenosova_frekvence | [13 empty] | řetězec | řetězec [Duplex¦RX¦TX] | desetinné číslo [MHz]
CGSA | C | G | S | A | Slaboproudé systémy | Místní rozhlas - MR | Ruční ovládání, blíže nespecifikované
CGSS | C | G | S | S | Slaboproudé systémy | Místní rozhlas - MR | Reproduktor | 2 | typ | pocet_reproduktoru | zatizitelnost_dlouhodoba | [13 empty] | řetězec [stropní¦obousměrný¦panelový] | celé číslo [Kus] | desetinné číslo [W]
CGUA | C | G | U | A | Slaboproudé systémy | Místní rozhlas - MR | Rozváděč hlavní | 2 | pocet_poli | provedeni | kryti | [13 empty] | celé číslo | řetězec [stojanový¦nástěnný¦zapuštěný] | řetězec
CGYA | C | G | Y | A | Slaboproudé systémy | Místní rozhlas - MR | Pomocné zařízení pro servisní práce | 2 | jmenovita_svetlost | [15 empty] | řetězec
CJGR | C | J | G | R | Slaboproudé systémy | Jednotný čas - JČ | Záložní zdroj, založený na baterii, akumulátoru, UPS | 2 | protokol1 | jmenovity_vystupni_proud | kapacita | jmenovite_vystupni_napeti | [12 empty] | řetězec [SNMP¦BACnet/MSTP¦LON¦BACnet/Ethernet¦LINKnet¦PPS2¦Modbus¦M-bus¦S-bus¦BACnet/IP¦DIII-NET¦enteliBUS] | desetinné číslo [A] | celé číslo [Ah] | desetinné číslo [V]
CJKA | C | J | K | A | Slaboproudé systémy | Jednotný čas - JČ | Hlavní řídící prvek systému, nadřazený, jediný |  | pocet_kanalu | pocet_vystupu | celkovy_vykon_zesilovacu | pocet_pozarnich_skupin | protokol1 | protokol2 | protokol3 | protokol4 | pocet_vstupu | cislo_pole | [6 empty] | celé číslo | celé číslo | desetinné číslo [W] | celé číslo | řetězec [SNMP¦BACnet/MSTP¦LON¦BACnet/Ethernet¦LINKnet¦PPS2¦Modbus¦M-bus¦S-bus¦BACnet/IP¦DIII-NET¦enteliBUS] | řetězec [SNMP¦BACnet/MSTP¦LON¦BACnet/Ethernet¦LINKnet¦PPS2¦Modbus¦M-bus¦S-bus¦BACnet/IP¦DIII-NET¦enteliBUS] | řetězec [SNMP¦BACnet/MSTP¦LON¦BACnet/Ethernet¦LINKnet¦PPS2¦Modbus¦M-bus¦S-bus¦BACnet/IP¦DIII-NET¦enteliBUS] | řetězec [SNMP¦BACnet/MSTP¦LON¦BACnet/Ethernet¦LINKnet¦PPS2¦Modbus¦M-bus¦S-bus¦BACnet/IP¦DIII-NET¦enteliBUS] | celé číslo | celé číslo
CJKM | C | J | K | M | Slaboproudé systémy | Jednotný čas - JČ | Zařízení pro bezdrátový přenos signálu |  | adresa_v_ustredne | typ_prenosu | prenosova_frekvence | [13 empty] | řetězec | řetězec [Duplex¦RX¦TX] | desetinné číslo [MHz]
CJKT | C | J | K | T | Slaboproudé systémy | Jednotný čas - JČ | Synchronizace času
CJSE | C | J | S | E | Slaboproudé systémy | Jednotný čas - JČ | Displej bez možnosti ovládání, signálka |  | adresa_v_ustredne | pocet_hodin | typ | svorka | nazev_vyvodu | typ_vyvodu | zarizeni | popis | oznaceni_pripojeneho_zarizeni | [7 empty] | řetězec | celé číslo | řetězec [analogové¦digitální] | řetězec | řetězec | řetězec | řetězec | řetězec | řetězec
CJYA | C | J | Y | A | Slaboproudé systémy | Jednotný čas - JČ | Pomocné zařízení pro servisní práce | 2 | jmenovita_svetlost | [15 empty] | řetězec
CKBK | C | K | B | K | Slaboproudé systémy | Multimediální vybavení | Kamera |  | typ1 | typ2 | rozliseni_standardni | IP_adresa | MAC_adresa | nazev_v_dvr | prisvit | [9 empty] | řetězec [Otočná¦Pevná] | řetězec [IP¦Analogová] | řetězec | řetězec | řetězec | řetězec | řetězec [ano¦ne]
CKFA | C | K | F | A | Slaboproudé systémy | Multimediální vybavení | Antistatický prvek |  | svorka | nazev_vyvodu | typ_vyvodu | zarizeni | popis | oznaceni_pripojeneho_zarizeni | [10 empty] | řetězec | řetězec | řetězec | řetězec | řetězec | řetězec
CKFB | C | K | F | B | Slaboproudé systémy | Multimediální vybavení | Přepěťová ochrana |  | jmenovite_napeti | jmenovity_proud | svorka | nazev_vyvodu | typ_vyvodu | zarizeni | popis | oznaceni_pripojeneho_zarizeni | pocet_polu | trida | [6 empty] | desetinné číslo [V] | desetinné číslo [A] | řetězec | řetězec | řetězec | řetězec | řetězec | řetězec | celé číslo | řetězec
CKFC | C | K | F | C | Slaboproudé systémy | Multimediální vybavení | Proudový chránič |  | jmenovite_napeti | jmenovity_proud | svorka | nazev_vyvodu | typ_vyvodu | zarizeni | popis | oznaceni_pripojeneho_zarizeni | pocet_polu | charakteristika | cislo_okruhu | jmenovity_rezidualni_proud |  |  |  |  | desetinné číslo [V] | desetinné číslo [A] | řetězec | řetězec | řetězec | řetězec | řetězec | řetězec | celé číslo | řetězec | řetězec | desetinné číslo [A]
CKFF | C | K | F | F | Slaboproudé systémy | Multimediální vybavení | Jistič, pojistka |  | jmenovite_napeti | jmenovity_proud | svorka | nazev_vyvodu | typ_vyvodu | zarizeni | popis | oznaceni_pripojeneho_zarizeni | pocet_polu | charakteristika | cislo_okruhu | jmenovity_rezidualni_proud |  |  |  |  | desetinné číslo [V] | desetinné číslo [A] | řetězec | řetězec | řetězec | řetězec | řetězec | řetězec | celé číslo | řetězec | řetězec | desetinné číslo [A]
CKFG | C | K | F | G | Slaboproudé systémy | Multimediální vybavení | Zemnící zařízení |  | jmenovite_napeti | svorka | nazev_vyvodu | typ_vyvodu | zarizeni | popis | oznaceni_pripojeneho_zarizeni | stupen_svodice | pocet_polu | [7 empty] | desetinné číslo [V] | řetězec | řetězec | řetězec | řetězec | řetězec | řetězec | celé číslo | celé číslo
CKFY | C | K | F | Y | Slaboproudé systémy | Multimediální vybavení | Bleskosvod |  | jmenovite_napeti | stupen_svodice | [14 empty] | desetinné číslo [V] | celé číslo
CKGS | C | K | G | S | Slaboproudé systémy | Multimediální vybavení | Zesilovač (Zvuk) |  | vykon | pocet_kanalu | [14 empty] | desetinné číslo [W] | celé číslo
CKGU | C | K | G | U | Slaboproudé systémy | Multimediální vybavení | Napájecí zdroj |  | adresa_v_ustredne | jmenovite_vystupni_napeti | svorka | nazev_vyvodu | typ_vyvodu | zarizeni | popis | oznaceni_pripojeneho_zarizeni | jmenovity_vystupni_proud | [7 empty] | řetězec | desetinné číslo [V] | řetězec | řetězec | řetězec | řetězec | řetězec | řetězec | desetinné číslo [A]
CKKB | C | K | K | B | Slaboproudé systémy | Multimediální vybavení | Řídící jednotka |  | protokol1 | protokol2 | pocet_vstupu | pocet_vystupu | [12 empty] | řetězec [SNMP¦BACnet/MSTP¦LON¦BACnet/Ethernet¦LINKnet¦PPS2¦Modbus¦M-bus¦S-bus¦BACnet/IP¦DIII-NET¦enteliBUS] | řetězec [SNMP¦BACnet/MSTP¦LON¦BACnet/Ethernet¦LINKnet¦PPS2¦Modbus¦M-bus¦S-bus¦BACnet/IP¦DIII-NET¦enteliBUS] | celé číslo | celé číslo
CKKC | C | K | K | C | Slaboproudé systémy | Multimediální vybavení | Vstupně/výstupní jednotka (bez nebo s minimální inteligencí, např expandér) |  | adresa_v_ustredne | protokol1 | pocet_vstupu | pocet_smycek | pocet_vystupu | [11 empty] | řetězec | řetězec [SNMP¦BACnet/MSTP¦LON¦BACnet/Ethernet¦LINKnet¦PPS2¦Modbus¦M-bus¦S-bus¦BACnet/IP¦DIII-NET¦enteliBUS] | celé číslo | celé číslo | celé číslo
CKKM | C | K | K | M | Slaboproudé systémy | Multimediální vybavení | Zařízení pro bezdrátový přenos signálu |  | adresa_v_ustredne | typ_prenosu | prenosova_frekvence | [13 empty] | řetězec | řetězec [Duplex¦RX¦TX] | desetinné číslo [MHz]
CKKT | C | K | K | T | Slaboproudé systémy | Multimediální vybavení | Synchronizace času
CKSA | C | K | S | A | Slaboproudé systémy | Multimediální vybavení | Ruční ovládání, blíže nespecifikované
CKSE | C | K | S | E | Slaboproudé systémy | Multimediální vybavení | Displej bez možnosti ovládání, signálka |  | adresa_v_ustredne | pocet_hodin | typ | svorka | nazev_vyvodu | typ_vyvodu | zarizeni | popis | oznaceni_pripojeneho_zarizeni | [7 empty] | řetězec | celé číslo | řetězec [analogové¦digitální] | řetězec | řetězec | řetězec | řetězec | řetězec | řetězec
CKSS | C | K | S | S | Slaboproudé systémy | Multimediální vybavení | Reproduktor | 2 | typ | pocet_reproduktoru | zatizitelnost_dlouhodoba | [13 empty] | řetězec [stropní¦obousměrný¦panelový] | celé číslo [Kus] | desetinné číslo [W]
CKST | C | K | S | T | Slaboproudé systémy | Multimediální vybavení | Tlačítko, vypínač, ovladač |  | adresa_v_ustredne | barva | jmenovite_napeti | jmenovity_proud | cislo_okruhu | svorka | nazev_vyvodu | typ_vyvodu | zarizeni | popis | oznaceni_pripojeneho_zarizeni | kryti | charakteristika | nasobnost | razeni | pocet_polu | řetězec | řetězec | desetinné číslo [V] | desetinné číslo [A] | řetězec | řetězec | řetězec | řetězec | řetězec | řetězec | řetězec | řetězec | řetězec | celé číslo | řetězec | celé číslo
CKSV | C | K | S | V | Slaboproudé systémy | Multimediální vybavení | Audiovizuální technika | 2
CKUK | C | K | U | K | Slaboproudé systémy | Multimediální vybavení | Krabice | 2 | provedeni | [15 empty] | řetězec [pod omítku¦podlahová¦na omítku]
CKXD | C | K | X | D | Slaboproudé systémy | Multimediální vybavení | Zásuvka slaboproudá | 0 | barva | jmenovite_napeti | typ_konektoru | jmenovity_proud | kryti | nasobnost | typ | rozmer_patch_panelu | cislo_pole_patch_panelu | [7 empty] | řetězec | desetinné číslo [V] | řetězec | desetinné číslo [A] | řetězec | celé číslo | řetězec [pod omítku¦jiné ukončení¦vestavěná do kanálu¦na omítku¦na stůl¦do výtahu¦na DIN lištu¦do krabice¦patch panel] | řetězec | řetězec
CKYA | C | K | Y | A | Slaboproudé systémy | Multimediální vybavení | Pomocné zařízení pro servisní práce | 2 | jmenovita_svetlost | [15 empty] | řetězec
CNGU | C | N | G | U | Slaboproudé systémy | Zařízení pro handicapované | Napájecí zdroj |  | adresa_v_ustredne | jmenovite_vystupni_napeti | svorka | nazev_vyvodu | typ_vyvodu | zarizeni | popis | oznaceni_pripojeneho_zarizeni | jmenovity_vystupni_proud | [7 empty] | řetězec | desetinné číslo [V] | řetězec | řetězec | řetězec | řetězec | řetězec | řetězec | desetinné číslo [A]
CNKC | C | N | K | C | Slaboproudé systémy | Zařízení pro handicapované | Vstupně/výstupní jednotka (bez nebo s minimální inteligencí, např expandér) |  | adresa_v_ustredne | protokol1 | pocet_vstupu | pocet_smycek | pocet_vystupu | [11 empty] | řetězec | řetězec [SNMP¦BACnet/MSTP¦LON¦BACnet/Ethernet¦LINKnet¦PPS2¦Modbus¦M-bus¦S-bus¦BACnet/IP¦DIII-NET¦enteliBUS] | celé číslo | celé číslo | celé číslo
CNKM | C | N | K | M | Slaboproudé systémy | Zařízení pro handicapované | Zařízení pro bezdrátový přenos signálu |  | adresa_v_ustredne | typ_prenosu | prenosova_frekvence | [13 empty] | řetězec | řetězec [Duplex¦RX¦TX] | desetinné číslo [MHz]
CNSH | C | N | S | H | Slaboproudé systémy | Zařízení pro handicapované | Sirény, optické i akustické | 0 | adresa_v_ustredne | hlasitost | pouziti | typ | [12 empty] | řetězec | řetězec [dB] | řetězec [vnitřní¦vnější] | řetězec [optická¦akustická¦kombinovaná]
CNSS | C | N | S | S | Slaboproudé systémy | Zařízení pro handicapované | Reproduktor | 2 | typ | pocet_reproduktoru | zatizitelnost_dlouhodoba | [13 empty] | řetězec [stropní¦obousměrný¦panelový] | celé číslo [Kus] | desetinné číslo [W]
CNST | C | N | S | T | Slaboproudé systémy | Zařízení pro handicapované | Tlačítko, vypínač, ovladač |  | adresa_v_ustredne | barva | jmenovite_napeti | jmenovity_proud | cislo_okruhu | svorka | nazev_vyvodu | typ_vyvodu | zarizeni | popis | oznaceni_pripojeneho_zarizeni | kryti | charakteristika | nasobnost | razeni | pocet_polu | řetězec | řetězec | desetinné číslo [V] | desetinné číslo [A] | řetězec | řetězec | řetězec | řetězec | řetězec | řetězec | řetězec | řetězec | řetězec | celé číslo | řetězec | celé číslo
CNYA | C | N | Y | A | Slaboproudé systémy | Zařízení pro handicapované | Pomocné zařízení pro servisní práce | 2 | jmenovita_svetlost | [15 empty] | řetězec
CRGR | C | R | G | R | Slaboproudé systémy | Strukturovaná kabeláž | Záložní zdroj, založený na baterii, akumulátoru, UPS | 2 | protokol1 | jmenovity_vystupni_proud | kapacita | jmenovite_vystupni_napeti | [12 empty] | řetězec [SNMP¦BACnet/MSTP¦LON¦BACnet/Ethernet¦LINKnet¦PPS2¦Modbus¦M-bus¦S-bus¦BACnet/IP¦DIII-NET¦enteliBUS] | desetinné číslo [A] | celé číslo [Ah] | desetinné číslo [V]
CRKA | C | R | K | A | Slaboproudé systémy | Strukturovaná kabeláž | Hlavní řídící prvek systému, nadřazený, jediný |  | pocet_kanalu | pocet_vystupu | celkovy_vykon_zesilovacu | pocet_pozarnich_skupin | protokol1 | protokol2 | protokol3 | protokol4 | pocet_vstupu | cislo_pole | [6 empty] | celé číslo | celé číslo | desetinné číslo [W] | celé číslo | řetězec [SNMP¦BACnet/MSTP¦LON¦BACnet/Ethernet¦LINKnet¦PPS2¦Modbus¦M-bus¦S-bus¦BACnet/IP¦DIII-NET¦enteliBUS] | řetězec [SNMP¦BACnet/MSTP¦LON¦BACnet/Ethernet¦LINKnet¦PPS2¦Modbus¦M-bus¦S-bus¦BACnet/IP¦DIII-NET¦enteliBUS] | řetězec [SNMP¦BACnet/MSTP¦LON¦BACnet/Ethernet¦LINKnet¦PPS2¦Modbus¦M-bus¦S-bus¦BACnet/IP¦DIII-NET¦enteliBUS] | řetězec [SNMP¦BACnet/MSTP¦LON¦BACnet/Ethernet¦LINKnet¦PPS2¦Modbus¦M-bus¦S-bus¦BACnet/IP¦DIII-NET¦enteliBUS] | celé číslo | celé číslo
CRKC | C | R | K | C | Slaboproudé systémy | Strukturovaná kabeláž | Vstupně/výstupní jednotka (bez nebo s minimální inteligencí, např expandér) |  | adresa_v_ustredne | protokol1 | pocet_vstupu | pocet_smycek | pocet_vystupu | [11 empty] | řetězec | řetězec [SNMP¦BACnet/MSTP¦LON¦BACnet/Ethernet¦LINKnet¦PPS2¦Modbus¦M-bus¦S-bus¦BACnet/IP¦DIII-NET¦enteliBUS] | celé číslo | celé číslo | celé číslo
CRKD | C | R | K | D | Slaboproudé systémy | Strukturovaná kabeláž | Dílčí část zařízení |  | druh_zarizeni | [15 empty] | řetězec [karta¦GBIC¦XENPAK¦SFP¦X2¦XFP]
CRKM | C | R | K | M | Slaboproudé systémy | Strukturovaná kabeláž | Zařízení pro bezdrátový přenos signálu |  | adresa_v_ustredne | typ_prenosu | prenosova_frekvence | [13 empty] | řetězec | řetězec [Duplex¦RX¦TX] | desetinné číslo [MHz]
CRKN | C | R | K | N | Slaboproudé systémy | Strukturovaná kabeláž | Aktivní síťový prvek - switch |  | pocet_konektoru | typ_konektoru | druh_zarizeni | napajeci_napeti | prikon | vyzarovane_teplo | [10 empty] | celé číslo | řetězec | řetězec [CANON 25 M¦USB¦N-male¦FC¦CISCO SCSI F¦SC-apc¦zem¦fibrechannel switch¦ST-duo¦CANON 15¦NAK 3,5/1,0¦CANON 25¦telefonní virtuální pár¦zářič¦PS2¦RJ-12¦RJ-11¦ST¦CISCO SCSI M¦E2000¦SMA¦RJ-14¦V.35 F¦CISCO 60 F¦L2 switch¦optický svár¦LC¦BACnet HUB¦nepřerušeno¦Jack 6¦CISCO 60¦NAK 5,5/2,5¦telef.pár¦CANON 9 F¦CANON 9¦koncentrátor¦SATA HP¦SC duo¦pig tail ST¦CANON 25 F¦CISCO SCSI¦odbočovač POE¦3pins¦RTNC¦NAK 3,5/1,3¦2 šroubky¦NAK 5,5/2,1¦Krone 2x10¦LC duo¦hub¦směrovač/router¦NAK 4,0/1,7¦Jack 3,5¦CANON 9 M¦RJ-45¦SC-pc¦SCSI¦pig tail SC¦V.35¦slučovač/rozbočovač¦BNC¦DIN 5¦L3 switch¦N-female¦MT-RJ¦NAK 2,5/0,7 ¦svorka¦RSMA¦záslepka¦MPO¦BACnet svár¦optický svár na propojku¦NAK 6,3/3,1¦SATA¦switch¦patch panel¦TNC] | desetinné číslo [V] | desetinné číslo [W] | desetinné číslo [British Thermal Unit]
CRKO | C | R | K | O | Slaboproudé systémy | Strukturovaná kabeláž | Optika |  | druh_zarizeni | [15 empty] | řetězec [optický MuX/DEMuX¦optický zesilovač¦filtr¦spojka optických kabelů]
CRKR | C | R | K | R | Slaboproudé systémy | Strukturovaná kabeláž | Router, spojení 2 sítí, konverze protokolů |  | druh_zarizeni | pocet_vystupu | protokol1 | protokol2 | protokol3 | protokol4 | pocet_vstupu | [9 empty] | řetězec [konvertor¦modem] | celé číslo | řetězec [SNMP¦BACnet/MSTP¦LON¦BACnet/Ethernet¦LINKnet¦PPS2¦Modbus¦M-bus¦S-bus¦BACnet/IP¦DIII-NET¦enteliBUS] | řetězec [SNMP¦BACnet/MSTP¦LON¦BACnet/Ethernet¦LINKnet¦PPS2¦Modbus¦M-bus¦S-bus¦BACnet/IP¦DIII-NET¦enteliBUS] | řetězec [SNMP¦BACnet/MSTP¦LON¦BACnet/Ethernet¦LINKnet¦PPS2¦Modbus¦M-bus¦S-bus¦BACnet/IP¦DIII-NET¦enteliBUS] | řetězec [SNMP¦BACnet/MSTP¦LON¦BACnet/Ethernet¦LINKnet¦PPS2¦Modbus¦M-bus¦S-bus¦BACnet/IP¦DIII-NET¦enteliBUS] | celé číslo
CRKS | C | R | K | S | Slaboproudé systémy | Strukturovaná kabeláž | Server |  | druh_zarizeni | napajeci_napeti | prikon | vyzarovane_teplo | [12 empty] | řetězec [diskové pole¦tiskárna¦server¦PC¦KVM přepínač¦KVM adaptér¦pásková mechanika] | desetinné číslo [V] | desetinné číslo [W] | desetinné číslo [British Thermal Unit]
CRUA | C | R | U | A | Slaboproudé systémy | Strukturovaná kabeláž | Rozváděč hlavní | 2 | pocet_poli | provedeni | kryti | [13 empty] | celé číslo | řetězec [stojanový¦nástěnný¦zapuštěný] | řetězec
CRUB | C | R | U | B | Slaboproudé systémy | Strukturovaná kabeláž | Rozváděč podružný | 2 | pocet_poli | provedeni | kryti | [13 empty] | celé číslo | řetězec [stojanový¦nástěnný¦zapuštěný] | řetězec
CRUL | C | R | U | L | Slaboproudé systémy | Strukturovaná kabeláž | Lišta |  | profil | [15 empty] | řetězec
CRUP | C | R | U | P | Slaboproudé systémy | Strukturovaná kabeláž | Pasivní prvky |  | druh_zarizeni | [15 empty] | řetězec [police¦organizér]
CRUT | C | R | U | T | Slaboproudé systémy | Strukturovaná kabeláž | Trubka | 1 | profil | [15 empty] | řetězec
CRWD | C | R | W | D | Slaboproudé systémy | Strukturovaná kabeláž | Datový kabel |  | oznaceni_konektoru_1 | oznaceni_konektoru_2 | cislo_pozice_1 | cislo_pozice_2 | typ_konektoru_1 | typ_konektoru_2 | delka | druh_kabelu | druh_vlakna | pocet_vlaken | utlum | [5 empty] | řetězec | řetězec | celé číslo | celé číslo | řetězec [CANON 25 M¦USB¦N-male¦SATA HP¦CISCO SCSI F¦zem¦CANON 25 F¦PS2¦CANON 15¦FC¦CANON 25¦zářič¦ST-duo¦RJ-12¦E2000¦ST¦CISCO SCSI M¦RJ-11¦SMA¦RJ-14¦CISCO 60 F¦pig tail SC¦optický svár¦LC¦BACnet HUB¦nepřerušeno¦Jack 6¦CISCO 60¦CANON 9 F¦telef.pár¦telefonní virtuální pár¦CANON 9¦V.35 F¦SC duo¦pig tail ST¦CISCO SCSI¦SC-apc¦3pins¦RTNC¦NAK 3,5/1,3¦2 šroubky¦NAK 3,5/1,0¦Krone 2x10¦LC duo¦NAK 5,5/2,5¦NAK 4,0/1,7¦Jack 3,5¦CANON 9 M¦SC-pc¦RJ-45¦V.35¦NAK 5,5/2,1¦BNC¦DIN 5¦N-female¦MT-RJ¦NAK 2,5/0,7 ¦svorka¦RSMA¦záslepka¦MPO¦BACnet svár¦NAK 6,3/3,1¦SATA¦optický svár na propojku¦TNC] | řetězec [CANON 25 M¦USB¦N-male¦SATA HP¦CISCO SCSI F¦zem¦CANON 25 F¦PS2¦CANON 15¦FC¦CANON 25¦zářič¦ST-duo¦RJ-12¦E2000¦ST¦CISCO SCSI M¦RJ-11¦SMA¦RJ-14¦CISCO 60 F¦pig tail SC¦optický svár¦LC¦BACnet HUB¦nepřerušeno¦Jack 6¦CISCO 60¦CANON 9 F¦telef.pár¦telefonní virtuální pár¦CANON 9¦V.35 F¦SC duo¦pig tail ST¦SCSI¦CISCO SCSI¦SC-apc¦3pins¦RTNC¦NAK 3,5/1,3¦2 šroubky¦NAK 3,5/1,0¦Krone 2x10¦LC duo¦NAK 5,5/2,5¦NAK 4,0/1,7¦Jack 3,5¦CANON 9 M¦SC-pc¦RJ-45¦V.35¦NAK 5,5/2,1¦BNC¦DIN 5¦N-female¦MT-RJ¦NAK 2,5/0,7 ¦svorka¦RSMA¦záslepka¦MPO¦BACnet svár¦NAK 6,3/3,1¦SATA¦optický svár na propojku¦TNC] | desetinné číslo [m] | řetězec [optický zemní¦koaxiální¦optický závěsný samonosný die¦telefonní metalický nx2x0¦metalický datový UTP¦metalický datový STP¦metalický kombinovaný¦optický vnitřní] | řetězec [multimode 62,5um¦koaxial 75ohm¦TP lanko¦singlemode 9um¦multimode 50um¦TP drát¦12 Ui 4x0,5¦Ui 2x0,5¦koaxial 50ohm] | celé číslo | desetinné číslo [dB]
CRWS | C | R | W | S | Slaboproudé systémy | Strukturovaná kabeláž | Svazek kabelů |  | pocet_kabelu | [15 empty] | celé číslo [Kus]
CRWV | C | R | W | V | Slaboproudé systémy | Strukturovaná kabeláž | Vlákno | 1 | oznaceni_konektoru_1 | oznaceni_konektoru_2 | typ_konektoru_1 | typ_konektoru_2 | delka | druh_vlakna | utlum | [9 empty] | řetězec | řetězec | řetězec [CANON 25 M¦USB¦N-male¦SATA HP¦CISCO SCSI F¦zem¦CANON 25 F¦PS2¦CANON 15¦FC¦CANON 25¦zářič¦ST-duo¦RJ-12¦E2000¦ST¦CISCO SCSI M¦RJ-11¦SMA¦RJ-14¦CISCO 60 F¦pig tail SC¦optický svár¦LC¦BACnet HUB¦nepřerušeno¦Jack 6¦CISCO 60¦CANON 9 F¦telef.pár¦telefonní virtuální pár¦CANON 9¦V.35 F¦SC duo¦pig tail ST¦CISCO SCSI¦SC-apc¦3pins¦RTNC¦NAK 3,5/1,3¦2 šroubky¦NAK 3,5/1,0¦Krone 2x10¦LC duo¦NAK 5,5/2,5¦NAK 4,0/1,7¦Jack 3,5¦CANON 9 M¦SC-pc¦RJ-45¦V.35¦NAK 5,5/2,1¦BNC¦DIN 5¦N-female¦MT-RJ¦NAK 2,5/0,7 ¦svorka¦RSMA¦záslepka¦MPO¦BACnet svár¦NAK 6,3/3,1¦SATA¦optický svár na propojku¦TNC] | řetězec [CANON 25 M¦USB¦N-male¦SATA HP¦CISCO SCSI F¦zem¦CANON 25 F¦PS2¦CANON 15¦FC¦CANON 25¦zářič¦ST-duo¦RJ-12¦E2000¦ST¦CISCO SCSI M¦RJ-11¦SMA¦RJ-14¦CISCO 60 F¦pig tail SC¦optický svár¦LC¦BACnet HUB¦nepřerušeno¦Jack 6¦CISCO 60¦CANON 9 F¦telef.pár¦telefonní virtuální pár¦CANON 9¦V.35 F¦SC duo¦pig tail ST¦SCSI¦CISCO SCSI¦SC-apc¦3pins¦RTNC¦NAK 3,5/1,3¦2 šroubky¦NAK 3,5/1,0¦Krone 2x10¦LC duo¦NAK 5,5/2,5¦NAK 4,0/1,7¦Jack 3,5¦CANON 9 M¦SC-pc¦RJ-45¦V.35¦NAK 5,5/2,1¦BNC¦DIN 5¦N-female¦MT-RJ¦NAK 2,5/0,7 ¦svorka¦RSMA¦záslepka¦MPO¦BACnet svár¦NAK 6,3/3,1¦SATA¦optický svár na propojku¦TNC] | desetinné číslo [m] | řetězec [multimode 62,5um¦koaxial 75ohm¦TP lanko¦singlemode 9um¦multimode 50um¦TP drát¦12 Ui 4x0,5¦Ui 2x0,5¦koaxial 50ohm] | desetinné číslo [dB]
CRXA | C | R | X | A | Slaboproudé systémy | Strukturovaná kabeláž | Volný vývod silový, neukončený | 0 | typ | jmenovite_napeti | barva | jmenovity_proud | kryti | nasobnost | [10 empty] | řetězec [pod omítku¦jiné ukončení¦na omítku¦na stůl¦do výtahu¦do krabice] | desetinné číslo [V] | řetězec | desetinné číslo [A] | řetězec | celé číslo
CRXD | C | R | X | D | Slaboproudé systémy | Strukturovaná kabeláž | Zásuvka slaboproudá | 0 | barva | jmenovite_napeti | typ_konektoru | jmenovity_proud | kryti | nasobnost | typ | rozmer_patch_panelu | cislo_pole_patch_panelu | [7 empty] | řetězec | desetinné číslo [V] | řetězec | desetinné číslo [A] | řetězec | celé číslo | řetězec [pod omítku¦jiné ukončení¦vestavěná do kanálu¦na omítku¦na stůl¦do výtahu¦na DIN lištu¦do krabice¦patch panel] | řetězec | řetězec
CRYA | C | R | Y | A | Slaboproudé systémy | Strukturovaná kabeláž | Pomocné zařízení pro servisní práce | 2 | jmenovita_svetlost | [15 empty] | řetězec
CTGR | C | T | G | R | Slaboproudé systémy | Domácí telefon | Záložní zdroj, založený na baterii, akumulátoru, UPS | 2 | protokol1 | jmenovity_vystupni_proud | kapacita | jmenovite_vystupni_napeti | [12 empty] | řetězec [SNMP¦BACnet/MSTP¦LON¦BACnet/Ethernet¦LINKnet¦PPS2¦Modbus¦M-bus¦S-bus¦BACnet/IP¦DIII-NET¦enteliBUS] | desetinné číslo [A] | celé číslo [Ah] | desetinné číslo [V]
CTGU | C | T | G | U | Slaboproudé systémy | Domácí telefon | Napájecí zdroj |  | adresa_v_ustredne | jmenovite_vystupni_napeti | svorka | nazev_vyvodu | typ_vyvodu | zarizeni | popis | oznaceni_pripojeneho_zarizeni | jmenovity_vystupni_proud | [7 empty] | řetězec | desetinné číslo [V] | řetězec | řetězec | řetězec | řetězec | řetězec | řetězec | desetinné číslo [A]
CTKA | C | T | K | A | Slaboproudé systémy | Domácí telefon | Hlavní řídící prvek systému, nadřazený, jediný |  | pocet_kanalu | pocet_vystupu | celkovy_vykon_zesilovacu | pocet_pozarnich_skupin | protokol1 | protokol2 | protokol3 | protokol4 | pocet_vstupu | cislo_pole | [6 empty] | celé číslo | celé číslo | desetinné číslo [W] | celé číslo | řetězec [SNMP¦BACnet/MSTP¦LON¦BACnet/Ethernet¦LINKnet¦PPS2¦Modbus¦M-bus¦S-bus¦BACnet/IP¦DIII-NET¦enteliBUS] | řetězec [SNMP¦BACnet/MSTP¦LON¦BACnet/Ethernet¦LINKnet¦PPS2¦Modbus¦M-bus¦S-bus¦BACnet/IP¦DIII-NET¦enteliBUS] | řetězec [SNMP¦BACnet/MSTP¦LON¦BACnet/Ethernet¦LINKnet¦PPS2¦Modbus¦M-bus¦S-bus¦BACnet/IP¦DIII-NET¦enteliBUS] | řetězec [SNMP¦BACnet/MSTP¦LON¦BACnet/Ethernet¦LINKnet¦PPS2¦Modbus¦M-bus¦S-bus¦BACnet/IP¦DIII-NET¦enteliBUS] | celé číslo | celé číslo
CTMJ | C | T | M | J | Slaboproudé systémy | Domácí telefon | Elektrický zámek | 0 | adresa_v_ustredne | objekt_zajmu | typ | protipozarni | detekce_otevrenych_dveri | [11 empty] | řetězec | řetězec | řetězec [reverzní¦přímý] | řetězec [ano¦ne] | řetězec [ano¦ne]
CTSA | C | T | S | A | Slaboproudé systémy | Domácí telefon | Ruční ovládání, blíže nespecifikované
CTUB | C | T | U | B | Slaboproudé systémy | Domácí telefon | Rozváděč podružný | 2 | pocet_poli | provedeni | kryti | [13 empty] | celé číslo | řetězec [stojanový¦nástěnný¦zapuštěný] | řetězec
CTYA | C | T | Y | A | Slaboproudé systémy | Domácí telefon | Pomocné zařízení pro servisní práce | 2 | jmenovita_svetlost | [15 empty] | řetězec
EABH | E | A | B | H | Zásobování palivem a energiemi | Zásobování plynem | Detektor, čidlo - Vlhkost | 0
EABM | E | A | B | M | Zásobování palivem a energiemi | Zásobování plynem | Detektor, čidlo - Mechanická veličina | 0 | adresa_v_ustredne | typ | objekt_zajmu | [13 empty] | řetězec | řetězec [závrtný¦povrchový] | řetězec
EABP | E | A | B | P | Zásobování palivem a energiemi | Zásobování plynem | Detektor, čidlo - Tlak | 0 | rozsah_tlaku | typ | [14 empty] | řetězec [Pa] | řetězec [snímač tlaku¦snímač diferenčního tlaku]
EABT | E | A | B | T | Zásobování palivem a energiemi | Zásobování plynem | Detektor, čidlo - Teplota | 0 | rozsah_teploty | [15 empty] | řetězec [°C]
EACA | E | A | C | A | Zásobování palivem a energiemi | Zásobování plynem | Zásobník | 2 | napln | objem | [14 empty] | řetězec [stlačený vzduch¦dusík¦vodík¦CO2¦propan-butan¦chlornan sodný¦kyselina sírová¦acetylen¦argon¦kyslík¦demi voda¦oxid dusný¦helium¦methan¦ethan¦vakuum¦fluorid sírový¦nafta¦carbogen] | desetinné číslo [m3]
EAET | E | A | E | T | Zásobování palivem a energiemi | Zásobování plynem | Radiátor | 2 | pocet_clanku | [15 empty] | celé číslo
EAGT | E | A | G | T | Zásobování palivem a energiemi | Zásobování plynem | Zdroj tepla, přímotop | 2
EAKB | E | A | K | B | Zásobování palivem a energiemi | Zásobování plynem | Řídící jednotka |  | protokol1 | protokol2 | pocet_vstupu | pocet_vystupu | [12 empty] | řetězec [SNMP¦BACnet/MSTP¦LON¦BACnet/Ethernet¦LINKnet¦PPS2¦Modbus¦M-bus¦S-bus¦BACnet/IP¦DIII-NET¦enteliBUS] | řetězec [SNMP¦BACnet/MSTP¦LON¦BACnet/Ethernet¦LINKnet¦PPS2¦Modbus¦M-bus¦S-bus¦BACnet/IP¦DIII-NET¦enteliBUS] | celé číslo | celé číslo
EAMK | E | A | M | K | Zásobování palivem a energiemi | Zásobování plynem | Klapka | 2 | typ | jmenovita_svetlost | jmenovity_tlak | [13 empty] | řetězec [Zpětná¦Regulátor průtoku¦Regulační¦Požární uzávěr¦uzavírací¦Požární] |  | řetězec
EAMM | E | A | M | M | Zásobování palivem a energiemi | Zásobování plynem | Elektromotor | 2 | jmenovity_vykon | jmenovite_napeti | [14 empty] | desetinné číslo [W] | desetinné číslo [V]
EAMN | E | A | M | N | Zásobování palivem a energiemi | Zásobování plynem | Ventilátor | 2 | smer | jmenovite_napeti | prutok | jmenovity_prikon | typ | [11 empty] | řetězec [Odtah¦Přívod¦Kombinace] | desetinné číslo [V] | desetinné číslo [m3/h] | desetinné číslo [W] | řetězec [Radiální¦Axiální¦Diagonální¦Diametrální¦Tangenciální]
EAMP | E | A | M | P | Zásobování palivem a energiemi | Zásobování plynem | Čerpadlo | 2 | jmenovity_prikon | jmenovite_napeti | prutok | [13 empty] | desetinné číslo [W] | desetinné číslo [V] | desetinné číslo [m3/h]
EAMS | E | A | M | S | Zásobování palivem a energiemi | Zásobování plynem | Servopohon (Klapka) |  | jmenovite_napeti | svorka | nazev_vyvodu | typ_vyvodu | zarizeni | popis | oznaceni_pripojeneho_zarizeni | jmenovity_vykon | [8 empty] | desetinné číslo [V] | řetězec | řetězec | řetězec | řetězec | řetězec | řetězec | desetinné číslo [W]
EAMV | E | A | M | V | Zásobování palivem a energiemi | Zásobování plynem | Ventil ovládaný ručně |  | jmenovity_prutok | jmenovita_svetlost | jmenovity_tlak | [13 empty] | desetinné číslo [m3/h] |  | řetězec
EAMW | E | A | M | W | Zásobování palivem a energiemi | Zásobování plynem | Ventil ovládaný dálkově, automaticky |  | jmenovity_prutok | jmenovita_svetlost | jmenovity_tlak | [13 empty] | desetinné číslo [m3/h] |  | řetězec
EAPG | E | A | P | G | Zásobování palivem a energiemi | Zásobování plynem | Měřič spotřeby plynu
EAPP | E | A | P | P | Zásobování palivem a energiemi | Zásobování plynem | Měřič tlaku | 0 | rozsah_tlaku | [15 empty] | řetězec [Pa]
EAPT | E | A | P | T | Zásobování palivem a energiemi | Zásobování plynem | Měřič teploty | 0 | rozsah_teploty | [15 empty] | řetězec [°C]
EAPX | E | A | P | X | Zásobování palivem a energiemi | Zásobování plynem | Kombinovaný měřič
EARH | E | A | R | H | Zásobování palivem a energiemi | Zásobování plynem | Regulátor - Vlhkost |  | rozsah_vlhkosti | [15 empty] | desetinné číslo [%]
EARM | E | A | R | M | Zásobování palivem a energiemi | Zásobování plynem | Regulátor - Mechanická veličina
EARP | E | A | R | P | Zásobování palivem a energiemi | Zásobování plynem | Regulátor - Tlak
EART | E | A | R | T | Zásobování palivem a energiemi | Zásobování plynem | Regulátor - Teplota |  | rozsah_teploty | [15 empty] | řetězec [°C]
EARW | E | A | R | W | Zásobování palivem a energiemi | Zásobování plynem | Regulátor - Otáčky
EASA | E | A | S | A | Zásobování palivem a energiemi | Zásobování plynem | Ruční ovládání, blíže nespecifikované
EASK | E | A | S | K | Zásobování palivem a energiemi | Zásobování plynem | Klávesnice, terminál, čtečka, ovladač |  | adresa_v_ustredne | protokol1 | pocet_vstupu | typ | pocet_vystupu | [11 empty] | řetězec | řetězec [SNMP¦BACnet/MSTP¦LON¦BACnet/Ethernet¦LINKnet¦PPS2¦Modbus¦M-bus¦S-bus¦BACnet/IP¦DIII-NET¦enteliBUS] | celé číslo | řetězec [klávesnice + čtečka¦Klávesnice¦Ovládací panel¦Čtečka¦biometrická čtečka¦OPPO] | celé číslo
EAUK | E | A | U | K | Zásobování palivem a energiemi | Zásobování plynem | Krabice | 2 | provedeni | [15 empty] | řetězec [pod omítku¦podlahová¦na omítku]
EAUT | E | A | U | T | Zásobování palivem a energiemi | Zásobování plynem | Trubka | 1 | profil | [15 empty] | řetězec
EAVC | E | A | V | C | Zásobování palivem a energiemi | Zásobování plynem | Úprava média
EAVF | E | A | V | F | Zásobování palivem a energiemi | Zásobování plynem | Filtr | 2 | trida | jmenovita_svetlost | jmenovity_tlak | [13 empty] | řetězec [EU 14¦EU 10¦EU 11¦EU 12¦EU 13¦EU 8¦EU 9¦EU 6¦EU 7¦EU 4¦EU 5¦EU 2¦EU 3¦EU 1] |  | řetězec
EAVH | E | A | V | H | Zásobování palivem a energiemi | Zásobování plynem | Zvlhčovač/Odvlhčovač vzduchu | 2 | parni_vykon | jmenovity_prikon | jmenovite_napeti | [13 empty] | desetinné číslo [Kilogram za hodinu] | desetinné číslo [W] | desetinné číslo [V]
EAVP | E | A | V | P | Zásobování palivem a energiemi | Zásobování plynem | Odplynovací zařízení | 2
EAVT | E | A | V | T | Zásobování palivem a energiemi | Zásobování plynem | Ohřívání / ochlazování média | 2 | ucel | typ | jmenovity_prikon | [13 empty] | řetězec [Chlazení¦Kombinace¦Topení] | řetězec [Fancoil¦Split] | desetinné číslo [W]
EAVV | E | A | V | V | Zásobování palivem a energiemi | Zásobování plynem | Výměník | 2 | objem | [15 empty] | desetinné číslo [m3]
EAXF | E | A | X | F | Zásobování palivem a energiemi | Zásobování plynem | Odvětrání |  | jmenovita_svetlost | [15 empty] | řetězec
EAXV | E | A | X | V | Zásobování palivem a energiemi | Zásobování plynem | Přívod |  | druh | typ | roztec | [13 empty] | řetězec [stojánková¦nástěnná] | řetězec [tlačítková¦kohoutková¦páková¦bezdotyková] | celé číslo [mm]
EAXW | E | A | X | W | Zásobování palivem a energiemi | Zásobování plynem | Odvod
EAXX | E | A | X | X | Zásobování palivem a energiemi | Zásobování plynem | Připojení vody (na kohout, baterii, nádržku, pisoár)
EAYA | E | A | Y | A | Zásobování palivem a energiemi | Zásobování plynem | Pomocné zařízení pro servisní práce | 2 | jmenovita_svetlost | [15 empty] | řetězec
EAZS | E | A | Z | S | Zásobování palivem a energiemi | Zásobování plynem | Specializované zařízení
EBBH | E | B | B | H | Zásobování palivem a energiemi | Zásobování plynem | Detektor, čidlo - Vlhkost | 0
EBBM | E | B | B | M | Zásobování palivem a energiemi | Zásobování topným olejem | Detektor, čidlo - Mechanická veličina | 0 | adresa_v_ustredne | typ | objekt_zajmu | [13 empty] | řetězec | řetězec [závrtný¦povrchový] | řetězec
EBBP | E | B | B | P | Zásobování palivem a energiemi | Zásobování topným olejem | Detektor, čidlo - Tlak | 0 | rozsah_tlaku | typ | [14 empty] | řetězec [Pa] | řetězec [snímač tlaku¦snímač diferenčního tlaku]
EBBT | E | B | B | T | Zásobování palivem a energiemi | Zásobování topným olejem | Detektor, čidlo - Teplota | 0 | rozsah_teploty | [15 empty] | řetězec [°C]
EBCA | E | B | C | A | Zásobování palivem a energiemi | Zásobování topným olejem | Zásobník | 2 | napln | objem | [14 empty] | řetězec [stlačený vzduch¦dusík¦vodík¦CO2¦propan-butan¦chlornan sodný¦kyselina sírová¦acetylen¦argon¦kyslík¦demi voda¦oxid dusný¦helium¦methan¦ethan¦vakuum¦fluorid sírový¦nafta¦carbogen] | desetinné číslo [m3]
EBET | E | B | E | T | Zásobování palivem a energiemi | Zásobování topným olejem | Radiátor | 2 | pocet_clanku | [15 empty] | celé číslo
EBGD | E | B | G | D | Zásobování palivem a energiemi | Zásobování topným olejem | Zdroj - generátor, dieselagregát, kogenerační jednotka | 2 | jmenovity_vystupni_proud | jmenovite_vystupni_napeti | [14 empty] | desetinné číslo [A] | desetinné číslo [V]
EBGT | E | B | G | T | Zásobování palivem a energiemi | Zásobování topným olejem | Zdroj tepla, přímotop | 2
EBKB | E | B | K | B | Zásobování palivem a energiemi | Zásobování topným olejem | Řídící jednotka |  | protokol1 | protokol2 | pocet_vstupu | pocet_vystupu | [12 empty] | řetězec [SNMP¦BACnet/MSTP¦LON¦BACnet/Ethernet¦LINKnet¦PPS2¦Modbus¦M-bus¦S-bus¦BACnet/IP¦DIII-NET¦enteliBUS] | řetězec [SNMP¦BACnet/MSTP¦LON¦BACnet/Ethernet¦LINKnet¦PPS2¦Modbus¦M-bus¦S-bus¦BACnet/IP¦DIII-NET¦enteliBUS] | celé číslo | celé číslo
EBMK | E | B | M | K | Zásobování palivem a energiemi | Zásobování topným olejem | Klapka | 2 | typ | jmenovita_svetlost | jmenovity_tlak | [13 empty] | řetězec [Zpětná¦Regulátor průtoku¦Regulační¦Požární uzávěr¦uzavírací¦Požární] |  | řetězec
EBMM | E | B | M | M | Zásobování palivem a energiemi | Zásobování topným olejem | Elektromotor | 2 | jmenovity_vykon | jmenovite_napeti | [14 empty] | desetinné číslo [W] | desetinné číslo [V]
EBMN | E | B | M | N | Zásobování palivem a energiemi | Zásobování topným olejem | Ventilátor | 2 | smer | jmenovite_napeti | prutok | jmenovity_prikon | typ | [11 empty] | řetězec [Odtah¦Přívod¦Kombinace] | desetinné číslo [V] | desetinné číslo [m3/h] | desetinné číslo [W] | řetězec [Radiální¦Axiální¦Diagonální¦Diametrální¦Tangenciální]
EBMP | E | B | M | P | Zásobování palivem a energiemi | Zásobování topným olejem | Čerpadlo | 2 | jmenovity_prikon | jmenovite_napeti | prutok | [13 empty] | desetinné číslo [W] | desetinné číslo [V] | desetinné číslo [m3/h]
EBMS | E | B | M | S | Zásobování palivem a energiemi | Zásobování topným olejem | Servopohon (Klapka) |  | jmenovite_napeti | svorka | nazev_vyvodu | typ_vyvodu | zarizeni | popis | oznaceni_pripojeneho_zarizeni | jmenovity_vykon | [8 empty] | desetinné číslo [V] | řetězec | řetězec | řetězec | řetězec | řetězec | řetězec | desetinné číslo [W]
EBMT | E | B | M | T | Zásobování palivem a energiemi | Zásobování topným olejem | Motorový spouštěč |  | jmenovite_napeti | jmenovite_ovladaci_napeti | jmenovity_pracovni_proud | max_vykon_spinaneho_motoru | nazev_vyvodu | typ_vyvodu | zarizeni | popis | oznaceni_pripojeneho_zarizeni | pocet_vystupu | svorka | protokol1 | pocet_vstupu | jmenovity_rezidualni_proud |  |  | desetinné číslo [V] | desetinné číslo [V] | desetinné číslo [A] | desetinné číslo [W] | řetězec | řetězec | řetězec | řetězec | řetězec | celé číslo | řetězec | řetězec [SNMP¦BACnet/MSTP¦LON¦BACnet/Ethernet¦LINKnet¦PPS2¦Modbus¦M-bus¦S-bus¦BACnet/IP¦DIII-NET¦enteliBUS] | celé číslo | desetinné číslo [A]
EBMV | E | B | M | V | Zásobování palivem a energiemi | Zásobování topným olejem | Ventil ovládaný ručně |  | jmenovity_prutok | jmenovita_svetlost | jmenovity_tlak | [13 empty] | desetinné číslo [m3/h] |  | řetězec
EBMW | E | B | M | W | Zásobování palivem a energiemi | Zásobování topným olejem | Ventil ovládaný dálkově, automaticky |  | jmenovity_prutok | jmenovita_svetlost | jmenovity_tlak | [13 empty] | desetinné číslo [m3/h] |  | řetězec
EBPF | E | B | P | F | Zásobování palivem a energiemi | Zásobování topným olejem | Průtokoměr |  | jmenovity_prutok | jmenovita_svetlost | jmenovity_tlak | trida_presnosti | [12 empty] | desetinné číslo [m3/h] | řetězec | řetězec | řetězec
EBPP | E | B | P | P | Zásobování palivem a energiemi | Zásobování topným olejem | Měřič tlaku | 0 | rozsah_tlaku | [15 empty] | řetězec [Pa]
EBPT | E | B | P | T | Zásobování palivem a energiemi | Zásobování topným olejem | Měřič teploty | 0 | rozsah_teploty | [15 empty] | řetězec [°C]
EBPX | E | B | P | X | Zásobování palivem a energiemi | Zásobování topným olejem | Kombinovaný měřič
EBRH | E | B | R | H | Zásobování palivem a energiemi | Zásobování topným olejem | Regulátor - Vlhkost |  | rozsah_vlhkosti | [15 empty] | desetinné číslo [%]
EBRP | E | B | R | P | Zásobování palivem a energiemi | Zásobování topným olejem | Regulátor - Tlak
EBRT | E | B | R | T | Zásobování palivem a energiemi | Zásobování topným olejem | Regulátor - Teplota |  | rozsah_teploty | [15 empty] | řetězec [°C]
EBSA | E | B | S | A | Zásobování palivem a energiemi | Zásobování topným olejem | Ruční ovládání, blíže nespecifikované
EBSE | E | B | S | E | Zásobování palivem a energiemi | Zásobování topným olejem | Displej bez možnosti ovládání, signálka |  | adresa_v_ustredne | pocet_hodin | typ | svorka | nazev_vyvodu | typ_vyvodu | zarizeni | popis | oznaceni_pripojeneho_zarizeni | [7 empty] | řetězec | celé číslo | řetězec [analogové¦digitální] | řetězec | řetězec | řetězec | řetězec | řetězec | řetězec
EBST | E | B | S | T | Zásobování palivem a energiemi | Zásobování topným olejem | Tlačítko, vypínač, ovladač |  | adresa_v_ustredne | barva | jmenovite_napeti | jmenovity_proud | cislo_okruhu | svorka | nazev_vyvodu | typ_vyvodu | zarizeni | popis | oznaceni_pripojeneho_zarizeni | kryti | charakteristika | nasobnost | razeni | pocet_polu | řetězec | řetězec | desetinné číslo [V] | desetinné číslo [A] | řetězec | řetězec | řetězec | řetězec | řetězec | řetězec | řetězec | řetězec | řetězec | celé číslo | řetězec | celé číslo
EBVC | E | B | V | C | Zásobování palivem a energiemi | Zásobování topným olejem | Úprava média
EBVF | E | B | V | F | Zásobování palivem a energiemi | Zásobování topným olejem | Filtr | 2 | trida | jmenovita_svetlost | jmenovity_tlak | [13 empty] | řetězec [EU 14¦EU 10¦EU 11¦EU 12¦EU 13¦EU 8¦EU 9¦EU 6¦EU 7¦EU 4¦EU 5¦EU 2¦EU 3¦EU 1] |  | řetězec
EBVH | E | B | V | H | Zásobování palivem a energiemi | Zásobování topným olejem | Zvlhčovač/Odvlhčovač vzduchu | 2 | parni_vykon | jmenovity_prikon | jmenovite_napeti | [13 empty] | desetinné číslo [Kilogram za hodinu] | desetinné číslo [W] | desetinné číslo [V]
EBVP | E | B | V | P | Zásobování palivem a energiemi | Zásobování topným olejem | Odplynovací zařízení | 2
EBVT | E | B | V | T | Zásobování palivem a energiemi | Zásobování topným olejem | Ohřívání / ochlazování média | 2 | ucel | typ | jmenovity_prikon | [13 empty] | řetězec [Chlazení¦Kombinace¦Topení] | řetězec [Fancoil¦Split] | desetinné číslo [W]
EBVV | E | B | V | V | Zásobování palivem a energiemi | Zásobování topným olejem | Výměník | 2 | objem | [15 empty] | desetinné číslo [m3]
EBXF | E | B | X | F | Zásobování palivem a energiemi | Zásobování topným olejem | Odvětrání |  | jmenovita_svetlost | [15 empty] | řetězec
EBXV | E | B | X | V | Zásobování palivem a energiemi | Zásobování topným olejem | Přívod |  | druh | typ | roztec | [13 empty] | řetězec [stojánková¦nástěnná] | řetězec [tlačítková¦kohoutková¦páková¦bezdotyková] | celé číslo [mm]
EBXW | E | B | X | W | Zásobování palivem a energiemi | Zásobování topným olejem | Odvod
EBYA | E | B | Y | A | Zásobování palivem a energiemi | Zásobování topným olejem | Pomocné zařízení pro servisní práce | 2 | jmenovita_svetlost | [15 empty] | řetězec
ECBH | E | C | B | H | Zásobování palivem a energiemi | Zásobování pevnými palivy | Detektor, čidlo - Vlhkost | 0
ECBL | E | C | B | L | Zásobování palivem a energiemi | Zásobování pevnými palivy | Detektor, čidlo - Hladina, záplava | 0
ECBP | E | C | B | P | Zásobování palivem a energiemi | Zásobování pevnými palivy | Detektor, čidlo - Tlak | 0 | rozsah_tlaku | typ | [14 empty] | řetězec [Pa] | řetězec [snímač tlaku¦snímač diferenčního tlaku]
ECBT | E | C | B | T | Zásobování palivem a energiemi | Zásobování pevnými palivy | Detektor, čidlo - Teplota | 0 | rozsah_teploty | [15 empty] | řetězec [°C]
ECCA | E | C | C | A | Zásobování palivem a energiemi | Zásobování pevnými palivy | Zásobník | 2 | napln | objem | [14 empty] | řetězec [stlačený vzduch¦dusík¦vodík¦CO2¦propan-butan¦chlornan sodný¦kyselina sírová¦acetylen¦argon¦kyslík¦demi voda¦oxid dusný¦helium¦methan¦ethan¦vakuum¦fluorid sírový¦nafta¦carbogen] | desetinné číslo [m3]
ECET | E | C | E | T | Zásobování palivem a energiemi | Zásobování pevnými palivy | Radiátor | 2 | pocet_clanku | [15 empty] | celé číslo
ECKB | E | C | K | B | Zásobování palivem a energiemi | Zásobování pevnými palivy | Řídící jednotka |  | protokol1 | protokol2 | pocet_vstupu | pocet_vystupu | [12 empty] | řetězec [SNMP¦BACnet/MSTP¦LON¦BACnet/Ethernet¦LINKnet¦PPS2¦Modbus¦M-bus¦S-bus¦BACnet/IP¦DIII-NET¦enteliBUS] | řetězec [SNMP¦BACnet/MSTP¦LON¦BACnet/Ethernet¦LINKnet¦PPS2¦Modbus¦M-bus¦S-bus¦BACnet/IP¦DIII-NET¦enteliBUS] | celé číslo | celé číslo
ECMC | E | C | M | C | Zásobování palivem a energiemi | Zásobování pevnými palivy | Vypínací spoušť |  | svorka | nazev_vyvodu | typ_vyvodu | zarizeni | popis | oznaceni_pripojeneho_zarizeni | jmenovite_napeti | jmenovity_proud | pocet_polu | [7 empty] | řetězec | řetězec | řetězec | řetězec | řetězec | řetězec | desetinné číslo [V] | desetinné číslo [A] | celé číslo
ECMM | E | C | M | M | Zásobování palivem a energiemi | Zásobování pevnými palivy | Elektromotor | 2 | jmenovity_vykon | jmenovite_napeti | [14 empty] | desetinné číslo [W] | desetinné číslo [V]
ECMN | E | C | M | N | Zásobování palivem a energiemi | Zásobování pevnými palivy | Ventilátor | 2 | smer | jmenovite_napeti | prutok | jmenovity_prikon | typ | [11 empty] | řetězec [Odtah¦Přívod¦Kombinace] | desetinné číslo [V] | desetinné číslo [m3/h] | desetinné číslo [W] | řetězec [Radiální¦Axiální¦Diagonální¦Diametrální¦Tangenciální]
ECMP | E | C | M | P | Zásobování palivem a energiemi | Zásobování pevnými palivy | Čerpadlo | 2 | jmenovity_prikon | jmenovite_napeti | prutok | [13 empty] | desetinné číslo [W] | desetinné číslo [V] | desetinné číslo [m3/h]
ECMS | E | C | M | S | Zásobování palivem a energiemi | Zásobování pevnými palivy | Servopohon (Klapka) |  | jmenovite_napeti | svorka | nazev_vyvodu | typ_vyvodu | zarizeni | popis | oznaceni_pripojeneho_zarizeni | jmenovity_vykon | [8 empty] | desetinné číslo [V] | řetězec | řetězec | řetězec | řetězec | řetězec | řetězec | desetinné číslo [W]
ECMT | E | C | M | T | Zásobování palivem a energiemi | Zásobování pevnými palivy | Motorový spouštěč |  | jmenovite_napeti | jmenovite_ovladaci_napeti | jmenovity_pracovni_proud | max_vykon_spinaneho_motoru | nazev_vyvodu | typ_vyvodu | zarizeni | popis | oznaceni_pripojeneho_zarizeni | pocet_vystupu | svorka | protokol1 | pocet_vstupu | jmenovity_rezidualni_proud |  |  | desetinné číslo [V] | desetinné číslo [V] | desetinné číslo [A] | desetinné číslo [W] | řetězec | řetězec | řetězec | řetězec | řetězec | celé číslo | řetězec | řetězec [SNMP¦BACnet/MSTP¦LON¦BACnet/Ethernet¦LINKnet¦PPS2¦Modbus¦M-bus¦S-bus¦BACnet/IP¦DIII-NET¦enteliBUS] | celé číslo | desetinné číslo [A]
ECMV | E | C | M | V | Zásobování palivem a energiemi | Zásobování pevnými palivy | Ventil ovládaný ručně |  | jmenovity_prutok | jmenovita_svetlost | jmenovity_tlak | [13 empty] | desetinné číslo [m3/h] |  | řetězec
ECMW | E | C | M | W | Zásobování palivem a energiemi | Zásobování pevnými palivy | Ventil ovládaný dálkově, automaticky |  | jmenovity_prutok | jmenovita_svetlost | jmenovity_tlak | [13 empty] | desetinné číslo [m3/h] |  | řetězec
ECPP | E | C | P | P | Zásobování palivem a energiemi | Zásobování pevnými palivy | Měřič tlaku | 0 | rozsah_tlaku | [15 empty] | řetězec [Pa]
ECPT | E | C | P | T | Zásobování palivem a energiemi | Zásobování pevnými palivy | Měřič teploty | 0 | rozsah_teploty | [15 empty] | řetězec [°C]
ECPX | E | C | P | X | Zásobování palivem a energiemi | Zásobování pevnými palivy | Kombinovaný měřič
ECRH | E | C | R | H | Zásobování palivem a energiemi | Zásobování pevnými palivy | Regulátor - Vlhkost |  | rozsah_vlhkosti | [15 empty] | desetinné číslo [%]
ECRP | E | C | R | P | Zásobování palivem a energiemi | Zásobování pevnými palivy | Regulátor - Tlak
ECRT | E | C | R | T | Zásobování palivem a energiemi | Zásobování pevnými palivy | Regulátor - Teplota |  | rozsah_teploty | [15 empty] | řetězec [°C]
ECSA | E | C | S | A | Zásobování palivem a energiemi | Zásobování pevnými palivy | Ruční ovládání, blíže nespecifikované
ECSE | E | C | S | E | Zásobování palivem a energiemi | Zásobování pevnými palivy | Displej bez možnosti ovládání, signálka |  | adresa_v_ustredne | pocet_hodin | typ | svorka | nazev_vyvodu | typ_vyvodu | zarizeni | popis | oznaceni_pripojeneho_zarizeni | [7 empty] | řetězec | celé číslo | řetězec [analogové¦digitální] | řetězec | řetězec | řetězec | řetězec | řetězec | řetězec
ECST | E | C | S | T | Zásobování palivem a energiemi | Zásobování pevnými palivy | Tlačítko, vypínač, ovladač |  | adresa_v_ustredne | barva | jmenovite_napeti | jmenovity_proud | cislo_okruhu | svorka | nazev_vyvodu | typ_vyvodu | zarizeni | popis | oznaceni_pripojeneho_zarizeni | kryti | charakteristika | nasobnost | razeni | pocet_polu | řetězec | řetězec | desetinné číslo [V] | desetinné číslo [A] | řetězec | řetězec | řetězec | řetězec | řetězec | řetězec | řetězec | řetězec | řetězec | celé číslo | řetězec | celé číslo
ECUK | E | C | U | K | Zásobování palivem a energiemi | Zásobování pevnými palivy | Krabice | 2 | provedeni | [15 empty] | řetězec [pod omítku¦podlahová¦na omítku]
ECVC | E | C | V | C | Zásobování palivem a energiemi | Zásobování pevnými palivy | Úprava média
ECVF | E | C | V | F | Zásobování palivem a energiemi | Zásobování pevnými palivy | Filtr | 2 | trida | jmenovita_svetlost | jmenovity_tlak | [13 empty] | řetězec [EU 14¦EU 10¦EU 11¦EU 12¦EU 13¦EU 8¦EU 9¦EU 6¦EU 7¦EU 4¦EU 5¦EU 2¦EU 3¦EU 1] |  | řetězec
ECVP | E | C | V | P | Zásobování palivem a energiemi | Zásobování pevnými palivy | Odplynovací zařízení | 2
ECVT | E | C | V | T | Zásobování palivem a energiemi | Zásobování pevnými palivy | Ohřívání / ochlazování média | 2 | ucel | typ | jmenovity_prikon | [13 empty] | řetězec [Chlazení¦Kombinace¦Topení] | řetězec [Fancoil¦Split] | desetinné číslo [W]
ECXF | E | C | X | F | Zásobování palivem a energiemi | Zásobování pevnými palivy | Odvětrání |  | jmenovita_svetlost | [15 empty] | řetězec
ECXV | E | C | X | V | Zásobování palivem a energiemi | Zásobování pevnými palivy | Přívod |  | druh | typ | roztec | [13 empty] | řetězec [stojánková¦nástěnná] | řetězec [tlačítková¦kohoutková¦páková¦bezdotyková] | celé číslo [mm]
ECXW | E | C | X | W | Zásobování palivem a energiemi | Zásobování pevnými palivy | Odvod
ECYA | E | C | Y | A | Zásobování palivem a energiemi | Zásobování pevnými palivy | Pomocné zařízení pro servisní práce | 2 | jmenovita_svetlost | [15 empty] | řetězec
EDBA | E | D | B | A | Zásobování palivem a energiemi | Zásobování horkou vodou | Detektor - Jiný | 0 | adresa_v_ustredne | dosah | typ | [13 empty] | řetězec | celé číslo | řetězec [plamene¦teplotní¦lineární¦ionizační¦kombinovaný¦optický]
EDBE | E | D | B | E | Zásobování palivem a energiemi | Zásobování horkou vodou | Detektor, čidlo - IR, záření | 0 | adresa_v_ustredne | typ | typ_instalace | [13 empty] | řetězec | řetězec [Kombinovaný¦Antimasking¦Infrapasivní¦Duální¦Čtyřnásobný] | řetězec [stropní¦nástěnný]
EDBF | E | D | B | F | Zásobování palivem a energiemi | Zásobování horkou vodou | Detektor, čidlo - Průtok | 0
EDBH | E | D | B | H | Zásobování palivem a energiemi | Zásobování horkou vodou | Detektor, čidlo - Vlhkost | 0
EDBI | E | D | B | I | Zásobování palivem a energiemi | Zásobování horkou vodou | Detektor, čidlo - Vibrace | 0 | adresa_v_ustredne | [15 empty] | řetězec
EDBL | E | D | B | L | Zásobování palivem a energiemi | Zásobování horkou vodou | Detektor, čidlo - Hladina, záplava | 0
EDBM | E | D | B | M | Zásobování palivem a energiemi | Zásobování horkou vodou | Detektor, čidlo - Mechanická veličina | 0 | adresa_v_ustredne | typ | objekt_zajmu | [13 empty] | řetězec | řetězec [závrtný¦povrchový] | řetězec
EDBP | E | D | B | P | Zásobování palivem a energiemi | Zásobování horkou vodou | Detektor, čidlo - Tlak | 0 | rozsah_tlaku | typ | [14 empty] | řetězec [Pa] | řetězec [snímač tlaku¦snímač diferenčního tlaku]
EDBR | E | D | B | R | Zásobování palivem a energiemi | Zásobování horkou vodou | Detektor, čidlo - Světlo | 0 | rozsah_intenzity | [15 empty] | řetězec [Lx]
EDBS | E | D | B | S | Zásobování palivem a energiemi | Zásobování horkou vodou | Detektor, čidlo - Zvuk | 0 | adresa_v_ustredne | [15 empty] | řetězec
EDBT | E | D | B | T | Zásobování palivem a energiemi | Zásobování horkou vodou | Detektor, čidlo - Teplota | 0 | rozsah_teploty | [15 empty] | řetězec [°C]
EDBV | E | D | B | V | Zásobování palivem a energiemi | Zásobování horkou vodou | Detektor, čidlo - Spotřeba vody |  | jmenovity_prutok | jmenovita_svetlost | jmenovity_tlak | trida_presnosti | [12 empty] | desetinné číslo [m3/h] | řetězec | řetězec | řetězec
EDBZ | E | D | B | Z | Zásobování palivem a energiemi | Zásobování horkou vodou | Protizámrazové čidlo | 0
EDCA | E | D | C | A | Zásobování palivem a energiemi | Zásobování horkou vodou | Zásobník | 2 | napln | objem | [14 empty] | řetězec [stlačený vzduch¦dusík¦vodík¦CO2¦propan-butan¦chlornan sodný¦kyselina sírová¦acetylen¦argon¦kyslík¦demi voda¦oxid dusný¦helium¦methan¦ethan¦vakuum¦fluorid sírový¦nafta¦carbogen] | desetinné číslo [m3]
EDET | E | D | E | T | Zásobování palivem a energiemi | Zásobování horkou vodou | Radiátor | 2 | pocet_clanku | [15 empty] | celé číslo
EDGD | E | D | G | D | Zásobování palivem a energiemi | Zásobování horkou vodou | Zdroj - generátor, dieselagregát, kogenerační jednotka | 2 | jmenovity_vystupni_proud | jmenovite_vystupni_napeti | [14 empty] | desetinné číslo [A] | desetinné číslo [V]
EDGT | E | D | G | T | Zásobování palivem a energiemi | Zásobování horkou vodou | Zdroj tepla, přímotop | 2
EDKB | E | D | K | B | Zásobování palivem a energiemi | Zásobování horkou vodou | Řídící jednotka |  | protokol1 | protokol2 | pocet_vstupu | pocet_vystupu | [12 empty] | řetězec [SNMP¦BACnet/MSTP¦LON¦BACnet/Ethernet¦LINKnet¦PPS2¦Modbus¦M-bus¦S-bus¦BACnet/IP¦DIII-NET¦enteliBUS] | řetězec [SNMP¦BACnet/MSTP¦LON¦BACnet/Ethernet¦LINKnet¦PPS2¦Modbus¦M-bus¦S-bus¦BACnet/IP¦DIII-NET¦enteliBUS] | celé číslo | celé číslo
EDMK | E | D | M | K | Zásobování palivem a energiemi | Zásobování horkou vodou | Klapka | 2 | typ | jmenovita_svetlost | jmenovity_tlak | [13 empty] | řetězec [Zpětná¦Regulátor průtoku¦Regulační¦Požární uzávěr¦uzavírací¦Požární] |  | řetězec
EDMM | E | D | M | M | Zásobování palivem a energiemi | Zásobování horkou vodou | Elektromotor | 2 | jmenovity_vykon | jmenovite_napeti | [14 empty] | desetinné číslo [W] | desetinné číslo [V]
EDMN | E | D | M | N | Zásobování palivem a energiemi | Zásobování horkou vodou | Ventilátor | 2 | smer | jmenovite_napeti | prutok | jmenovity_prikon | typ | [11 empty] | řetězec [Odtah¦Přívod¦Kombinace] | desetinné číslo [V] | desetinné číslo [m3/h] | desetinné číslo [W] | řetězec [Radiální¦Axiální¦Diagonální¦Diametrální¦Tangenciální]
EDMP | E | D | M | P | Zásobování palivem a energiemi | Zásobování horkou vodou | Čerpadlo | 2 | jmenovity_prikon | jmenovite_napeti | prutok | [13 empty] | desetinné číslo [W] | desetinné číslo [V] | desetinné číslo [m3/h]
EDMS | E | D | M | S | Zásobování palivem a energiemi | Zásobování horkou vodou | Servopohon (Klapka) |  | jmenovite_napeti | svorka | nazev_vyvodu | typ_vyvodu | zarizeni | popis | oznaceni_pripojeneho_zarizeni | jmenovity_vykon | [8 empty] | desetinné číslo [V] | řetězec | řetězec | řetězec | řetězec | řetězec | řetězec | desetinné číslo [W]
EDMT | E | D | M | T | Zásobování palivem a energiemi | Zásobování horkou vodou | Motorový spouštěč |  | jmenovite_napeti | jmenovite_ovladaci_napeti | jmenovity_pracovni_proud | max_vykon_spinaneho_motoru | nazev_vyvodu | typ_vyvodu | zarizeni | popis | oznaceni_pripojeneho_zarizeni | pocet_vystupu | svorka | protokol1 | pocet_vstupu | jmenovity_rezidualni_proud |  |  | desetinné číslo [V] | desetinné číslo [V] | desetinné číslo [A] | desetinné číslo [W] | řetězec | řetězec | řetězec | řetězec | řetězec | celé číslo | řetězec | řetězec [SNMP¦BACnet/MSTP¦LON¦BACnet/Ethernet¦LINKnet¦PPS2¦Modbus¦M-bus¦S-bus¦BACnet/IP¦DIII-NET¦enteliBUS] | celé číslo | desetinné číslo [A]
EDMV | E | D | M | V | Zásobování palivem a energiemi | Zásobování horkou vodou | Ventil ovládaný ručně |  | jmenovity_prutok | jmenovita_svetlost | jmenovity_tlak | [13 empty] | desetinné číslo [m3/h] |  | řetězec
EDMW | E | D | M | W | Zásobování palivem a energiemi | Zásobování horkou vodou | Ventil ovládaný dálkově, automaticky |  | jmenovity_prutok | jmenovita_svetlost | jmenovity_tlak | [13 empty] | desetinné číslo [m3/h] |  | řetězec
EDPE | E | D | P | E | Zásobování palivem a energiemi | Zásobování horkou vodou | Měřič elektrické energie |  | svorka | nazev_vyvodu | typ_vyvodu | zarizeni | popis | oznaceni_pripojeneho_zarizeni | merena_velicina | rozsah | [8 empty] | řetězec | řetězec | řetězec | řetězec | řetězec | řetězec | řetězec [A¦V] | řetězec
EDPF | E | D | P | F | Zásobování palivem a energiemi | Zásobování horkou vodou | Průtokoměr |  | jmenovity_prutok | jmenovita_svetlost | jmenovity_tlak | trida_presnosti | [12 empty] | desetinné číslo [m3/h] | řetězec | řetězec | řetězec
EDPP | E | D | P | P | Zásobování palivem a energiemi | Zásobování horkou vodou | Měřič tlaku | 0 | rozsah_tlaku | [15 empty] | řetězec [Pa]
EDPT | E | D | P | T | Zásobování palivem a energiemi | Zásobování horkou vodou | Měřič teploty | 0 | rozsah_teploty | [15 empty] | řetězec [°C]
EDPV | E | D | P | V | Zásobování palivem a energiemi | Zásobování horkou vodou | Měřič spotřeby vody |  | jmenovity_prutok | jmenovita_svetlost | jmenovity_tlak | trida_presnosti | [12 empty] | desetinné číslo [m3/h] | řetězec | řetězec | řetězec
EDPX | E | D | P | X | Zásobování palivem a energiemi | Zásobování horkou vodou | Kombinovaný měřič
EDRH | E | D | R | H | Zásobování palivem a energiemi | Zásobování horkou vodou | Regulátor - Vlhkost |  | rozsah_vlhkosti | [15 empty] | desetinné číslo [%]
EDRP | E | D | R | P | Zásobování palivem a energiemi | Zásobování horkou vodou | Regulátor - Tlak
EDRT | E | D | R | T | Zásobování palivem a energiemi | Zásobování horkou vodou | Regulátor - Teplota |  | rozsah_teploty | [15 empty] | řetězec [°C]
EDRW | E | D | R | W | Zásobování palivem a energiemi | Zásobování horkou vodou | Regulátor - Otáčky
EDSA | E | D | S | A | Zásobování palivem a energiemi | Zásobování horkou vodou | Ruční ovládání, blíže nespecifikované
EDSE | E | D | S | E | Zásobování palivem a energiemi | Zásobování horkou vodou | Displej bez možnosti ovládání, signálka |  | adresa_v_ustredne | pocet_hodin | typ | svorka | nazev_vyvodu | typ_vyvodu | zarizeni | popis | oznaceni_pripojeneho_zarizeni | [7 empty] | řetězec | celé číslo | řetězec [analogové¦digitální] | řetězec | řetězec | řetězec | řetězec | řetězec | řetězec
EDSK | E | D | S | K | Zásobování palivem a energiemi | Zásobování horkou vodou | Klávesnice, terminál, čtečka, ovladač |  | adresa_v_ustredne | protokol1 | pocet_vstupu | typ | pocet_vystupu | [11 empty] | řetězec | řetězec [SNMP¦BACnet/MSTP¦LON¦BACnet/Ethernet¦LINKnet¦PPS2¦Modbus¦M-bus¦S-bus¦BACnet/IP¦DIII-NET¦enteliBUS] | celé číslo | řetězec [klávesnice + čtečka¦Klávesnice¦Ovládací panel¦Čtečka¦biometrická čtečka¦OPPO] | celé číslo
EDST | E | D | S | T | Zásobování palivem a energiemi | Zásobování horkou vodou | Tlačítko, vypínač, ovladač |  | adresa_v_ustredne | barva | jmenovite_napeti | jmenovity_proud | cislo_okruhu | svorka | nazev_vyvodu | typ_vyvodu | zarizeni | popis | oznaceni_pripojeneho_zarizeni | kryti | charakteristika | nasobnost | razeni | pocet_polu | řetězec | řetězec | desetinné číslo [V] | desetinné číslo [A] | řetězec | řetězec | řetězec | řetězec | řetězec | řetězec | řetězec | řetězec | řetězec | celé číslo | řetězec | celé číslo
EDTA | E | D | T | A | Zásobování palivem a energiemi | Zásobování horkou vodou | Přeměna energie při zachování druhu energie - obecně |  | jmenovite_vystupni_napeti | svorka | jmenovity_vystupni_proud | typ_vyvodu | zarizeni | popis | oznaceni_pripojeneho_zarizeni | nazev_vyvodu | [8 empty] | desetinné číslo [V] | řetězec | desetinné číslo [A] | řetězec | řetězec | řetězec | řetězec | řetězec
EDUT | E | D | U | T | Zásobování palivem a energiemi | Zásobování horkou vodou | Trubka | 1 | profil | [15 empty] | řetězec
EDVC | E | D | V | C | Zásobování palivem a energiemi | Zásobování horkou vodou | Úprava média
EDVF | E | D | V | F | Zásobování palivem a energiemi | Zásobování horkou vodou | Filtr | 2 | trida | jmenovita_svetlost | jmenovity_tlak | [13 empty] | řetězec [EU 14¦EU 10¦EU 11¦EU 12¦EU 13¦EU 8¦EU 9¦EU 6¦EU 7¦EU 4¦EU 5¦EU 2¦EU 3¦EU 1] |  | řetězec
EDVP | E | D | V | P | Zásobování palivem a energiemi | Zásobování horkou vodou | Odplynovací zařízení | 2
EDVT | E | D | V | T | Zásobování palivem a energiemi | Zásobování horkou vodou | Ohřívání / ochlazování média | 2 | ucel | typ | jmenovity_prikon | [13 empty] | řetězec [Chlazení¦Kombinace¦Topení] | řetězec [Fancoil¦Split] | desetinné číslo [W]
EDVV | E | D | V | V | Zásobování palivem a energiemi | Zásobování horkou vodou | Výměník | 2 | objem | [15 empty] | desetinné číslo [m3]
EDXA | E | D | X | A | Zásobování palivem a energiemi | Zásobování horkou vodou | Volný vývod silový, neukončený | 0 | typ | jmenovite_napeti | barva | jmenovity_proud | kryti | nasobnost | [10 empty] | řetězec [pod omítku¦jiné ukončení¦na omítku¦na stůl¦do výtahu¦do krabice] | desetinné číslo [V] | řetězec | desetinné číslo [A] | řetězec | celé číslo
EDXB | E | D | X | B | Zásobování palivem a energiemi | Zásobování horkou vodou | Zásuvka silová | 0 | barva | jmenovite_napeti | jmenovity_proud | kryti | nasobnost | typ | ochrana | [9 empty] | řetězec | desetinné číslo [V] | desetinné číslo [A] | řetězec | celé číslo | řetězec [pod omítku¦jiné ukončení¦vestavěná do kanálu¦na omítku¦na stůl¦do výtahu¦na DIN lištu¦na povrch¦do krabice] | řetězec [proudový chránič¦přepěťová]
EDXF | E | D | X | F | Zásobování palivem a energiemi | Zásobování horkou vodou | Odvětrání |  | jmenovita_svetlost | [15 empty] | řetězec
EDXV | E | D | X | V | Zásobování palivem a energiemi | Zásobování horkou vodou | Přívod |  | druh | typ | roztec | [13 empty] | řetězec [stojánková¦nástěnná] | řetězec [tlačítková¦kohoutková¦páková¦bezdotyková] | celé číslo [mm]
EDXW | E | D | X | W | Zásobování palivem a energiemi | Zásobování horkou vodou | Odvod
EDYA | E | D | Y | A | Zásobování palivem a energiemi | Zásobování horkou vodou | Pomocné zařízení pro servisní práce | 2 | jmenovita_svetlost | [15 empty] | řetězec
EEBA | E | E | B | A | Zásobování palivem a energiemi | Zásobování párou | Detektor - Jiný | 0 | adresa_v_ustredne | dosah | typ | [13 empty] | řetězec | celé číslo | řetězec [plamene¦teplotní¦lineární¦ionizační¦kombinovaný¦optický]
EEBE | E | E | B | E | Zásobování palivem a energiemi | Zásobování párou | Detektor, čidlo - IR, záření | 0 | adresa_v_ustredne | typ | typ_instalace | [13 empty] | řetězec | řetězec [Kombinovaný¦Antimasking¦Infrapasivní¦Duální¦Čtyřnásobný] | řetězec [stropní¦nástěnný]
EEBF | E | E | B | F | Zásobování palivem a energiemi | Zásobování párou | Detektor, čidlo - Průtok | 0
EEBH | E | E | B | H | Zásobování palivem a energiemi | Zásobování párou | Detektor, čidlo - Vlhkost | 0
EEBI | E | E | B | I | Zásobování palivem a energiemi | Zásobování párou | Detektor, čidlo - Vibrace | 0 | adresa_v_ustredne | [15 empty] | řetězec
EEBK | E | E | B | K | Zásobování palivem a energiemi | Zásobování párou | Kamera |  | typ1 | typ2 | rozliseni_standardni | IP_adresa | MAC_adresa | nazev_v_dvr | prisvit | [9 empty] | řetězec [Otočná¦Pevná] | řetězec [IP¦Analogová] | řetězec | řetězec | řetězec | řetězec | řetězec [ano¦ne]
EEBL | E | E | B | L | Zásobování palivem a energiemi | Zásobování párou | Detektor, čidlo - Hladina, záplava | 0
EEBM | E | E | B | M | Zásobování palivem a energiemi | Zásobování párou | Detektor, čidlo - Mechanická veličina | 0 | adresa_v_ustredne | typ | objekt_zajmu | [13 empty] | řetězec | řetězec [závrtný¦povrchový] | řetězec
EEBP | E | E | B | P | Zásobování palivem a energiemi | Zásobování párou | Detektor, čidlo - Tlak | 0 | rozsah_tlaku | typ | [14 empty] | řetězec [Pa] | řetězec [snímač tlaku¦snímač diferenčního tlaku]
EEBR | E | E | B | R | Zásobování palivem a energiemi | Zásobování párou | Detektor, čidlo - Světlo | 0 | rozsah_intenzity | [15 empty] | řetězec [Lx]
EEBS | E | E | B | S | Zásobování palivem a energiemi | Zásobování párou | Detektor, čidlo - Zvuk | 0 | adresa_v_ustredne | [15 empty] | řetězec
EEBT | E | E | B | T | Zásobování palivem a energiemi | Zásobování párou | Detektor, čidlo - Teplota | 0 | rozsah_teploty | [15 empty] | řetězec [°C]
EEBV | E | E | B | V | Zásobování palivem a energiemi | Zásobování párou | Detektor, čidlo - Spotřeba vody |  | jmenovity_prutok | jmenovita_svetlost | jmenovity_tlak | trida_presnosti | [12 empty] | desetinné číslo [m3/h] | řetězec | řetězec | řetězec
EECA | E | E | C | A | Zásobování palivem a energiemi | Zásobování párou | Zásobník | 2 | napln | objem | [14 empty] | řetězec [stlačený vzduch¦dusík¦vodík¦CO2¦propan-butan¦chlornan sodný¦kyselina sírová¦acetylen¦argon¦kyslík¦demi voda¦oxid dusný¦helium¦methan¦ethan¦vakuum¦fluorid sírový¦nafta¦carbogen] | desetinné číslo [m3]
EEET | E | E | E | T | Zásobování palivem a energiemi | Zásobování párou | Radiátor | 2 | pocet_clanku | [15 empty] | celé číslo
EEGT | E | E | G | T | Zásobování palivem a energiemi | Zásobování párou | Zdroj tepla, přímotop | 2
EEKB | E | E | K | B | Zásobování palivem a energiemi | Zásobování párou | Řídící jednotka |  | protokol1 | protokol2 | pocet_vstupu | pocet_vystupu | [12 empty] | řetězec [SNMP¦BACnet/MSTP¦LON¦BACnet/Ethernet¦LINKnet¦PPS2¦Modbus¦M-bus¦S-bus¦BACnet/IP¦DIII-NET¦enteliBUS] | řetězec [SNMP¦BACnet/MSTP¦LON¦BACnet/Ethernet¦LINKnet¦PPS2¦Modbus¦M-bus¦S-bus¦BACnet/IP¦DIII-NET¦enteliBUS] | celé číslo | celé číslo
EEMK | E | E | M | K | Zásobování palivem a energiemi | Zásobování párou | Klapka | 2 | typ | jmenovita_svetlost | jmenovity_tlak | [13 empty] | řetězec [Zpětná¦Regulátor průtoku¦Regulační¦Požární uzávěr¦uzavírací¦Požární] |  | řetězec
EEMM | E | E | M | M | Zásobování palivem a energiemi | Zásobování párou | Elektromotor | 2 | jmenovity_vykon | jmenovite_napeti | [14 empty] | desetinné číslo [W] | desetinné číslo [V]
EEMN | E | E | M | N | Zásobování palivem a energiemi | Zásobování párou | Ventilátor | 2 | smer | jmenovite_napeti | prutok | jmenovity_prikon | typ | [11 empty] | řetězec [Odtah¦Přívod¦Kombinace] | desetinné číslo [V] | desetinné číslo [m3/h] | desetinné číslo [W] | řetězec [Radiální¦Axiální¦Diagonální¦Diametrální¦Tangenciální]
EEMP | E | E | M | P | Zásobování palivem a energiemi | Zásobování párou | Čerpadlo | 2 | jmenovity_prikon | jmenovite_napeti | prutok | [13 empty] | desetinné číslo [W] | desetinné číslo [V] | desetinné číslo [m3/h]
EEMS | E | E | M | S | Zásobování palivem a energiemi | Zásobování párou | Servopohon (Klapka) |  | jmenovite_napeti | svorka | nazev_vyvodu | typ_vyvodu | zarizeni | popis | oznaceni_pripojeneho_zarizeni | jmenovity_vykon | [8 empty] | desetinné číslo [V] | řetězec | řetězec | řetězec | řetězec | řetězec | řetězec | desetinné číslo [W]
EEMT | E | E | M | T | Zásobování palivem a energiemi | Zásobování párou | Motorový spouštěč |  | jmenovite_napeti | jmenovite_ovladaci_napeti | jmenovity_pracovni_proud | max_vykon_spinaneho_motoru | nazev_vyvodu | typ_vyvodu | zarizeni | popis | oznaceni_pripojeneho_zarizeni | pocet_vystupu | svorka | protokol1 | pocet_vstupu | jmenovity_rezidualni_proud |  |  | desetinné číslo [V] | desetinné číslo [V] | desetinné číslo [A] | desetinné číslo [W] | řetězec | řetězec | řetězec | řetězec | řetězec | celé číslo | řetězec | řetězec [SNMP¦BACnet/MSTP¦LON¦BACnet/Ethernet¦LINKnet¦PPS2¦Modbus¦M-bus¦S-bus¦BACnet/IP¦DIII-NET¦enteliBUS] | celé číslo | desetinné číslo [A]
EEMV | E | E | M | V | Zásobování palivem a energiemi | Zásobování párou | Ventil ovládaný ručně |  | jmenovity_prutok | jmenovita_svetlost | jmenovity_tlak | [13 empty] | desetinné číslo [m3/h] |  | řetězec
EEMW | E | E | M | W | Zásobování palivem a energiemi | Zásobování párou | Ventil ovládaný dálkově, automaticky |  | jmenovity_prutok | jmenovita_svetlost | jmenovity_tlak | [13 empty] | desetinné číslo [m3/h] |  | řetězec
EEPF | E | E | P | F | Zásobování palivem a energiemi | Zásobování párou | Průtokoměr |  | jmenovity_prutok | jmenovita_svetlost | jmenovity_tlak | trida_presnosti | [12 empty] | desetinné číslo [m3/h] | řetězec | řetězec | řetězec
EEPP | E | E | P | P | Zásobování palivem a energiemi | Zásobování párou | Měřič tlaku | 0 | rozsah_tlaku | [15 empty] | řetězec [Pa]
EEPT | E | E | P | T | Zásobování palivem a energiemi | Zásobování párou | Měřič teploty | 0 | rozsah_teploty | [15 empty] | řetězec [°C]
EEPV | E | E | P | V | Zásobování palivem a energiemi | Zásobování párou | Měřič spotřeby vody |  | jmenovity_prutok | jmenovita_svetlost | jmenovity_tlak | trida_presnosti | [12 empty] | desetinné číslo [m3/h] | řetězec | řetězec | řetězec
EEPX | E | E | P | X | Zásobování palivem a energiemi | Zásobování párou | Kombinovaný měřič
EERH | E | E | R | H | Zásobování palivem a energiemi | Zásobování párou | Regulátor - Vlhkost |  | rozsah_vlhkosti | [15 empty] | desetinné číslo [%]
EERP | E | E | R | P | Zásobování palivem a energiemi | Zásobování párou | Regulátor - Tlak
EERT | E | E | R | T | Zásobování palivem a energiemi | Zásobování párou | Regulátor - Teplota |  | rozsah_teploty | [15 empty] | řetězec [°C]
EESE | E | E | S | E | Zásobování palivem a energiemi | Zásobování párou | Displej bez možnosti ovládání, signálka |  | adresa_v_ustredne | pocet_hodin | typ | svorka | nazev_vyvodu | typ_vyvodu | zarizeni | popis | oznaceni_pripojeneho_zarizeni | [7 empty] | řetězec | celé číslo | řetězec [analogové¦digitální] | řetězec | řetězec | řetězec | řetězec | řetězec | řetězec
EEST | E | E | S | T | Zásobování palivem a energiemi | Zásobování párou | Tlačítko, vypínač, ovladač |  | adresa_v_ustredne | barva | jmenovite_napeti | jmenovity_proud | cislo_okruhu | svorka | nazev_vyvodu | typ_vyvodu | zarizeni | popis | oznaceni_pripojeneho_zarizeni | kryti | charakteristika | nasobnost | razeni | pocet_polu | řetězec | řetězec | desetinné číslo [V] | desetinné číslo [A] | řetězec | řetězec | řetězec | řetězec | řetězec | řetězec | řetězec | řetězec | řetězec | celé číslo | řetězec | celé číslo
EETA | E | E | T | A | Zásobování palivem a energiemi | Zásobování párou | Přeměna energie při zachování druhu energie - obecně |  | jmenovite_vystupni_napeti | svorka | jmenovity_vystupni_proud | typ_vyvodu | zarizeni | popis | oznaceni_pripojeneho_zarizeni | nazev_vyvodu | [8 empty] | desetinné číslo [V] | řetězec | desetinné číslo [A] | řetězec | řetězec | řetězec | řetězec | řetězec
EEUT | E | E | U | T | Zásobování palivem a energiemi | Zásobování párou | Trubka | 1 | profil | [15 empty] | řetězec
EEVC | E | E | V | C | Zásobování palivem a energiemi | Zásobování párou | Úprava média
EEVF | E | E | V | F | Zásobování palivem a energiemi | Zásobování párou | Filtr | 2 | trida | jmenovita_svetlost | jmenovity_tlak | [13 empty] | řetězec [EU 14¦EU 10¦EU 11¦EU 12¦EU 13¦EU 8¦EU 9¦EU 6¦EU 7¦EU 4¦EU 5¦EU 2¦EU 3¦EU 1] |  | řetězec
EEVH | E | E | V | H | Zásobování palivem a energiemi | Zásobování párou | Zvlhčovač/Odvlhčovač vzduchu | 2 | parni_vykon | jmenovity_prikon | jmenovite_napeti | [13 empty] | desetinné číslo [Kilogram za hodinu] | desetinné číslo [W] | desetinné číslo [V]
EEVK | E | E | V | K | Zásobování palivem a energiemi | Zásobování párou | Kondenzační zařízení | 2 | objem | jmenovita_svetlost | jmenovity_tlak | [13 empty] | desetinné číslo [m3] |  | řetězec
EEVP | E | E | V | P | Zásobování palivem a energiemi | Zásobování párou | Odplynovací zařízení | 2
EEVT | E | E | V | T | Zásobování palivem a energiemi | Zásobování párou | Ohřívání / ochlazování média | 2 | ucel | typ | jmenovity_prikon | [13 empty] | řetězec [Chlazení¦Kombinace¦Topení] | řetězec [Fancoil¦Split] | desetinné číslo [W]
EEVV | E | E | V | V | Zásobování palivem a energiemi | Zásobování párou | Výměník | 2 | objem | [15 empty] | desetinné číslo [m3]
EEXA | E | E | X | A | Zásobování palivem a energiemi | Zásobování párou | Volný vývod silový, neukončený | 0 | typ | jmenovite_napeti | barva | jmenovity_proud | kryti | nasobnost | [10 empty] | řetězec [pod omítku¦jiné ukončení¦na omítku¦na stůl¦do výtahu¦do krabice] | desetinné číslo [V] | řetězec | desetinné číslo [A] | řetězec | celé číslo
EEXB | E | E | X | B | Zásobování palivem a energiemi | Zásobování párou | Zásuvka silová | 0 | barva | jmenovite_napeti | jmenovity_proud | kryti | nasobnost | typ | ochrana | [9 empty] | řetězec | desetinné číslo [V] | desetinné číslo [A] | řetězec | celé číslo | řetězec [pod omítku¦jiné ukončení¦vestavěná do kanálu¦na omítku¦na stůl¦do výtahu¦na DIN lištu¦na povrch¦do krabice] | řetězec [proudový chránič¦přepěťová]
EEXF | E | E | X | F | Zásobování palivem a energiemi | Zásobování párou | Odvětrání |  | jmenovita_svetlost | [15 empty] | řetězec
EEYA | E | E | Y | A | Zásobování palivem a energiemi | Zásobování párou | Pomocné zařízení pro servisní práce | 2 | jmenovita_svetlost | [15 empty] | řetězec
GABA | G | A | B | A | Zásobování vodou a odvod odpadní vody | Zásobování a úprava vody, přípojka vody | Detektor - Jiný | 0 | adresa_v_ustredne | dosah | typ | [13 empty] | řetězec | celé číslo | řetězec [plamene¦teplotní¦lineární¦ionizační¦kombinovaný¦optický]
GABE | G | A | B | E | Zásobování vodou a odvod odpadní vody | Zásobování a úprava vody, přípojka vody | Detektor, čidlo - IR, záření | 0 | adresa_v_ustredne | typ | typ_instalace | [13 empty] | řetězec | řetězec [Kombinovaný¦Antimasking¦Infrapasivní¦Duální¦Čtyřnásobný] | řetězec [stropní¦nástěnný]
GABF | G | A | B | F | Zásobování vodou a odvod odpadní vody | Zásobování a úprava vody, přípojka vody | Detektor, čidlo - Průtok | 0
GABH | G | A | B | H | Zásobování vodou a odvod odpadní vody | Zásobování a úprava vody, přípojka vody | Detektor, čidlo - Vlhkost | 0
GABI | G | A | B | I | Zásobování vodou a odvod odpadní vody | Zásobování a úprava vody, přípojka vody | Detektor, čidlo - Vibrace | 0 | adresa_v_ustredne | [15 empty] | řetězec
GABL | G | A | B | L | Zásobování vodou a odvod odpadní vody | Zásobování a úprava vody, přípojka vody | Detektor, čidlo - Hladina, záplava | 0
GABM | G | A | B | M | Zásobování vodou a odvod odpadní vody | Zásobování a úprava vody, přípojka vody | Detektor, čidlo - Mechanická veličina | 0 | adresa_v_ustredne | typ | objekt_zajmu | [13 empty] | řetězec | řetězec [závrtný¦povrchový] | řetězec
GABP | G | A | B | P | Zásobování vodou a odvod odpadní vody | Zásobování a úprava vody, přípojka vody | Detektor, čidlo - Tlak | 0 | rozsah_tlaku | typ | [14 empty] | řetězec [Pa] | řetězec [snímač tlaku¦snímač diferenčního tlaku]
GABR | G | A | B | R | Zásobování vodou a odvod odpadní vody | Zásobování a úprava vody, přípojka vody | Detektor, čidlo - Světlo | 0 | rozsah_intenzity | [15 empty] | řetězec [Lx]
GABS | G | A | B | S | Zásobování vodou a odvod odpadní vody | Zásobování a úprava vody, přípojka vody | Detektor, čidlo - Zvuk | 0 | adresa_v_ustredne | [15 empty] | řetězec
GABT | G | A | B | T | Zásobování vodou a odvod odpadní vody | Zásobování a úprava vody, přípojka vody | Detektor, čidlo - Teplota | 0 | rozsah_teploty | [15 empty] | řetězec [°C]
GABV | G | A | B | V | Zásobování vodou a odvod odpadní vody | Zásobování a úprava vody, přípojka vody | Detektor, čidlo - Spotřeba vody |  | jmenovity_prutok | jmenovita_svetlost | jmenovity_tlak | trida_presnosti | [12 empty] | desetinné číslo [m3/h] | řetězec | řetězec | řetězec
GABZ | G | A | B | Z | Zásobování vodou a odvod odpadní vody | Zásobování a úprava vody, přípojka vody | Protizámrazové čidlo | 0
GACA | G | A | C | A | Zásobování vodou a odvod odpadní vody | Zásobování a úprava vody, přípojka vody | Zásobník | 2 | napln | objem | [14 empty] | řetězec [stlačený vzduch¦dusík¦vodík¦CO2¦propan-butan¦chlornan sodný¦kyselina sírová¦acetylen¦argon¦kyslík¦demi voda¦oxid dusný¦helium¦methan¦ethan¦vakuum¦fluorid sírový¦nafta¦carbogen] | desetinné číslo [m3]
GAET | G | A | E | T | Zásobování vodou a odvod odpadní vody | Zásobování a úprava vody, přípojka vody | Radiátor | 2 | pocet_clanku | [15 empty] | celé číslo
GAFG | G | A | F | G | Zásobování vodou a odvod odpadní vody | Zásobování a úprava vody, přípojka vody | Zemnící zařízení |  | jmenovite_napeti | svorka | nazev_vyvodu | typ_vyvodu | zarizeni | popis | oznaceni_pripojeneho_zarizeni | stupen_svodice | pocet_polu | [7 empty] | desetinné číslo [V] | řetězec | řetězec | řetězec | řetězec | řetězec | řetězec | celé číslo | celé číslo
GAKB | G | A | K | B | Zásobování vodou a odvod odpadní vody | Zásobování a úprava vody, přípojka vody | Řídící jednotka |  | protokol1 | protokol2 | pocet_vstupu | pocet_vystupu | [12 empty] | řetězec [SNMP¦BACnet/MSTP¦LON¦BACnet/Ethernet¦LINKnet¦PPS2¦Modbus¦M-bus¦S-bus¦BACnet/IP¦DIII-NET¦enteliBUS] | řetězec [SNMP¦BACnet/MSTP¦LON¦BACnet/Ethernet¦LINKnet¦PPS2¦Modbus¦M-bus¦S-bus¦BACnet/IP¦DIII-NET¦enteliBUS] | celé číslo | celé číslo
GAMK | G | A | M | K | Zásobování vodou a odvod odpadní vody | Zásobování a úprava vody, přípojka vody | Klapka | 2 | typ | jmenovita_svetlost | jmenovity_tlak | [13 empty] | řetězec [Zpětná¦Regulátor průtoku¦Regulační¦Požární uzávěr¦uzavírací¦Požární] |  | řetězec
GAMM | G | A | M | M | Zásobování vodou a odvod odpadní vody | Zásobování a úprava vody, přípojka vody | Elektromotor | 2 | jmenovity_vykon | jmenovite_napeti | [14 empty] | desetinné číslo [W] | desetinné číslo [V]
GAMN | G | A | M | N | Zásobování vodou a odvod odpadní vody | Zásobování a úprava vody, přípojka vody | Ventilátor | 2 | smer | jmenovite_napeti | prutok | jmenovity_prikon | typ | [11 empty] | řetězec [Odtah¦Přívod¦Kombinace] | desetinné číslo [V] | desetinné číslo [m3/h] | desetinné číslo [W] | řetězec [Radiální¦Axiální¦Diagonální¦Diametrální¦Tangenciální]
GAMP | G | A | M | P | Zásobování vodou a odvod odpadní vody | Zásobování a úprava vody, přípojka vody | Čerpadlo | 2 | jmenovity_prikon | jmenovite_napeti | prutok | [13 empty] | desetinné číslo [W] | desetinné číslo [V] | desetinné číslo [m3/h]
GAMS | G | A | M | S | Zásobování vodou a odvod odpadní vody | Zásobování a úprava vody, přípojka vody | Servopohon (Klapka) |  | jmenovite_napeti | svorka | nazev_vyvodu | typ_vyvodu | zarizeni | popis | oznaceni_pripojeneho_zarizeni | jmenovity_vykon | [8 empty] | desetinné číslo [V] | řetězec | řetězec | řetězec | řetězec | řetězec | řetězec | desetinné číslo [W]
GAMT | G | A | M | T | Zásobování vodou a odvod odpadní vody | Zásobování a úprava vody, přípojka vody | Motorový spouštěč |  | jmenovite_napeti | jmenovite_ovladaci_napeti | jmenovity_pracovni_proud | max_vykon_spinaneho_motoru | nazev_vyvodu | typ_vyvodu | zarizeni | popis | oznaceni_pripojeneho_zarizeni | pocet_vystupu | svorka | protokol1 | pocet_vstupu | jmenovity_rezidualni_proud |  |  | desetinné číslo [V] | desetinné číslo [V] | desetinné číslo [A] | desetinné číslo [W] | řetězec | řetězec | řetězec | řetězec | řetězec | celé číslo | řetězec | řetězec [SNMP¦BACnet/MSTP¦LON¦BACnet/Ethernet¦LINKnet¦PPS2¦Modbus¦M-bus¦S-bus¦BACnet/IP¦DIII-NET¦enteliBUS] | celé číslo | desetinné číslo [A]
GAMV | G | A | M | V | Zásobování vodou a odvod odpadní vody | Zásobování a úprava vody, přípojka vody | Ventil ovládaný ručně |  | jmenovity_prutok | jmenovita_svetlost | jmenovity_tlak | [13 empty] | desetinné číslo [m3/h] |  | řetězec
GAMW | G | A | M | W | Zásobování vodou a odvod odpadní vody | Zásobování a úprava vody, přípojka vody | Ventil ovládaný dálkově, automaticky |  | jmenovity_prutok | jmenovita_svetlost | jmenovity_tlak | [13 empty] | desetinné číslo [m3/h] |  | řetězec
GAPF | G | A | P | F | Zásobování vodou a odvod odpadní vody | Zásobování a úprava vody, přípojka vody | Průtokoměr |  | jmenovity_prutok | jmenovita_svetlost | jmenovity_tlak | trida_presnosti | [12 empty] | desetinné číslo [m3/h] | řetězec | řetězec | řetězec
GAPP | G | A | P | P | Zásobování vodou a odvod odpadní vody | Zásobování a úprava vody, přípojka vody | Měřič tlaku | 0 | rozsah_tlaku | [15 empty] | řetězec [Pa]
GAPT | G | A | P | T | Zásobování vodou a odvod odpadní vody | Zásobování a úprava vody, přípojka vody | Měřič teploty | 0 | rozsah_teploty | [15 empty] | řetězec [°C]
GAPV | G | A | P | V | Zásobování vodou a odvod odpadní vody | Zásobování a úprava vody, přípojka vody | Měřič spotřeby vody |  | jmenovity_prutok | jmenovita_svetlost | jmenovity_tlak | trida_presnosti | [12 empty] | desetinné číslo [m3/h] | řetězec | řetězec | řetězec
GAPX | G | A | P | X | Zásobování vodou a odvod odpadní vody | Zásobování a úprava vody, přípojka vody | Kombinovaný měřič
GARP | G | A | R | P | Zásobování vodou a odvod odpadní vody | Zásobování a úprava vody, přípojka vody | Regulátor - Tlak
GASA | G | A | S | A | Zásobování vodou a odvod odpadní vody | Zásobování a úprava vody, přípojka vody | Ruční ovládání, blíže nespecifikované
GASE | G | A | S | E | Zásobování vodou a odvod odpadní vody | Zásobování a úprava vody, přípojka vody | Displej bez možnosti ovládání, signálka |  | adresa_v_ustredne | pocet_hodin | typ | svorka | nazev_vyvodu | typ_vyvodu | zarizeni | popis | oznaceni_pripojeneho_zarizeni | [7 empty] | řetězec | celé číslo | řetězec [analogové¦digitální] | řetězec | řetězec | řetězec | řetězec | řetězec | řetězec
GAST | G | A | S | T | Zásobování vodou a odvod odpadní vody | Zásobování a úprava vody, přípojka vody | Tlačítko, vypínač, ovladač |  | adresa_v_ustredne | barva | jmenovite_napeti | jmenovity_proud | cislo_okruhu | svorka | nazev_vyvodu | typ_vyvodu | zarizeni | popis | oznaceni_pripojeneho_zarizeni | kryti | charakteristika | nasobnost | razeni | pocet_polu | řetězec | řetězec | desetinné číslo [V] | desetinné číslo [A] | řetězec | řetězec | řetězec | řetězec | řetězec | řetězec | řetězec | řetězec | řetězec | celé číslo | řetězec | celé číslo
GAUT | G | A | U | T | Zásobování vodou a odvod odpadní vody | Zásobování a úprava vody, přípojka vody | Trubka | 1 | profil | [15 empty] | řetězec
GAVC | G | A | V | C | Zásobování vodou a odvod odpadní vody | Zásobování a úprava vody, přípojka vody | Úprava média
GAVD | G | A | V | D | Zásobování vodou a odvod odpadní vody | Zásobování a úprava vody, přípojka vody | Výrobník DEMI vody | 2
GAVF | G | A | V | F | Zásobování vodou a odvod odpadní vody | Zásobování a úprava vody, přípojka vody | Filtr | 2 | trida | jmenovita_svetlost | jmenovity_tlak | [13 empty] | řetězec [EU 14¦EU 10¦EU 11¦EU 12¦EU 13¦EU 8¦EU 9¦EU 6¦EU 7¦EU 4¦EU 5¦EU 2¦EU 3¦EU 1] |  | řetězec
GAVH | G | A | V | H | Zásobování vodou a odvod odpadní vody | Zásobování a úprava vody, přípojka vody | Zvlhčovač/Odvlhčovač vzduchu | 2 | parni_vykon | jmenovity_prikon | jmenovite_napeti | [13 empty] | desetinné číslo [Kilogram za hodinu] | desetinné číslo [W] | desetinné číslo [V]
GAVP | G | A | V | P | Zásobování vodou a odvod odpadní vody | Zásobování a úprava vody, přípojka vody | Odplynovací zařízení | 2
GAVT | G | A | V | T | Zásobování vodou a odvod odpadní vody | Zásobování a úprava vody, přípojka vody | Ohřívání / ochlazování média | 2 | ucel | typ | jmenovity_prikon | [13 empty] | řetězec [Chlazení¦Kombinace¦Topení] | řetězec [Fancoil¦Split] | desetinné číslo [W]
GAVU | G | A | V | U | Zásobování vodou a odvod odpadní vody | Zásobování a úprava vody, přípojka vody | Zápachová uzávěrka
GAVV | G | A | V | V | Zásobování vodou a odvod odpadní vody | Zásobování a úprava vody, přípojka vody | Výměník | 2 | objem | [15 empty] | desetinné číslo [m3]
GAXA | G | A | X | A | Zásobování vodou a odvod odpadní vody | Zásobování a úprava vody, přípojka vody | Volný vývod silový, neukončený | 0 | typ | jmenovite_napeti | barva | jmenovity_proud | kryti | nasobnost | [10 empty] | řetězec [pod omítku¦jiné ukončení¦na omítku¦na stůl¦do výtahu¦do krabice] | desetinné číslo [V] | řetězec | desetinné číslo [A] | řetězec | celé číslo
GAXE | G | A | X | E | Zásobování vodou a odvod odpadní vody | Zásobování a úprava vody, přípojka vody | Vpusť, vtok
GAXF | G | A | X | F | Zásobování vodou a odvod odpadní vody | Zásobování a úprava vody, přípojka vody | Odvětrání |  | jmenovita_svetlost | [15 empty] | řetězec
GAXS | G | A | X | S | Zásobování vodou a odvod odpadní vody | Zásobování a úprava vody, přípojka vody | Sprinkler, tryska | 0
GAXV | G | A | X | V | Zásobování vodou a odvod odpadní vody | Zásobování a úprava vody, přípojka vody | Přívod |  | druh | typ | roztec | [13 empty] | řetězec [stojánková¦nástěnná] | řetězec [tlačítková¦kohoutková¦páková¦bezdotyková] | celé číslo [mm]
GAXW | G | A | X | W | Zásobování vodou a odvod odpadní vody | Zásobování a úprava vody, přípojka vody | Odvod
GAXX | G | A | X | X | Zásobování vodou a odvod odpadní vody | Zásobování a úprava vody, přípojka vody | Připojení vody (na kohout, baterii, nádržku, pisoár)
GAYA | G | A | Y | A | Zásobování vodou a odvod odpadní vody | Zásobování a úprava vody, přípojka vody | Pomocné zařízení pro servisní práce | 2 | jmenovita_svetlost | [15 empty] | řetězec
GAZS | G | A | Z | S | Zásobování vodou a odvod odpadní vody | Zásobování a úprava vody, přípojka vody | Specializované zařízení
GBBA | G | B | B | A | Zásobování vodou a odvod odpadní vody | Rozvody pitné vody | Detektor - Jiný | 0 | adresa_v_ustredne | dosah | typ | [13 empty] | řetězec | celé číslo | řetězec [plamene¦teplotní¦lineární¦ionizační¦kombinovaný¦optický]
GBBE | G | B | B | E | Zásobování vodou a odvod odpadní vody | Rozvody pitné vody | Detektor, čidlo - IR, záření | 0 | adresa_v_ustredne | typ | typ_instalace | [13 empty] | řetězec | řetězec [Kombinovaný¦Antimasking¦Infrapasivní¦Duální¦Čtyřnásobný] | řetězec [stropní¦nástěnný]
GBBF | G | B | B | F | Zásobování vodou a odvod odpadní vody | Rozvody pitné vody | Detektor, čidlo - Průtok | 0
GBBH | G | B | B | H | Zásobování vodou a odvod odpadní vody | Rozvody pitné vody | Detektor, čidlo - Vlhkost | 0
GBBI | G | B | B | I | Zásobování vodou a odvod odpadní vody | Rozvody pitné vody | Detektor, čidlo - Vibrace | 0 | adresa_v_ustredne | [15 empty] | řetězec
GBBL | G | B | B | L | Zásobování vodou a odvod odpadní vody | Rozvody pitné vody | Detektor, čidlo - Hladina, záplava | 0
GBBM | G | B | B | M | Zásobování vodou a odvod odpadní vody | Rozvody pitné vody | Detektor, čidlo - Mechanická veličina | 0 | adresa_v_ustredne | typ | objekt_zajmu | [13 empty] | řetězec | řetězec [závrtný¦povrchový] | řetězec
GBBP | G | B | B | P | Zásobování vodou a odvod odpadní vody | Rozvody pitné vody | Detektor, čidlo - Tlak | 0 | rozsah_tlaku | typ | [14 empty] | řetězec [Pa] | řetězec [snímač tlaku¦snímač diferenčního tlaku]
GBBR | G | B | B | R | Zásobování vodou a odvod odpadní vody | Rozvody pitné vody | Detektor, čidlo - Světlo | 0 | rozsah_intenzity | [15 empty] | řetězec [Lx]
GBBS | G | B | B | S | Zásobování vodou a odvod odpadní vody | Rozvody pitné vody | Detektor, čidlo - Zvuk | 0 | adresa_v_ustredne | [15 empty] | řetězec
GBBT | G | B | B | T | Zásobování vodou a odvod odpadní vody | Rozvody pitné vody | Detektor, čidlo - Teplota | 0 | rozsah_teploty | [15 empty] | řetězec [°C]
GBBV | G | B | B | V | Zásobování vodou a odvod odpadní vody | Rozvody pitné vody | Detektor, čidlo - Spotřeba vody |  | jmenovity_prutok | jmenovita_svetlost | jmenovity_tlak | trida_presnosti | [12 empty] | desetinné číslo [m3/h] | řetězec | řetězec | řetězec
GBBZ | G | B | B | Z | Zásobování vodou a odvod odpadní vody | Rozvody pitné vody | Protizámrazové čidlo | 0
GBCA | G | B | C | A | Zásobování vodou a odvod odpadní vody | Rozvody pitné vody | Zásobník | 2 | napln | objem | [14 empty] | řetězec [stlačený vzduch¦dusík¦vodík¦CO2¦propan-butan¦chlornan sodný¦kyselina sírová¦acetylen¦argon¦kyslík¦demi voda¦oxid dusný¦helium¦methan¦ethan¦vakuum¦fluorid sírový¦nafta¦carbogen] | desetinné číslo [m3]
GBET | G | B | E | T | Zásobování vodou a odvod odpadní vody | Rozvody pitné vody | Radiátor | 2 | pocet_clanku | [15 empty] | celé číslo
GBFG | G | B | F | G | Zásobování vodou a odvod odpadní vody | Rozvody pitné vody | Zemnící zařízení |  | jmenovite_napeti | svorka | nazev_vyvodu | typ_vyvodu | zarizeni | popis | oznaceni_pripojeneho_zarizeni | stupen_svodice | pocet_polu | [7 empty] | desetinné číslo [V] | řetězec | řetězec | řetězec | řetězec | řetězec | řetězec | celé číslo | celé číslo
GBKB | G | B | K | B | Zásobování vodou a odvod odpadní vody | Rozvody pitné vody | Řídící jednotka |  | protokol1 | protokol2 | pocet_vstupu | pocet_vystupu | [12 empty] | řetězec [SNMP¦BACnet/MSTP¦LON¦BACnet/Ethernet¦LINKnet¦PPS2¦Modbus¦M-bus¦S-bus¦BACnet/IP¦DIII-NET¦enteliBUS] | řetězec [SNMP¦BACnet/MSTP¦LON¦BACnet/Ethernet¦LINKnet¦PPS2¦Modbus¦M-bus¦S-bus¦BACnet/IP¦DIII-NET¦enteliBUS] | celé číslo | celé číslo
GBMK | G | B | M | K | Zásobování vodou a odvod odpadní vody | Rozvody pitné vody | Klapka | 2 | typ | jmenovita_svetlost | jmenovity_tlak | [13 empty] | řetězec [Zpětná¦Regulátor průtoku¦Regulační¦Požární uzávěr¦uzavírací¦Požární] |  | řetězec
GBMM | G | B | M | M | Zásobování vodou a odvod odpadní vody | Rozvody pitné vody | Elektromotor | 2 | jmenovity_vykon | jmenovite_napeti | [14 empty] | desetinné číslo [W] | desetinné číslo [V]
GBMN | G | B | M | N | Zásobování vodou a odvod odpadní vody | Rozvody pitné vody | Ventilátor | 2 | smer | jmenovite_napeti | prutok | jmenovity_prikon | typ | [11 empty] | řetězec [Odtah¦Přívod¦Kombinace] | desetinné číslo [V] | desetinné číslo [m3/h] | desetinné číslo [W] | řetězec [Radiální¦Axiální¦Diagonální¦Diametrální¦Tangenciální]
GBMP | G | B | M | P | Zásobování vodou a odvod odpadní vody | Rozvody pitné vody | Čerpadlo | 2 | jmenovity_prikon | jmenovite_napeti | prutok | [13 empty] | desetinné číslo [W] | desetinné číslo [V] | desetinné číslo [m3/h]
GBMS | G | B | M | S | Zásobování vodou a odvod odpadní vody | Rozvody pitné vody | Servopohon (Klapka) |  | jmenovite_napeti | svorka | nazev_vyvodu | typ_vyvodu | zarizeni | popis | oznaceni_pripojeneho_zarizeni | jmenovity_vykon | [8 empty] | desetinné číslo [V] | řetězec | řetězec | řetězec | řetězec | řetězec | řetězec | desetinné číslo [W]
GBMT | G | B | M | T | Zásobování vodou a odvod odpadní vody | Rozvody pitné vody | Motorový spouštěč |  | jmenovite_napeti | jmenovite_ovladaci_napeti | jmenovity_pracovni_proud | max_vykon_spinaneho_motoru | nazev_vyvodu | typ_vyvodu | zarizeni | popis | oznaceni_pripojeneho_zarizeni | pocet_vystupu | svorka | protokol1 | pocet_vstupu | jmenovity_rezidualni_proud |  |  | desetinné číslo [V] | desetinné číslo [V] | desetinné číslo [A] | desetinné číslo [W] | řetězec | řetězec | řetězec | řetězec | řetězec | celé číslo | řetězec | řetězec [SNMP¦BACnet/MSTP¦LON¦BACnet/Ethernet¦LINKnet¦PPS2¦Modbus¦M-bus¦S-bus¦BACnet/IP¦DIII-NET¦enteliBUS] | celé číslo | desetinné číslo [A]
GBMV | G | B | M | V | Zásobování vodou a odvod odpadní vody | Rozvody pitné vody | Ventil ovládaný ručně |  | jmenovity_prutok | jmenovita_svetlost | jmenovity_tlak | [13 empty] | desetinné číslo [m3/h] |  | řetězec
GBMW | G | B | M | W | Zásobování vodou a odvod odpadní vody | Rozvody pitné vody | Ventil ovládaný dálkově, automaticky |  | jmenovity_prutok | jmenovita_svetlost | jmenovity_tlak | [13 empty] | desetinné číslo [m3/h] |  | řetězec
GBPF | G | B | P | F | Zásobování vodou a odvod odpadní vody | Rozvody pitné vody | Průtokoměr |  | jmenovity_prutok | jmenovita_svetlost | jmenovity_tlak | trida_presnosti | [12 empty] | desetinné číslo [m3/h] | řetězec | řetězec | řetězec
GBPP | G | B | P | P | Zásobování vodou a odvod odpadní vody | Rozvody pitné vody | Měřič tlaku | 0 | rozsah_tlaku | [15 empty] | řetězec [Pa]
GBPT | G | B | P | T | Zásobování vodou a odvod odpadní vody | Rozvody pitné vody | Měřič teploty | 0 | rozsah_teploty | [15 empty] | řetězec [°C]
GBPV | G | B | P | V | Zásobování vodou a odvod odpadní vody | Rozvody pitné vody | Měřič spotřeby vody |  | jmenovity_prutok | jmenovita_svetlost | jmenovity_tlak | trida_presnosti | [12 empty] | desetinné číslo [m3/h] | řetězec | řetězec | řetězec
GBPX | G | B | P | X | Zásobování vodou a odvod odpadní vody | Rozvody pitné vody | Kombinovaný měřič
GBRP | G | B | R | P | Zásobování vodou a odvod odpadní vody | Rozvody pitné vody | Regulátor - Tlak
GBSA | G | B | S | A | Zásobování vodou a odvod odpadní vody | Rozvody pitné vody | Ruční ovládání, blíže nespecifikované
GBSE | G | B | S | E | Zásobování vodou a odvod odpadní vody | Rozvody pitné vody | Displej bez možnosti ovládání, signálka |  | adresa_v_ustredne | pocet_hodin | typ | svorka | nazev_vyvodu | typ_vyvodu | zarizeni | popis | oznaceni_pripojeneho_zarizeni | [7 empty] | řetězec | celé číslo | řetězec [analogové¦digitální] | řetězec | řetězec | řetězec | řetězec | řetězec | řetězec
GBST | G | B | S | T | Zásobování vodou a odvod odpadní vody | Rozvody pitné vody | Tlačítko, vypínač, ovladač |  | adresa_v_ustredne | barva | jmenovite_napeti | jmenovity_proud | cislo_okruhu | svorka | nazev_vyvodu | typ_vyvodu | zarizeni | popis | oznaceni_pripojeneho_zarizeni | kryti | charakteristika | nasobnost | razeni | pocet_polu | řetězec | řetězec | desetinné číslo [V] | desetinné číslo [A] | řetězec | řetězec | řetězec | řetězec | řetězec | řetězec | řetězec | řetězec | řetězec | celé číslo | řetězec | celé číslo
GBUK | G | B | U | K | Zásobování vodou a odvod odpadní vody | Rozvody pitné vody | Krabice | 2 | provedeni | [15 empty] | řetězec [pod omítku¦podlahová¦na omítku]
GBUT | G | B | U | T | Zásobování vodou a odvod odpadní vody | Rozvody pitné vody | Trubka | 1 | profil | [15 empty] | řetězec
GBVC | G | B | V | C | Zásobování vodou a odvod odpadní vody | Rozvody pitné vody | Úprava média
GBVD | G | B | V | D | Zásobování vodou a odvod odpadní vody | Rozvody pitné vody | Výrobník DEMI vody | 2
GBVF | G | B | V | F | Zásobování vodou a odvod odpadní vody | Rozvody pitné vody | Filtr | 2 | trida | jmenovita_svetlost | jmenovity_tlak | [13 empty] | řetězec [EU 14¦EU 10¦EU 11¦EU 12¦EU 13¦EU 8¦EU 9¦EU 6¦EU 7¦EU 4¦EU 5¦EU 2¦EU 3¦EU 1] |  | řetězec
GBVH | G | B | V | H | Zásobování vodou a odvod odpadní vody | Rozvody pitné vody | Zvlhčovač/Odvlhčovač vzduchu | 2 | parni_vykon | jmenovity_prikon | jmenovite_napeti | [13 empty] | desetinné číslo [Kilogram za hodinu] | desetinné číslo [W] | desetinné číslo [V]
GBVP | G | B | V | P | Zásobování vodou a odvod odpadní vody | Rozvody pitné vody | Odplynovací zařízení | 2
GBVT | G | B | V | T | Zásobování vodou a odvod odpadní vody | Rozvody pitné vody | Ohřívání / ochlazování média | 2 | ucel | typ | jmenovity_prikon | [13 empty] | řetězec [Chlazení¦Kombinace¦Topení] | řetězec [Fancoil¦Split] | desetinné číslo [W]
GBVU | G | B | V | U | Zásobování vodou a odvod odpadní vody | Rozvody pitné vody | Zápachová uzávěrka
GBVV | G | B | V | V | Zásobování vodou a odvod odpadní vody | Rozvody pitné vody | Výměník | 2 | objem | [15 empty] | desetinné číslo [m3]
GBXA | G | B | X | A | Zásobování vodou a odvod odpadní vody | Rozvody pitné vody | Volný vývod silový, neukončený | 0 | typ | jmenovite_napeti | barva | jmenovity_proud | kryti | nasobnost | [10 empty] | řetězec [pod omítku¦jiné ukončení¦na omítku¦na stůl¦do výtahu¦do krabice] | desetinné číslo [V] | řetězec | desetinné číslo [A] | řetězec | celé číslo
GBXE | G | B | X | E | Zásobování vodou a odvod odpadní vody | Rozvody pitné vody | Vpusť, vtok
GBXF | G | B | X | F | Zásobování vodou a odvod odpadní vody | Rozvody pitné vody | Odvětrání |  | jmenovita_svetlost | [15 empty] | řetězec
GBXS | G | B | X | S | Zásobování vodou a odvod odpadní vody | Rozvody pitné vody | Sprinkler, tryska | 0
GBXV | G | B | X | V | Zásobování vodou a odvod odpadní vody | Rozvody pitné vody | Přívod |  | druh | typ | roztec | [13 empty] | řetězec [stojánková¦nástěnná] | řetězec [tlačítková¦kohoutková¦páková¦bezdotyková] | celé číslo [mm]
GBXW | G | B | X | W | Zásobování vodou a odvod odpadní vody | Rozvody pitné vody | Odvod
GBXX | G | B | X | X | Zásobování vodou a odvod odpadní vody | Rozvody pitné vody | Připojení vody (na kohout, baterii, nádržku, pisoár)
GBYA | G | B | Y | A | Zásobování vodou a odvod odpadní vody | Rozvody pitné vody | Pomocné zařízení pro servisní práce | 2 | jmenovita_svetlost | [15 empty] | řetězec
GBZA | G | B | Z | A | Zásobování vodou a odvod odpadní vody | Rozvody pitné vody | Automat, tiskárna, bankovník | 2 | typ | servisni_kod | [14 empty] | řetězec [automat na chlazené nápoje¦kopírka¦tiskárna¦automat na horké nápoje¦tiskárna multifunkční¦bankovník¦automat na jídlo] | řetězec
GBZS | G | B | Z | S | Zásobování vodou a odvod odpadní vody | Rozvody pitné vody | Specializované zařízení
GCBA | G | C | B | A | Zásobování vodou a odvod odpadní vody | Rozvody TUV | Detektor - Jiný | 0 | adresa_v_ustredne | dosah | typ | [13 empty] | řetězec | celé číslo | řetězec [plamene¦teplotní¦lineární¦ionizační¦kombinovaný¦optický]
GCBE | G | C | B | E | Zásobování vodou a odvod odpadní vody | Rozvody TUV | Detektor, čidlo - IR, záření | 0 | adresa_v_ustredne | typ | typ_instalace | [13 empty] | řetězec | řetězec [Kombinovaný¦Antimasking¦Infrapasivní¦Duální¦Čtyřnásobný] | řetězec [stropní¦nástěnný]
GCBF | G | C | B | F | Zásobování vodou a odvod odpadní vody | Rozvody TUV | Detektor, čidlo - Průtok | 0
GCBH | G | C | B | H | Zásobování vodou a odvod odpadní vody | Rozvody TUV | Detektor, čidlo - Vlhkost | 0
GCBI | G | C | B | I | Zásobování vodou a odvod odpadní vody | Rozvody TUV | Detektor, čidlo - Vibrace | 0 | adresa_v_ustredne | [15 empty] | řetězec
GCBL | G | C | B | L | Zásobování vodou a odvod odpadní vody | Rozvody TUV | Detektor, čidlo - Hladina, záplava | 0
GCBM | G | C | B | M | Zásobování vodou a odvod odpadní vody | Rozvody TUV | Detektor, čidlo - Mechanická veličina | 0 | adresa_v_ustredne | typ | objekt_zajmu | [13 empty] | řetězec | řetězec [závrtný¦povrchový] | řetězec
GCBP | G | C | B | P | Zásobování vodou a odvod odpadní vody | Rozvody TUV | Detektor, čidlo - Tlak | 0 | rozsah_tlaku | typ | [14 empty] | řetězec [Pa] | řetězec [snímač tlaku¦snímač diferenčního tlaku]
GCBR | G | C | B | R | Zásobování vodou a odvod odpadní vody | Rozvody TUV | Detektor, čidlo - Světlo | 0 | rozsah_intenzity | [15 empty] | řetězec [Lx]
GCBS | G | C | B | S | Zásobování vodou a odvod odpadní vody | Rozvody TUV | Detektor, čidlo - Zvuk | 0 | adresa_v_ustredne | [15 empty] | řetězec
GCBT | G | C | B | T | Zásobování vodou a odvod odpadní vody | Rozvody TUV | Detektor, čidlo - Teplota | 0 | rozsah_teploty | [15 empty] | řetězec [°C]
GCBV | G | C | B | V | Zásobování vodou a odvod odpadní vody | Rozvody TUV | Detektor, čidlo - Spotřeba vody |  | jmenovity_prutok | jmenovita_svetlost | jmenovity_tlak | trida_presnosti | [12 empty] | desetinné číslo [m3/h] | řetězec | řetězec | řetězec
GCCA | G | C | C | A | Zásobování vodou a odvod odpadní vody | Rozvody TUV | Zásobník | 2 | napln | objem | [14 empty] | řetězec [stlačený vzduch¦dusík¦vodík¦CO2¦propan-butan¦chlornan sodný¦kyselina sírová¦acetylen¦argon¦kyslík¦demi voda¦oxid dusný¦helium¦methan¦ethan¦vakuum¦fluorid sírový¦nafta¦carbogen] | desetinné číslo [m3]
GCET | G | C | E | T | Zásobování vodou a odvod odpadní vody | Rozvody TUV | Radiátor | 2 | pocet_clanku | [15 empty] | celé číslo
GCFY | G | C | F | Y | Zásobování vodou a odvod odpadní vody | Rozvody TUV | Bleskosvod |  | jmenovite_napeti | stupen_svodice | [14 empty] | desetinné číslo [V] | celé číslo
GCGT | G | C | G | T | Zásobování vodou a odvod odpadní vody | Rozvody TUV | Zdroj tepla, přímotop | 2
GCKB | G | C | K | B | Zásobování vodou a odvod odpadní vody | Rozvody TUV | Řídící jednotka |  | protokol1 | protokol2 | pocet_vstupu | pocet_vystupu | [12 empty] | řetězec [SNMP¦BACnet/MSTP¦LON¦BACnet/Ethernet¦LINKnet¦PPS2¦Modbus¦M-bus¦S-bus¦BACnet/IP¦DIII-NET¦enteliBUS] | řetězec [SNMP¦BACnet/MSTP¦LON¦BACnet/Ethernet¦LINKnet¦PPS2¦Modbus¦M-bus¦S-bus¦BACnet/IP¦DIII-NET¦enteliBUS] | celé číslo | celé číslo
GCMK | G | C | M | K | Zásobování vodou a odvod odpadní vody | Rozvody TUV | Klapka | 2 | typ | jmenovita_svetlost | jmenovity_tlak | [13 empty] | řetězec [Zpětná¦Regulátor průtoku¦Regulační¦Požární uzávěr¦uzavírací¦Požární] |  | řetězec
GCMM | G | C | M | M | Zásobování vodou a odvod odpadní vody | Rozvody TUV | Elektromotor | 2 | jmenovity_vykon | jmenovite_napeti | [14 empty] | desetinné číslo [W] | desetinné číslo [V]
GCMN | G | C | M | N | Zásobování vodou a odvod odpadní vody | Rozvody TUV | Ventilátor | 2 | smer | jmenovite_napeti | prutok | jmenovity_prikon | typ | [11 empty] | řetězec [Odtah¦Přívod¦Kombinace] | desetinné číslo [V] | desetinné číslo [m3/h] | desetinné číslo [W] | řetězec [Radiální¦Axiální¦Diagonální¦Diametrální¦Tangenciální]
GCMP | G | C | M | P | Zásobování vodou a odvod odpadní vody | Rozvody TUV | Čerpadlo | 2 | jmenovity_prikon | jmenovite_napeti | prutok | [13 empty] | desetinné číslo [W] | desetinné číslo [V] | desetinné číslo [m3/h]
GCMS | G | C | M | S | Zásobování vodou a odvod odpadní vody | Rozvody TUV | Servopohon (Klapka) |  | jmenovite_napeti | svorka | nazev_vyvodu | typ_vyvodu | zarizeni | popis | oznaceni_pripojeneho_zarizeni | jmenovity_vykon | [8 empty] | desetinné číslo [V] | řetězec | řetězec | řetězec | řetězec | řetězec | řetězec | desetinné číslo [W]
GCMT | G | C | M | T | Zásobování vodou a odvod odpadní vody | Rozvody TUV | Motorový spouštěč |  | jmenovite_napeti | jmenovite_ovladaci_napeti | jmenovity_pracovni_proud | max_vykon_spinaneho_motoru | nazev_vyvodu | typ_vyvodu | zarizeni | popis | oznaceni_pripojeneho_zarizeni | pocet_vystupu | svorka | protokol1 | pocet_vstupu | jmenovity_rezidualni_proud |  |  | desetinné číslo [V] | desetinné číslo [V] | desetinné číslo [A] | desetinné číslo [W] | řetězec | řetězec | řetězec | řetězec | řetězec | celé číslo | řetězec | řetězec [SNMP¦BACnet/MSTP¦LON¦BACnet/Ethernet¦LINKnet¦PPS2¦Modbus¦M-bus¦S-bus¦BACnet/IP¦DIII-NET¦enteliBUS] | celé číslo | desetinné číslo [A]
GCMV | G | C | M | V | Zásobování vodou a odvod odpadní vody | Rozvody TUV | Ventil ovládaný ručně |  | jmenovity_prutok | jmenovita_svetlost | jmenovity_tlak | [13 empty] | desetinné číslo [m3/h] |  | řetězec
GCMW | G | C | M | W | Zásobování vodou a odvod odpadní vody | Rozvody TUV | Ventil ovládaný dálkově, automaticky |  | jmenovity_prutok | jmenovita_svetlost | jmenovity_tlak | [13 empty] | desetinné číslo [m3/h] |  | řetězec
GCPF | G | C | P | F | Zásobování vodou a odvod odpadní vody | Rozvody TUV | Průtokoměr |  | jmenovity_prutok | jmenovita_svetlost | jmenovity_tlak | trida_presnosti | [12 empty] | desetinné číslo [m3/h] | řetězec | řetězec | řetězec
GCPP | G | C | P | P | Zásobování vodou a odvod odpadní vody | Rozvody TUV | Měřič tlaku | 0 | rozsah_tlaku | [15 empty] | řetězec [Pa]
GCPT | G | C | P | T | Zásobování vodou a odvod odpadní vody | Rozvody TUV | Měřič teploty | 0 | rozsah_teploty | [15 empty] | řetězec [°C]
GCPV | G | C | P | V | Zásobování vodou a odvod odpadní vody | Rozvody TUV | Měřič spotřeby vody |  | jmenovity_prutok | jmenovita_svetlost | jmenovity_tlak | trida_presnosti | [12 empty] | desetinné číslo [m3/h] | řetězec | řetězec | řetězec
GCPX | G | C | P | X | Zásobování vodou a odvod odpadní vody | Rozvody TUV | Kombinovaný měřič
GCSA | G | C | S | A | Zásobování vodou a odvod odpadní vody | Rozvody TUV | Ruční ovládání, blíže nespecifikované
GCSE | G | C | S | E | Zásobování vodou a odvod odpadní vody | Rozvody TUV | Displej bez možnosti ovládání, signálka |  | adresa_v_ustredne | pocet_hodin | typ | svorka | nazev_vyvodu | typ_vyvodu | zarizeni | popis | oznaceni_pripojeneho_zarizeni | [7 empty] | řetězec | celé číslo | řetězec [analogové¦digitální] | řetězec | řetězec | řetězec | řetězec | řetězec | řetězec
GCST | G | C | S | T | Zásobování vodou a odvod odpadní vody | Rozvody TUV | Tlačítko, vypínač, ovladač |  | adresa_v_ustredne | barva | jmenovite_napeti | jmenovity_proud | cislo_okruhu | svorka | nazev_vyvodu | typ_vyvodu | zarizeni | popis | oznaceni_pripojeneho_zarizeni | kryti | charakteristika | nasobnost | razeni | pocet_polu | řetězec | řetězec | desetinné číslo [V] | desetinné číslo [A] | řetězec | řetězec | řetězec | řetězec | řetězec | řetězec | řetězec | řetězec | řetězec | celé číslo | řetězec | celé číslo
GCUT | G | C | U | T | Zásobování vodou a odvod odpadní vody | Rozvody TUV | Trubka | 1 | profil | [15 empty] | řetězec
GCVC | G | C | V | C | Zásobování vodou a odvod odpadní vody | Rozvody TUV | Úprava média
GCVD | G | C | V | D | Zásobování vodou a odvod odpadní vody | Rozvody TUV | Výrobník DEMI vody | 2
GCVF | G | C | V | F | Zásobování vodou a odvod odpadní vody | Rozvody TUV | Filtr | 2 | trida | jmenovita_svetlost | jmenovity_tlak | [13 empty] | řetězec [EU 14¦EU 10¦EU 11¦EU 12¦EU 13¦EU 8¦EU 9¦EU 6¦EU 7¦EU 4¦EU 5¦EU 2¦EU 3¦EU 1] |  | řetězec
GCVH | G | C | V | H | Zásobování vodou a odvod odpadní vody | Rozvody TUV | Zvlhčovač/Odvlhčovač vzduchu | 2 | parni_vykon | jmenovity_prikon | jmenovite_napeti | [13 empty] | desetinné číslo [Kilogram za hodinu] | desetinné číslo [W] | desetinné číslo [V]
GCVP | G | C | V | P | Zásobování vodou a odvod odpadní vody | Rozvody TUV | Odplynovací zařízení | 2
GCVT | G | C | V | T | Zásobování vodou a odvod odpadní vody | Rozvody TUV | Ohřívání / ochlazování média | 2 | ucel | typ | jmenovity_prikon | [13 empty] | řetězec [Chlazení¦Kombinace¦Topení] | řetězec [Fancoil¦Split] | desetinné číslo [W]
GCVU | G | C | V | U | Zásobování vodou a odvod odpadní vody | Rozvody TUV | Zápachová uzávěrka
GCVV | G | C | V | V | Zásobování vodou a odvod odpadní vody | Rozvody TUV | Výměník | 2 | objem | [15 empty] | desetinné číslo [m3]
GCXA | G | C | X | A | Zásobování vodou a odvod odpadní vody | Rozvody TUV | Volný vývod silový, neukončený | 0 | typ | jmenovite_napeti | barva | jmenovity_proud | kryti | nasobnost | [10 empty] | řetězec [pod omítku¦jiné ukončení¦na omítku¦na stůl¦do výtahu¦do krabice] | desetinné číslo [V] | řetězec | desetinné číslo [A] | řetězec | celé číslo
GCXB | G | C | X | B | Zásobování vodou a odvod odpadní vody | Rozvody TUV | Zásuvka silová | 0 | barva | jmenovite_napeti | jmenovity_proud | kryti | nasobnost | typ | ochrana | [9 empty] | řetězec | desetinné číslo [V] | desetinné číslo [A] | řetězec | celé číslo | řetězec [pod omítku¦jiné ukončení¦vestavěná do kanálu¦na omítku¦na stůl¦do výtahu¦na DIN lištu¦na povrch¦do krabice] | řetězec [proudový chránič¦přepěťová]
GCXE | G | C | X | E | Zásobování vodou a odvod odpadní vody | Rozvody TUV | Vpusť, vtok
GCXF | G | C | X | F | Zásobování vodou a odvod odpadní vody | Rozvody TUV | Odvětrání |  | jmenovita_svetlost | [15 empty] | řetězec
GCXS | G | C | X | S | Zásobování vodou a odvod odpadní vody | Rozvody TUV | Sprinkler, tryska | 0
GCXV | G | C | X | V | Zásobování vodou a odvod odpadní vody | Rozvody TUV | Přívod |  | druh | typ | roztec | [13 empty] | řetězec [stojánková¦nástěnná] | řetězec [tlačítková¦kohoutková¦páková¦bezdotyková] | celé číslo [mm]
GCXX | G | C | X | X | Zásobování vodou a odvod odpadní vody | Rozvody TUV | Připojení vody (na kohout, baterii, nádržku, pisoár)
GCYA | G | C | Y | A | Zásobování vodou a odvod odpadní vody | Rozvody TUV | Pomocné zařízení pro servisní práce | 2 | jmenovita_svetlost | [15 empty] | řetězec
GCZS | G | C | Z | S | Zásobování vodou a odvod odpadní vody | Rozvody TUV | Specializované zařízení
GDBH | G | D | B | H | Zásobování vodou a odvod odpadní vody | Odvod odpadní vody dešťové | Detektor, čidlo - Vlhkost | 0
GDBL | G | D | B | L | Zásobování vodou a odvod odpadní vody | Odvod odpadní vody dešťové | Detektor, čidlo - Hladina, záplava | 0
GDBP | G | D | B | P | Zásobování vodou a odvod odpadní vody | Odvod odpadní vody dešťové | Detektor, čidlo - Tlak | 0 | rozsah_tlaku | typ | [14 empty] | řetězec [Pa] | řetězec [snímač tlaku¦snímač diferenčního tlaku]
GDBT | G | D | B | T | Zásobování vodou a odvod odpadní vody | Odvod odpadní vody dešťové | Detektor, čidlo - Teplota | 0 | rozsah_teploty | [15 empty] | řetězec [°C]
GDBZ | G | D | B | Z | Zásobování vodou a odvod odpadní vody | Odvod odpadní vody dešťové | Protizámrazové čidlo | 0
GDCA | G | D | C | A | Zásobování vodou a odvod odpadní vody | Odvod odpadní vody dešťové | Zásobník | 2 | napln | objem | [14 empty] | řetězec [stlačený vzduch¦dusík¦vodík¦CO2¦propan-butan¦chlornan sodný¦kyselina sírová¦acetylen¦argon¦kyslík¦demi voda¦oxid dusný¦helium¦methan¦ethan¦vakuum¦fluorid sírový¦nafta¦carbogen] | desetinné číslo [m3]
GDKB | G | D | K | B | Zásobování vodou a odvod odpadní vody | Odvod odpadní vody dešťové | Řídící jednotka |  | protokol1 | protokol2 | pocet_vstupu | pocet_vystupu | [12 empty] | řetězec [SNMP¦BACnet/MSTP¦LON¦BACnet/Ethernet¦LINKnet¦PPS2¦Modbus¦M-bus¦S-bus¦BACnet/IP¦DIII-NET¦enteliBUS] | řetězec [SNMP¦BACnet/MSTP¦LON¦BACnet/Ethernet¦LINKnet¦PPS2¦Modbus¦M-bus¦S-bus¦BACnet/IP¦DIII-NET¦enteliBUS] | celé číslo | celé číslo
GDMK | G | D | M | K | Zásobování vodou a odvod odpadní vody | Odvod odpadní vody dešťové | Klapka | 2 | typ | jmenovita_svetlost | jmenovity_tlak | [13 empty] | řetězec [Zpětná¦Regulátor průtoku¦Regulační¦Požární uzávěr¦uzavírací¦Požární] |  | řetězec
GDMM | G | D | M | M | Zásobování vodou a odvod odpadní vody | Odvod odpadní vody dešťové | Elektromotor | 2 | jmenovity_vykon | jmenovite_napeti | [14 empty] | desetinné číslo [W] | desetinné číslo [V]
GDMN | G | D | M | N | Zásobování vodou a odvod odpadní vody | Odvod odpadní vody dešťové | Ventilátor | 2 | smer | jmenovite_napeti | prutok | jmenovity_prikon | typ | [11 empty] | řetězec [Odtah¦Přívod¦Kombinace] | desetinné číslo [V] | desetinné číslo [m3/h] | desetinné číslo [W] | řetězec [Radiální¦Axiální¦Diagonální¦Diametrální¦Tangenciální]
GDMP | G | D | M | P | Zásobování vodou a odvod odpadní vody | Odvod odpadní vody dešťové | Čerpadlo | 2 | jmenovity_prikon | jmenovite_napeti | prutok | [13 empty] | desetinné číslo [W] | desetinné číslo [V] | desetinné číslo [m3/h]
GDMS | G | D | M | S | Zásobování vodou a odvod odpadní vody | Odvod odpadní vody dešťové | Servopohon (Klapka) |  | jmenovite_napeti | svorka | nazev_vyvodu | typ_vyvodu | zarizeni | popis | oznaceni_pripojeneho_zarizeni | jmenovity_vykon | [8 empty] | desetinné číslo [V] | řetězec | řetězec | řetězec | řetězec | řetězec | řetězec | desetinné číslo [W]
GDMV | G | D | M | V | Zásobování vodou a odvod odpadní vody | Odvod odpadní vody dešťové | Ventil ovládaný ručně |  | jmenovity_prutok | jmenovita_svetlost | jmenovity_tlak | [13 empty] | desetinné číslo [m3/h] |  | řetězec
GDMW | G | D | M | W | Zásobování vodou a odvod odpadní vody | Odvod odpadní vody dešťové | Ventil ovládaný dálkově, automaticky |  | jmenovity_prutok | jmenovita_svetlost | jmenovity_tlak | [13 empty] | desetinné číslo [m3/h] |  | řetězec
GDPF | G | D | P | F | Zásobování vodou a odvod odpadní vody | Odvod odpadní vody dešťové | Průtokoměr |  | jmenovity_prutok | jmenovita_svetlost | jmenovity_tlak | trida_presnosti | [12 empty] | desetinné číslo [m3/h] | řetězec | řetězec | řetězec
GDPP | G | D | P | P | Zásobování vodou a odvod odpadní vody | Odvod odpadní vody dešťové | Měřič tlaku | 0 | rozsah_tlaku | [15 empty] | řetězec [Pa]
GDPT | G | D | P | T | Zásobování vodou a odvod odpadní vody | Odvod odpadní vody dešťové | Měřič teploty | 0 | rozsah_teploty | [15 empty] | řetězec [°C]
GDPV | G | D | P | V | Zásobování vodou a odvod odpadní vody | Odvod odpadní vody dešťové | Měřič spotřeby vody |  | jmenovity_prutok | jmenovita_svetlost | jmenovity_tlak | trida_presnosti | [12 empty] | desetinné číslo [m3/h] | řetězec | řetězec | řetězec
GDPX | G | D | P | X | Zásobování vodou a odvod odpadní vody | Odvod odpadní vody dešťové | Kombinovaný měřič
GDRP | G | D | R | P | Zásobování vodou a odvod odpadní vody | Odvod odpadní vody dešťové | Regulátor - Tlak
GDRT | G | D | R | T | Zásobování vodou a odvod odpadní vody | Odvod odpadní vody dešťové | Regulátor - Teplota |  | rozsah_teploty | [15 empty] | řetězec [°C]
GDSA | G | D | S | A | Zásobování vodou a odvod odpadní vody | Odvod odpadní vody dešťové | Ruční ovládání, blíže nespecifikované
GDST | G | D | S | T | Zásobování vodou a odvod odpadní vody | Odvod odpadní vody dešťové | Tlačítko, vypínač, ovladač |  | adresa_v_ustredne | barva | jmenovite_napeti | jmenovity_proud | cislo_okruhu | svorka | nazev_vyvodu | typ_vyvodu | zarizeni | popis | oznaceni_pripojeneho_zarizeni | kryti | charakteristika | nasobnost | razeni | pocet_polu | řetězec | řetězec | desetinné číslo [V] | desetinné číslo [A] | řetězec | řetězec | řetězec | řetězec | řetězec | řetězec | řetězec | řetězec | řetězec | celé číslo | řetězec | celé číslo
GDUT | G | D | U | T | Zásobování vodou a odvod odpadní vody | Odvod odpadní vody dešťové | Trubka | 1 | profil | [15 empty] | řetězec
GDVC | G | D | V | C | Zásobování vodou a odvod odpadní vody | Odvod odpadní vody dešťové | Úprava média
GDVF | G | D | V | F | Zásobování vodou a odvod odpadní vody | Odvod odpadní vody dešťové | Filtr | 2 | trida | jmenovita_svetlost | jmenovity_tlak | [13 empty] | řetězec [EU 14¦EU 10¦EU 11¦EU 12¦EU 13¦EU 8¦EU 9¦EU 6¦EU 7¦EU 4¦EU 5¦EU 2¦EU 3¦EU 1] |  | řetězec
GDVP | G | D | V | P | Zásobování vodou a odvod odpadní vody | Odvod odpadní vody dešťové | Odplynovací zařízení | 2
GDVT | G | D | V | T | Zásobování vodou a odvod odpadní vody | Odvod odpadní vody dešťové | Ohřívání / ochlazování média | 2 | ucel | typ | jmenovity_prikon | [13 empty] | řetězec [Chlazení¦Kombinace¦Topení] | řetězec [Fancoil¦Split] | desetinné číslo [W]
GDVU | G | D | V | U | Zásobování vodou a odvod odpadní vody | Odvod odpadní vody dešťové | Zápachová uzávěrka
GDVV | G | D | V | V | Zásobování vodou a odvod odpadní vody | Odvod odpadní vody dešťové | Výměník | 2 | objem | [15 empty] | desetinné číslo [m3]
GDXA | G | D | X | A | Zásobování vodou a odvod odpadní vody | Odvod odpadní vody dešťové | Volný vývod silový, neukončený | 0 | typ | jmenovite_napeti | barva | jmenovity_proud | kryti | nasobnost | [10 empty] | řetězec [pod omítku¦jiné ukončení¦na omítku¦na stůl¦do výtahu¦do krabice] | desetinné číslo [V] | řetězec | desetinné číslo [A] | řetězec | celé číslo
GDXE | G | D | X | E | Zásobování vodou a odvod odpadní vody | Odvod odpadní vody dešťové | Vpusť, vtok
GDXF | G | D | X | F | Zásobování vodou a odvod odpadní vody | Odvod odpadní vody dešťové | Odvětrání | 2 | jmenovita_svetlost | [15 empty] | řetězec
GDXV | G | D | X | V | Zásobování vodou a odvod odpadní vody | Odvod odpadní vody dešťové | Přívod |  | druh | typ | roztec | [13 empty] | řetězec [stojánková¦nástěnná] | řetězec [tlačítková¦kohoutková¦páková¦bezdotyková] | celé číslo [mm]
GDXW | G | D | X | W | Zásobování vodou a odvod odpadní vody | Odvod odpadní vody dešťové | Odvod
GDYA | G | D | Y | A | Zásobování vodou a odvod odpadní vody | Odvod odpadní vody dešťové | Pomocné zařízení pro servisní práce | 2 | jmenovita_svetlost | [15 empty] | řetězec
GEBA | G | E | B | A | Zásobování vodou a odvod odpadní vody | Rozvod vody ostatní | Detektor - Jiný | 0 | adresa_v_ustredne | dosah | typ | [13 empty] | řetězec | celé číslo | řetězec [plamene¦teplotní¦lineární¦ionizační¦kombinovaný¦optický]
GEBE | G | E | B | E | Zásobování vodou a odvod odpadní vody | Rozvod vody ostatní | Detektor, čidlo - IR, záření | 0 | adresa_v_ustredne | typ | typ_instalace | [13 empty] | řetězec | řetězec [Kombinovaný¦Antimasking¦Infrapasivní¦Duální¦Čtyřnásobný] | řetězec [stropní¦nástěnný]
GEBF | G | E | B | F | Zásobování vodou a odvod odpadní vody | Rozvod vody ostatní | Detektor, čidlo - Průtok | 0
GEBH | G | E | B | H | Zásobování vodou a odvod odpadní vody | Rozvod vody ostatní | Detektor, čidlo - Vlhkost | 0
GEBI | G | E | B | I | Zásobování vodou a odvod odpadní vody | Rozvod vody ostatní | Detektor, čidlo - Vibrace | 0 | adresa_v_ustredne | [15 empty] | řetězec
GEBL | G | E | B | L | Zásobování vodou a odvod odpadní vody | Rozvod vody ostatní | Detektor, čidlo - Hladina, záplava | 0
GEBM | G | E | B | M | Zásobování vodou a odvod odpadní vody | Rozvod vody ostatní | Detektor, čidlo - Mechanická veličina | 0 | adresa_v_ustredne | typ | objekt_zajmu | [13 empty] | řetězec | řetězec [závrtný¦povrchový] | řetězec
GEBP | G | E | B | P | Zásobování vodou a odvod odpadní vody | Rozvod vody ostatní | Detektor, čidlo - Tlak | 0 | rozsah_tlaku | typ | [14 empty] | řetězec [Pa] | řetězec [snímač tlaku¦snímač diferenčního tlaku]
GEBR | G | E | B | R | Zásobování vodou a odvod odpadní vody | Rozvod vody ostatní | Detektor, čidlo - Světlo | 0 | rozsah_intenzity | [15 empty] | řetězec [Lx]
GEBS | G | E | B | S | Zásobování vodou a odvod odpadní vody | Rozvod vody ostatní | Detektor, čidlo - Zvuk | 0 | adresa_v_ustredne | [15 empty] | řetězec
GEBT | G | E | B | T | Zásobování vodou a odvod odpadní vody | Rozvod vody ostatní | Detektor, čidlo - Teplota | 0 | rozsah_teploty | [15 empty] | řetězec [°C]
GEBV | G | E | B | V | Zásobování vodou a odvod odpadní vody | Rozvod vody ostatní | Detektor, čidlo - Spotřeba vody |  | jmenovity_prutok | jmenovita_svetlost | jmenovity_tlak | trida_presnosti | [12 empty] | desetinné číslo [m3/h] | řetězec | řetězec | řetězec
GECA | G | E | C | A | Zásobování vodou a odvod odpadní vody | Rozvod vody ostatní | Zásobník | 2 | napln | objem | [14 empty] | řetězec [stlačený vzduch¦dusík¦vodík¦CO2¦propan-butan¦chlornan sodný¦kyselina sírová¦acetylen¦argon¦kyslík¦demi voda¦oxid dusný¦helium¦methan¦ethan¦vakuum¦fluorid sírový¦nafta¦carbogen] | desetinné číslo [m3]
GEET | G | E | E | T | Zásobování vodou a odvod odpadní vody | Rozvod vody ostatní | Radiátor | 2 | pocet_clanku | [15 empty] | celé číslo
GEFG | G | E | F | G | Zásobování vodou a odvod odpadní vody | Rozvod vody ostatní | Zemnící zařízení |  | jmenovite_napeti | svorka | nazev_vyvodu | typ_vyvodu | zarizeni | popis | oznaceni_pripojeneho_zarizeni | stupen_svodice | pocet_polu | [7 empty] | desetinné číslo [V] | řetězec | řetězec | řetězec | řetězec | řetězec | řetězec | celé číslo | celé číslo
GEGC | G | E | G | C | Zásobování vodou a odvod odpadní vody | Rozvod vody ostatní | Zdroj chladu | 2 | jmenovity_prikon | jmenovite_napeti | [14 empty] | desetinné číslo [W] | desetinné číslo [V]
GEKB | G | E | K | B | Zásobování vodou a odvod odpadní vody | Rozvod vody ostatní | Řídící jednotka |  | protokol1 | protokol2 | pocet_vstupu | pocet_vystupu | [12 empty] | řetězec [SNMP¦BACnet/MSTP¦LON¦BACnet/Ethernet¦LINKnet¦PPS2¦Modbus¦M-bus¦S-bus¦BACnet/IP¦DIII-NET¦enteliBUS] | řetězec [SNMP¦BACnet/MSTP¦LON¦BACnet/Ethernet¦LINKnet¦PPS2¦Modbus¦M-bus¦S-bus¦BACnet/IP¦DIII-NET¦enteliBUS] | celé číslo | celé číslo
GEMK | G | E | M | K | Zásobování vodou a odvod odpadní vody | Rozvod vody ostatní | Klapka | 2 | typ | jmenovita_svetlost | jmenovity_tlak | [13 empty] | řetězec [Zpětná¦Regulátor průtoku¦Regulační¦Požární uzávěr¦uzavírací¦Požární] |  | řetězec
GEMM | G | E | M | M | Zásobování vodou a odvod odpadní vody | Rozvod vody ostatní | Elektromotor | 2 | jmenovity_vykon | jmenovite_napeti | [14 empty] | desetinné číslo [W] | desetinné číslo [V]
GEMN | G | E | M | N | Zásobování vodou a odvod odpadní vody | Rozvod vody ostatní | Ventilátor | 2 | smer | jmenovite_napeti | prutok | jmenovity_prikon | typ | [11 empty] | řetězec [Odtah¦Přívod¦Kombinace] | desetinné číslo [V] | desetinné číslo [m3/h] | desetinné číslo [W] | řetězec [Radiální¦Axiální¦Diagonální¦Diametrální¦Tangenciální]
GEMP | G | E | M | P | Zásobování vodou a odvod odpadní vody | Rozvod vody ostatní | Čerpadlo | 2 | jmenovity_prikon | jmenovite_napeti | prutok | [13 empty] | desetinné číslo [W] | desetinné číslo [V] | desetinné číslo [m3/h]
GEMS | G | E | M | S | Zásobování vodou a odvod odpadní vody | Rozvod vody ostatní | Servopohon (Klapka) |  | jmenovite_napeti | svorka | nazev_vyvodu | typ_vyvodu | zarizeni | popis | oznaceni_pripojeneho_zarizeni | jmenovity_vykon | [8 empty] | desetinné číslo [V] | řetězec | řetězec | řetězec | řetězec | řetězec | řetězec | desetinné číslo [W]
GEMT | G | E | M | T | Zásobování vodou a odvod odpadní vody | Rozvod vody ostatní | Motorový spouštěč |  | jmenovite_napeti | jmenovite_ovladaci_napeti | jmenovity_pracovni_proud | max_vykon_spinaneho_motoru | nazev_vyvodu | typ_vyvodu | zarizeni | popis | oznaceni_pripojeneho_zarizeni | pocet_vystupu | svorka | protokol1 | pocet_vstupu | jmenovity_rezidualni_proud |  |  | desetinné číslo [V] | desetinné číslo [V] | desetinné číslo [A] | desetinné číslo [W] | řetězec | řetězec | řetězec | řetězec | řetězec | celé číslo | řetězec | řetězec [SNMP¦BACnet/MSTP¦LON¦BACnet/Ethernet¦LINKnet¦PPS2¦Modbus¦M-bus¦S-bus¦BACnet/IP¦DIII-NET¦enteliBUS] | celé číslo | desetinné číslo [A]
GEMV | G | E | M | V | Zásobování vodou a odvod odpadní vody | Rozvod vody ostatní | Ventil ovládaný ručně |  | jmenovity_prutok | jmenovita_svetlost | jmenovity_tlak | [13 empty] | desetinné číslo [m3/h] |  | řetězec
GEMW | G | E | M | W | Zásobování vodou a odvod odpadní vody | Rozvod vody ostatní | Ventil ovládaný dálkově, automaticky |  | jmenovity_prutok | jmenovita_svetlost | jmenovity_tlak | [13 empty] | desetinné číslo [m3/h] |  | řetězec
GEPF | G | E | P | F | Zásobování vodou a odvod odpadní vody | Rozvod vody ostatní | Průtokoměr |  | jmenovity_prutok | jmenovita_svetlost | jmenovity_tlak | trida_presnosti | [12 empty] | desetinné číslo [m3/h] | řetězec | řetězec | řetězec
GEPP | G | E | P | P | Zásobování vodou a odvod odpadní vody | Rozvod vody ostatní | Měřič tlaku | 0 | rozsah_tlaku | [15 empty] | řetězec [Pa]
GEPT | G | E | P | T | Zásobování vodou a odvod odpadní vody | Rozvod vody ostatní | Měřič teploty | 0 | rozsah_teploty | [15 empty] | řetězec [°C]
GEPV | G | E | P | V | Zásobování vodou a odvod odpadní vody | Rozvod vody ostatní | Měřič spotřeby vody |  | jmenovity_prutok | jmenovita_svetlost | jmenovity_tlak | trida_presnosti | [12 empty] | desetinné číslo [m3/h] | řetězec | řetězec | řetězec
GEPX | G | E | P | X | Zásobování vodou a odvod odpadní vody | Rozvod vody ostatní | Kombinovaný měřič
GERP | G | E | R | P | Zásobování vodou a odvod odpadní vody | Rozvod vody ostatní | Regulátor - Tlak
GERT | G | E | R | T | Zásobování vodou a odvod odpadní vody | Rozvod vody ostatní | Regulátor - Teplota |  | rozsah_teploty | [15 empty] | řetězec [°C]
GESA | G | E | S | A | Zásobování vodou a odvod odpadní vody | Rozvod vody ostatní | Ruční ovládání, blíže nespecifikované
GESE | G | E | S | E | Zásobování vodou a odvod odpadní vody | Rozvod vody ostatní | Displej bez možnosti ovládání, signálka |  | adresa_v_ustredne | pocet_hodin | typ | svorka | nazev_vyvodu | typ_vyvodu | zarizeni | popis | oznaceni_pripojeneho_zarizeni | [7 empty] | řetězec | celé číslo | řetězec [analogové¦digitální] | řetězec | řetězec | řetězec | řetězec | řetězec | řetězec
GEST | G | E | S | T | Zásobování vodou a odvod odpadní vody | Rozvod vody ostatní | Tlačítko, vypínač, ovladač |  | adresa_v_ustredne | barva | jmenovite_napeti | jmenovity_proud | cislo_okruhu | svorka | nazev_vyvodu | typ_vyvodu | zarizeni | popis | oznaceni_pripojeneho_zarizeni | kryti | charakteristika | nasobnost | razeni | pocet_polu | řetězec | řetězec | desetinné číslo [V] | desetinné číslo [A] | řetězec | řetězec | řetězec | řetězec | řetězec | řetězec | řetězec | řetězec | řetězec | celé číslo | řetězec | celé číslo
GETA | G | E | T | A | Zásobování vodou a odvod odpadní vody | Rozvod vody ostatní | Přeměna energie při zachování druhu energie - obecně |  | jmenovite_vystupni_napeti | svorka | jmenovity_vystupni_proud | typ_vyvodu | zarizeni | popis | oznaceni_pripojeneho_zarizeni | nazev_vyvodu | [8 empty] | desetinné číslo [V] | řetězec | desetinné číslo [A] | řetězec | řetězec | řetězec | řetězec | řetězec
GEVF | G | E | V | F | Zásobování vodou a odvod odpadní vody | Rozvod vody ostatní | Filtr | 2 | trida | jmenovita_svetlost | jmenovity_tlak | [13 empty] | řetězec [EU 14¦EU 10¦EU 11¦EU 12¦EU 13¦EU 8¦EU 9¦EU 6¦EU 7¦EU 4¦EU 5¦EU 2¦EU 3¦EU 1] |  | řetězec
GEVP | G | E | V | P | Zásobování vodou a odvod odpadní vody | Rozvod vody ostatní | Odplynovací zařízení | 2
GEVT | G | E | V | T | Zásobování vodou a odvod odpadní vody | Rozvod vody ostatní | Ohřívání / ochlazování média | 2 | ucel | typ | jmenovity_prikon | [13 empty] | řetězec [Chlazení¦Kombinace¦Topení] | řetězec [Fancoil¦Split] | desetinné číslo [W]
GEVU | G | E | V | U | Zásobování vodou a odvod odpadní vody | Rozvod vody ostatní | Zápachová uzávěrka
GEVV | G | E | V | V | Zásobování vodou a odvod odpadní vody | Rozvod vody ostatní | Výměník | 2 | objem | [15 empty] | desetinné číslo [m3]
GEXA | G | E | X | A | Zásobování vodou a odvod odpadní vody | Rozvod vody ostatní | Volný vývod silový, neukončený | 0 | typ | jmenovite_napeti | barva | jmenovity_proud | kryti | nasobnost | [10 empty] | řetězec [pod omítku¦jiné ukončení¦na omítku¦na stůl¦do výtahu¦do krabice] | desetinné číslo [V] | řetězec | desetinné číslo [A] | řetězec | celé číslo
GEXB | G | E | X | B | Zásobování vodou a odvod odpadní vody | Rozvod vody ostatní | Zásuvka silová | 0 | barva | jmenovite_napeti | jmenovity_proud | kryti | nasobnost | typ | ochrana | [9 empty] | řetězec | desetinné číslo [V] | desetinné číslo [A] | řetězec | celé číslo | řetězec [pod omítku¦jiné ukončení¦vestavěná do kanálu¦na omítku¦na stůl¦do výtahu¦na DIN lištu¦na povrch¦do krabice] | řetězec [proudový chránič¦přepěťová]
GEXE | G | E | X | E | Zásobování vodou a odvod odpadní vody | Rozvod vody ostatní | Vpusť, vtok
GEXF | G | E | X | F | Zásobování vodou a odvod odpadní vody | Rozvod vody ostatní | Odvětrání |  | jmenovita_svetlost | [15 empty] | řetězec
GEXS | G | E | X | S | Zásobování vodou a odvod odpadní vody | Rozvod vody ostatní | Sprinkler, tryska | 0
GEXV | G | E | X | V | Zásobování vodou a odvod odpadní vody | Rozvod vody ostatní | Přívod |  | druh | typ | roztec | [13 empty] | řetězec [stojánková¦nástěnná] | řetězec [tlačítková¦kohoutková¦páková¦bezdotyková] | celé číslo [mm]
GEXW | G | E | X | W | Zásobování vodou a odvod odpadní vody | Rozvod vody ostatní | Odvod
GEXX | G | E | X | X | Zásobování vodou a odvod odpadní vody | Rozvod vody ostatní | Připojení vody (na kohout, baterii, nádržku, pisoár)
GEYA | G | E | Y | A | Zásobování vodou a odvod odpadní vody | Rozvod vody ostatní | Pomocné zařízení pro servisní práce | 2 | jmenovita_svetlost | [15 empty] | řetězec
GEZS | G | E | Z | S | Zásobování vodou a odvod odpadní vody | Rozvod vody ostatní | Specializované zařízení
GHBA | G | H | B | A | Zásobování vodou a odvod odpadní vody | Rozvod požární vody | Detektor - Jiný | 0 | adresa_v_ustredne | dosah | typ | [13 empty] | řetězec | celé číslo | řetězec [plamene¦teplotní¦lineární¦ionizační¦kombinovaný¦optický]
GHBE | G | H | B | E | Zásobování vodou a odvod odpadní vody | Rozvod požární vody | Detektor, čidlo - IR, záření | 0 | adresa_v_ustredne | typ | typ_instalace | [13 empty] | řetězec | řetězec [Kombinovaný¦Antimasking¦Infrapasivní¦Duální¦Čtyřnásobný] | řetězec [stropní¦nástěnný]
GHBF | G | H | B | F | Zásobování vodou a odvod odpadní vody | Rozvod požární vody | Detektor, čidlo - Průtok | 0
GHBH | G | H | B | H | Zásobování vodou a odvod odpadní vody | Rozvod požární vody | Detektor, čidlo - Vlhkost | 0
GHBI | G | H | B | I | Zásobování vodou a odvod odpadní vody | Rozvod požární vody | Detektor, čidlo - Vibrace | 0 | adresa_v_ustredne | [15 empty] | řetězec
GHBL | G | H | B | L | Zásobování vodou a odvod odpadní vody | Rozvod požární vody | Detektor, čidlo - Hladina, záplava | 0
GHBM | G | H | B | M | Zásobování vodou a odvod odpadní vody | Rozvod požární vody | Detektor, čidlo - Mechanická veličina | 0 | adresa_v_ustredne | typ | objekt_zajmu | [13 empty] | řetězec | řetězec [závrtný¦povrchový] | řetězec
GHBP | G | H | B | P | Zásobování vodou a odvod odpadní vody | Rozvod požární vody | Detektor, čidlo - Tlak | 0 | rozsah_tlaku | typ | [14 empty] | řetězec [Pa] | řetězec [snímač tlaku¦snímač diferenčního tlaku]
GHBR | G | H | B | R | Zásobování vodou a odvod odpadní vody | Rozvod požární vody | Detektor, čidlo - Světlo | 0 | rozsah_intenzity | [15 empty] | řetězec [Lx]
GHBS | G | H | B | S | Zásobování vodou a odvod odpadní vody | Rozvod požární vody | Detektor, čidlo - Zvuk | 0 | adresa_v_ustredne | [15 empty] | řetězec
GHBT | G | H | B | T | Zásobování vodou a odvod odpadní vody | Rozvod požární vody | Detektor, čidlo - Teplota | 0 | rozsah_teploty | [15 empty] | řetězec [°C]
GHBV | G | H | B | V | Zásobování vodou a odvod odpadní vody | Rozvod požární vody | Detektor, čidlo - Spotřeba vody |  | jmenovity_prutok | jmenovita_svetlost | jmenovity_tlak | trida_presnosti | [12 empty] | desetinné číslo [m3/h] | řetězec | řetězec | řetězec
GHCA | G | H | C | A | Zásobování vodou a odvod odpadní vody | Rozvod požární vody | Zásobník | 2 | napln | objem | [14 empty] | řetězec [stlačený vzduch¦dusík¦vodík¦CO2¦propan-butan¦chlornan sodný¦kyselina sírová¦acetylen¦argon¦kyslík¦demi voda¦oxid dusný¦helium¦methan¦ethan¦vakuum¦fluorid sírový¦nafta¦carbogen] | desetinné číslo [m3]
GHFF | G | H | F | F | Zásobování vodou a odvod odpadní vody | Rozvod požární vody | Jistič, pojistka |  | jmenovite_napeti | jmenovity_proud | svorka | nazev_vyvodu | typ_vyvodu | zarizeni | popis | oznaceni_pripojeneho_zarizeni | pocet_polu | charakteristika | cislo_okruhu | jmenovity_rezidualni_proud |  |  |  |  | desetinné číslo [V] | desetinné číslo [A] | řetězec | řetězec | řetězec | řetězec | řetězec | řetězec | celé číslo | řetězec | řetězec | desetinné číslo [A]
GHFG | G | H | F | G | Zásobování vodou a odvod odpadní vody | Rozvod požární vody | Zemnící zařízení |  | jmenovite_napeti | svorka | nazev_vyvodu | typ_vyvodu | zarizeni | popis | oznaceni_pripojeneho_zarizeni | stupen_svodice | pocet_polu | [7 empty] | desetinné číslo [V] | řetězec | řetězec | řetězec | řetězec | řetězec | řetězec | celé číslo | celé číslo
GHGR | G | H | G | R | Zásobování vodou a odvod odpadní vody | Rozvod požární vody | Záložní zdroj, založený na baterii, akumulátoru, UPS | 2 | protokol1 | jmenovity_vystupni_proud | kapacita | jmenovite_vystupni_napeti | [12 empty] | řetězec [SNMP¦BACnet/MSTP¦LON¦BACnet/Ethernet¦LINKnet¦PPS2¦Modbus¦M-bus¦S-bus¦BACnet/IP¦DIII-NET¦enteliBUS] | desetinné číslo [A] | celé číslo [Ah] | desetinné číslo [V]
GHKB | G | H | K | B | Zásobování vodou a odvod odpadní vody | Rozvod požární vody | Řídící jednotka |  | protokol1 | protokol2 | pocet_vstupu | pocet_vystupu | [12 empty] | řetězec [SNMP¦BACnet/MSTP¦LON¦BACnet/Ethernet¦LINKnet¦PPS2¦Modbus¦M-bus¦S-bus¦BACnet/IP¦DIII-NET¦enteliBUS] | řetězec [SNMP¦BACnet/MSTP¦LON¦BACnet/Ethernet¦LINKnet¦PPS2¦Modbus¦M-bus¦S-bus¦BACnet/IP¦DIII-NET¦enteliBUS] | celé číslo | celé číslo
GHMC | G | H | M | C | Zásobování vodou a odvod odpadní vody | Rozvod požární vody | Vypínací spoušť |  | svorka | nazev_vyvodu | typ_vyvodu | zarizeni | popis | oznaceni_pripojeneho_zarizeni | jmenovite_napeti | jmenovity_proud | pocet_polu | [7 empty] | řetězec | řetězec | řetězec | řetězec | řetězec | řetězec | desetinné číslo [V] | desetinné číslo [A] | celé číslo
GHMK | G | H | M | K | Zásobování vodou a odvod odpadní vody | Rozvod požární vody | Klapka | 2 | typ | jmenovita_svetlost | jmenovity_tlak | [13 empty] | řetězec [Zpětná¦Regulátor průtoku¦Regulační¦Požární uzávěr¦uzavírací¦Požární] |  | řetězec
GHMM | G | H | M | M | Zásobování vodou a odvod odpadní vody | Rozvod požární vody | Elektromotor | 2 | jmenovity_vykon | jmenovite_napeti | [14 empty] | desetinné číslo [W] | desetinné číslo [V]
GHMN | G | H | M | N | Zásobování vodou a odvod odpadní vody | Rozvod požární vody | Ventilátor | 2 | smer | jmenovite_napeti | prutok | jmenovity_prikon | typ | [11 empty] | řetězec [Odtah¦Přívod¦Kombinace] | desetinné číslo [V] | desetinné číslo [m3/h] | desetinné číslo [W] | řetězec [Radiální¦Axiální¦Diagonální¦Diametrální¦Tangenciální]
GHMP | G | H | M | P | Zásobování vodou a odvod odpadní vody | Rozvod požární vody | Čerpadlo | 2 | jmenovity_prikon | jmenovite_napeti | prutok | [13 empty] | desetinné číslo [W] | desetinné číslo [V] | desetinné číslo [m3/h]
GHMS | G | H | M | S | Zásobování vodou a odvod odpadní vody | Rozvod požární vody | Servopohon (Klapka) |  | jmenovite_napeti | svorka | nazev_vyvodu | typ_vyvodu | zarizeni | popis | oznaceni_pripojeneho_zarizeni | jmenovity_vykon | [8 empty] | desetinné číslo [V] | řetězec | řetězec | řetězec | řetězec | řetězec | řetězec | desetinné číslo [W]
GHMV | G | H | M | V | Zásobování vodou a odvod odpadní vody | Rozvod požární vody | Ventil ovládaný ručně |  | jmenovity_prutok | jmenovita_svetlost | jmenovity_tlak | [13 empty] | desetinné číslo [m3/h] |  | řetězec
GHMW | G | H | M | W | Zásobování vodou a odvod odpadní vody | Rozvod požární vody | Ventil ovládaný dálkově, automaticky |  | jmenovity_prutok | jmenovita_svetlost | jmenovity_tlak | [13 empty] | desetinné číslo [m3/h] |  | řetězec
GHPF | G | H | P | F | Zásobování vodou a odvod odpadní vody | Rozvod požární vody | Průtokoměr |  | jmenovity_prutok | jmenovita_svetlost | jmenovity_tlak | trida_presnosti | [12 empty] | desetinné číslo [m3/h] | řetězec | řetězec | řetězec
GHPP | G | H | P | P | Zásobování vodou a odvod odpadní vody | Rozvod požární vody | Měřič tlaku | 0 | rozsah_tlaku | [15 empty] | řetězec [Pa]
GHPT | G | H | P | T | Zásobování vodou a odvod odpadní vody | Rozvod požární vody | Měřič teploty | 0 | rozsah_teploty | [15 empty] | řetězec [°C]
GHPV | G | H | P | V | Zásobování vodou a odvod odpadní vody | Rozvod požární vody | Měřič spotřeby vody |  | jmenovity_prutok | jmenovita_svetlost | jmenovity_tlak | trida_presnosti | [12 empty] | desetinné číslo [m3/h] | řetězec | řetězec | řetězec
GHPX | G | H | P | X | Zásobování vodou a odvod odpadní vody | Rozvod požární vody | Kombinovaný měřič
GHQA | G | H | Q | A | Zásobování vodou a odvod odpadní vody | Rozvod požární vody | Relé, stykač |  | jmenovite_ovladaci_napeti | jmenovite_pracovni_napeti | jmenovity_pracovni_proud | svorka | nazev_vyvodu | typ_vyvodu | zarizeni | popis | oznaceni_pripojeneho_zarizeni | pocet_polu | charakteristika | cislo_okruhu | typ | konstrukce |  |  | desetinné číslo [V] | desetinné číslo [V] | desetinné číslo [A] | řetězec | řetězec | řetězec | řetězec | řetězec | řetězec | celé číslo | řetězec | řetězec | řetězec [pomocné¦ovládací¦proudové¦fázové¦časové¦programovatelné] | řetězec [mechanická¦SSR]
GHRM | G | H | R | M | Zásobování vodou a odvod odpadní vody | Rozvod požární vody | Regulátor - Mechanická veličina
GHRP | G | H | R | P | Zásobování vodou a odvod odpadní vody | Rozvod požární vody | Regulátor - Tlak
GHSA | G | H | S | A | Zásobování vodou a odvod odpadní vody | Rozvod požární vody | Ruční ovládání, blíže nespecifikované
GHST | G | H | S | T | Zásobování vodou a odvod odpadní vody | Rozvod požární vody | Tlačítko, vypínač, ovladač |  | adresa_v_ustredne | barva | jmenovite_napeti | jmenovity_proud | cislo_okruhu | svorka | nazev_vyvodu | typ_vyvodu | zarizeni | popis | oznaceni_pripojeneho_zarizeni | kryti | charakteristika | nasobnost | razeni | pocet_polu | řetězec | řetězec | desetinné číslo [V] | desetinné číslo [A] | řetězec | řetězec | řetězec | řetězec | řetězec | řetězec | řetězec | řetězec | řetězec | celé číslo | řetězec | celé číslo
GHUT | G | H | U | T | Zásobování vodou a odvod odpadní vody | Rozvod požární vody | Trubka | 1 | profil | [15 empty] | řetězec
GHVC | G | H | V | C | Zásobování vodou a odvod odpadní vody | Rozvod požární vody | Úprava média
GHVF | G | H | V | F | Zásobování vodou a odvod odpadní vody | Rozvod požární vody | Filtr | 2 | trida | jmenovita_svetlost | jmenovity_tlak | [13 empty] | řetězec [EU 14¦EU 10¦EU 11¦EU 12¦EU 13¦EU 8¦EU 9¦EU 6¦EU 7¦EU 4¦EU 5¦EU 2¦EU 3¦EU 1] |  | řetězec
GHVP | G | H | V | P | Zásobování vodou a odvod odpadní vody | Rozvod požární vody | Odplynovací zařízení | 2
GHVT | G | H | V | T | Zásobování vodou a odvod odpadní vody | Rozvod požární vody | Ohřívání / ochlazování média | 2 | ucel | typ | jmenovity_prikon | [13 empty] | řetězec [Chlazení¦Kombinace¦Topení] | řetězec [Fancoil¦Split] | desetinné číslo [W]
GHVU | G | H | V | U | Zásobování vodou a odvod odpadní vody | Rozvod požární vody | Zápachová uzávěrka
GHVV | G | H | V | V | Zásobování vodou a odvod odpadní vody | Rozvod požární vody | Výměník | 2 | objem | [15 empty] | desetinné číslo [m3]
GHXA | G | H | X | A | Zásobování vodou a odvod odpadní vody | Rozvod požární vody | Volný vývod silový, neukončený | 0 | typ | jmenovite_napeti | barva | jmenovity_proud | kryti | nasobnost | [10 empty] | řetězec [pod omítku¦jiné ukončení¦na omítku¦na stůl¦do výtahu¦do krabice] | desetinné číslo [V] | řetězec | desetinné číslo [A] | řetězec | celé číslo
GHXE | G | H | X | E | Zásobování vodou a odvod odpadní vody | Rozvod požární vody | Vpusť, vtok
GHXF | G | H | X | F | Zásobování vodou a odvod odpadní vody | Rozvod požární vody | Odvětrání |  | jmenovita_svetlost | [15 empty] | řetězec
GHXK | G | H | X | K | Zásobování vodou a odvod odpadní vody | Rozvod požární vody | Propojovací krabička, svorky
GHXS | G | H | X | S | Zásobování vodou a odvod odpadní vody | Rozvod požární vody | Sprinkler, tryska | 0
GHXV | G | H | X | V | Zásobování vodou a odvod odpadní vody | Rozvod požární vody | Přívod |  | druh | typ | roztec | [13 empty] | řetězec [stojánková¦nástěnná] | řetězec [tlačítková¦kohoutková¦páková¦bezdotyková] | celé číslo [mm]
GHXW | G | H | X | W | Zásobování vodou a odvod odpadní vody | Rozvod požární vody | Odvod
GHXX | G | H | X | X | Zásobování vodou a odvod odpadní vody | Rozvod požární vody | Připojení vody (na kohout, baterii, nádržku, pisoár)
GHYA | G | H | Y | A | Zásobování vodou a odvod odpadní vody | Rozvod požární vody | Pomocné zařízení pro servisní práce | 2 | jmenovita_svetlost | [15 empty] | řetězec
GIBA | G | I | B | A | Zásobování vodou a odvod odpadní vody | Rozvod DEMI vody | Detektor - Jiný | 0 | adresa_v_ustredne | dosah | typ | [13 empty] | řetězec | celé číslo | řetězec [plamene¦teplotní¦lineární¦ionizační¦kombinovaný¦optický]
GIBE | G | I | B | E | Zásobování vodou a odvod odpadní vody | Rozvod DEMI vody | Detektor, čidlo - IR, záření | 0 | adresa_v_ustredne | typ | typ_instalace | [13 empty] | řetězec | řetězec [Kombinovaný¦Antimasking¦Infrapasivní¦Duální¦Čtyřnásobný] | řetězec [stropní¦nástěnný]
GIBF | G | I | B | F | Zásobování vodou a odvod odpadní vody | Rozvod DEMI vody | Detektor, čidlo - Průtok | 0
GIBH | G | I | B | H | Zásobování vodou a odvod odpadní vody | Rozvod DEMI vody | Detektor, čidlo - Vlhkost | 0
GIBI | G | I | B | I | Zásobování vodou a odvod odpadní vody | Rozvod DEMI vody | Detektor, čidlo - Vibrace | 0 | adresa_v_ustredne | [15 empty] | řetězec
GIBL | G | I | B | L | Zásobování vodou a odvod odpadní vody | Rozvod DEMI vody | Detektor, čidlo - Hladina, záplava | 0
GIBM | G | I | B | M | Zásobování vodou a odvod odpadní vody | Rozvod DEMI vody | Detektor, čidlo - Mechanická veličina | 0 | adresa_v_ustredne | typ | objekt_zajmu | [13 empty] | řetězec | řetězec [závrtný¦povrchový] | řetězec
GIBP | G | I | B | P | Zásobování vodou a odvod odpadní vody | Rozvod DEMI vody | Detektor, čidlo - Tlak | 0 | rozsah_tlaku | typ | [14 empty] | řetězec [Pa] | řetězec [snímač tlaku¦snímač diferenčního tlaku]
GIBR | G | I | B | R | Zásobování vodou a odvod odpadní vody | Rozvod DEMI vody | Detektor, čidlo - Světlo | 0 | rozsah_intenzity | [15 empty] | řetězec [Lx]
GIBS | G | I | B | S | Zásobování vodou a odvod odpadní vody | Rozvod DEMI vody | Detektor, čidlo - Zvuk | 0 | adresa_v_ustredne | [15 empty] | řetězec
GIBT | G | I | B | T | Zásobování vodou a odvod odpadní vody | Rozvod DEMI vody | Detektor, čidlo - Teplota | 0 | rozsah_teploty | [15 empty] | řetězec [°C]
GIBV | G | I | B | V | Zásobování vodou a odvod odpadní vody | Rozvod DEMI vody | Detektor, čidlo - Spotřeba vody |  | jmenovity_prutok | jmenovita_svetlost | jmenovity_tlak | trida_presnosti | [12 empty] | desetinné číslo [m3/h] | řetězec | řetězec | řetězec
GICA | G | I | C | A | Zásobování vodou a odvod odpadní vody | Rozvod DEMI vody | Zásobník | 2 | napln | objem | [14 empty] | řetězec [stlačený vzduch¦dusík¦vodík¦CO2¦propan-butan¦chlornan sodný¦kyselina sírová¦acetylen¦argon¦kyslík¦demi voda¦oxid dusný¦helium¦methan¦ethan¦vakuum¦fluorid sírový¦nafta¦carbogen] | desetinné číslo [m3]
GIFG | G | I | F | G | Zásobování vodou a odvod odpadní vody | Rozvod DEMI vody | Zemnící zařízení |  | jmenovite_napeti | svorka | nazev_vyvodu | typ_vyvodu | zarizeni | popis | oznaceni_pripojeneho_zarizeni | stupen_svodice | pocet_polu | [7 empty] | desetinné číslo [V] | řetězec | řetězec | řetězec | řetězec | řetězec | řetězec | celé číslo | celé číslo
GIGR | G | I | G | R | Zásobování vodou a odvod odpadní vody | Rozvod DEMI vody | Záložní zdroj, založený na baterii, akumulátoru, UPS | 2 | protokol1 | jmenovity_vystupni_proud | kapacita | jmenovite_vystupni_napeti | [12 empty] | řetězec [SNMP¦BACnet/MSTP¦LON¦BACnet/Ethernet¦LINKnet¦PPS2¦Modbus¦M-bus¦S-bus¦BACnet/IP¦DIII-NET¦enteliBUS] | desetinné číslo [A] | celé číslo [Ah] | desetinné číslo [V]
GIGU | G | I | G | U | Zásobování vodou a odvod odpadní vody | Rozvod DEMI vody | Napájecí zdroj |  | adresa_v_ustredne | jmenovite_vystupni_napeti | svorka | nazev_vyvodu | typ_vyvodu | zarizeni | popis | oznaceni_pripojeneho_zarizeni | jmenovity_vystupni_proud | [7 empty] | řetězec | desetinné číslo [V] | řetězec | řetězec | řetězec | řetězec | řetězec | řetězec | desetinné číslo [A]
GIKB | G | I | K | B | Zásobování vodou a odvod odpadní vody | Rozvod DEMI vody | Řídící jednotka |  | protokol1 | protokol2 | pocet_vstupu | pocet_vystupu | [12 empty] | řetězec [SNMP¦BACnet/MSTP¦LON¦BACnet/Ethernet¦LINKnet¦PPS2¦Modbus¦M-bus¦S-bus¦BACnet/IP¦DIII-NET¦enteliBUS] | řetězec [SNMP¦BACnet/MSTP¦LON¦BACnet/Ethernet¦LINKnet¦PPS2¦Modbus¦M-bus¦S-bus¦BACnet/IP¦DIII-NET¦enteliBUS] | celé číslo | celé číslo
GIMK | G | I | M | K | Zásobování vodou a odvod odpadní vody | Rozvod DEMI vody | Klapka | 2 | typ | jmenovita_svetlost | jmenovity_tlak | [13 empty] | řetězec [Zpětná¦Regulátor průtoku¦Regulační¦Požární uzávěr¦uzavírací¦Požární] |  | řetězec
GIMM | G | I | M | M | Zásobování vodou a odvod odpadní vody | Rozvod DEMI vody | Elektromotor | 2 | jmenovity_vykon | jmenovite_napeti | [14 empty] | desetinné číslo [W] | desetinné číslo [V]
GIMN | G | I | M | N | Zásobování vodou a odvod odpadní vody | Rozvod DEMI vody | Ventilátor | 2 | smer | jmenovite_napeti | prutok | jmenovity_prikon | typ | [11 empty] | řetězec [Odtah¦Přívod¦Kombinace] | desetinné číslo [V] | desetinné číslo [m3/h] | desetinné číslo [W] | řetězec [Radiální¦Axiální¦Diagonální¦Diametrální¦Tangenciální]
GIMP | G | I | M | P | Zásobování vodou a odvod odpadní vody | Rozvod DEMI vody | Čerpadlo | 2 | jmenovity_prikon | jmenovite_napeti | prutok | [13 empty] | desetinné číslo [W] | desetinné číslo [V] | desetinné číslo [m3/h]
GIMS | G | I | M | S | Zásobování vodou a odvod odpadní vody | Rozvod DEMI vody | Servopohon (Klapka) |  | jmenovite_napeti | svorka | nazev_vyvodu | typ_vyvodu | zarizeni | popis | oznaceni_pripojeneho_zarizeni | jmenovity_vykon | [8 empty] | desetinné číslo [V] | řetězec | řetězec | řetězec | řetězec | řetězec | řetězec | desetinné číslo [W]
GIMT | G | I | M | T | Zásobování vodou a odvod odpadní vody | Rozvod DEMI vody | Motorový spouštěč |  | jmenovite_napeti | jmenovite_ovladaci_napeti | jmenovity_pracovni_proud | max_vykon_spinaneho_motoru | nazev_vyvodu | typ_vyvodu | zarizeni | popis | oznaceni_pripojeneho_zarizeni | pocet_vystupu | svorka | protokol1 | pocet_vstupu | jmenovity_rezidualni_proud |  |  | desetinné číslo [V] | desetinné číslo [V] | desetinné číslo [A] | desetinné číslo [W] | řetězec | řetězec | řetězec | řetězec | řetězec | celé číslo | řetězec | řetězec [SNMP¦BACnet/MSTP¦LON¦BACnet/Ethernet¦LINKnet¦PPS2¦Modbus¦M-bus¦S-bus¦BACnet/IP¦DIII-NET¦enteliBUS] | celé číslo | desetinné číslo [A]
GIMV | G | I | M | V | Zásobování vodou a odvod odpadní vody | Rozvod DEMI vody | Ventil ovládaný ručně |  | jmenovity_prutok | jmenovita_svetlost | jmenovity_tlak | [13 empty] | desetinné číslo [m3/h] |  | řetězec
GIMW | G | I | M | W | Zásobování vodou a odvod odpadní vody | Rozvod DEMI vody | Ventil ovládaný dálkově, automaticky |  | jmenovity_prutok | jmenovita_svetlost | jmenovity_tlak | [13 empty] | desetinné číslo [m3/h] |  | řetězec
GIPF | G | I | P | F | Zásobování vodou a odvod odpadní vody | Rozvod DEMI vody | Průtokoměr |  | jmenovity_prutok | jmenovita_svetlost | jmenovity_tlak | trida_presnosti | [12 empty] | desetinné číslo [m3/h] | řetězec | řetězec | řetězec
GIPP | G | I | P | P | Zásobování vodou a odvod odpadní vody | Rozvod DEMI vody | Měřič tlaku | 0 | rozsah_tlaku | [15 empty] | řetězec [Pa]
GIPT | G | I | P | T | Zásobování vodou a odvod odpadní vody | Rozvod DEMI vody | Měřič teploty | 0 | rozsah_teploty | [15 empty] | řetězec [°C]
GIPV | G | I | P | V | Zásobování vodou a odvod odpadní vody | Rozvod DEMI vody | Měřič spotřeby vody |  | jmenovity_prutok | jmenovita_svetlost | jmenovity_tlak | trida_presnosti | [12 empty] | desetinné číslo [m3/h] | řetězec | řetězec | řetězec
GIPX | G | I | P | X | Zásobování vodou a odvod odpadní vody | Rozvod DEMI vody | Kombinovaný měřič
GIRP | G | I | R | P | Zásobování vodou a odvod odpadní vody | Rozvod DEMI vody | Regulátor - Tlak
GIRT | G | I | R | T | Zásobování vodou a odvod odpadní vody | Rozvod DEMI vody | Regulátor - Teplota |  | rozsah_teploty | [15 empty] | řetězec [°C]
GISA | G | I | S | A | Zásobování vodou a odvod odpadní vody | Rozvod DEMI vody | Ruční ovládání, blíže nespecifikované
GISE | G | I | S | E | Zásobování vodou a odvod odpadní vody | Rozvod DEMI vody | Displej bez možnosti ovládání, signálka |  | adresa_v_ustredne | pocet_hodin | typ | svorka | nazev_vyvodu | typ_vyvodu | zarizeni | popis | oznaceni_pripojeneho_zarizeni | [7 empty] | řetězec | celé číslo | řetězec [analogové¦digitální] | řetězec | řetězec | řetězec | řetězec | řetězec | řetězec
GIST | G | I | S | T | Zásobování vodou a odvod odpadní vody | Rozvod DEMI vody | Tlačítko, vypínač, ovladač |  | adresa_v_ustredne | barva | jmenovite_napeti | jmenovity_proud | cislo_okruhu | svorka | nazev_vyvodu | typ_vyvodu | zarizeni | popis | oznaceni_pripojeneho_zarizeni | kryti | charakteristika | nasobnost | razeni | pocet_polu | řetězec | řetězec | desetinné číslo [V] | desetinné číslo [A] | řetězec | řetězec | řetězec | řetězec | řetězec | řetězec | řetězec | řetězec | řetězec | celé číslo | řetězec | celé číslo
GIUL | G | I | U | L | Zásobování vodou a odvod odpadní vody | Rozvod DEMI vody | Lišta |  | profil | [15 empty] | řetězec
GIUT | G | I | U | T | Zásobování vodou a odvod odpadní vody | Rozvod DEMI vody | Trubka | 1 | profil | [15 empty] | řetězec
GIVC | G | I | V | C | Zásobování vodou a odvod odpadní vody | Rozvod DEMI vody | Úprava média
GIVD | G | I | V | D | Zásobování vodou a odvod odpadní vody | Rozvod DEMI vody | Výrobník DEMI vody | 2
GIVF | G | I | V | F | Zásobování vodou a odvod odpadní vody | Rozvod DEMI vody | Filtr | 2 | trida | jmenovita_svetlost | jmenovity_tlak | [13 empty] | řetězec [EU 14¦EU 10¦EU 11¦EU 12¦EU 13¦EU 8¦EU 9¦EU 6¦EU 7¦EU 4¦EU 5¦EU 2¦EU 3¦EU 1] |  | řetězec
GIVH | G | I | V | H | Zásobování vodou a odvod odpadní vody | Rozvod DEMI vody | Zvlhčovač/Odvlhčovač vzduchu | 2 | parni_vykon | jmenovity_prikon | jmenovite_napeti | [13 empty] | desetinné číslo [Kilogram za hodinu] | desetinné číslo [W] | desetinné číslo [V]
GIVT | G | I | V | T | Zásobování vodou a odvod odpadní vody | Rozvod DEMI vody | Ohřívání / ochlazování média | 2 | ucel | typ | jmenovity_prikon | [13 empty] | řetězec [Chlazení¦Kombinace¦Topení] | řetězec [Fancoil¦Split] | desetinné číslo [W]
GIVU | G | I | V | U | Zásobování vodou a odvod odpadní vody | Rozvod DEMI vody | Zápachová uzávěrka
GIVV | G | I | V | V | Zásobování vodou a odvod odpadní vody | Rozvod DEMI vody | Výměník | 2 | objem | [15 empty] | desetinné číslo [m3]
GIXA | G | I | X | A | Zásobování vodou a odvod odpadní vody | Rozvod DEMI vody | Volný vývod silový, neukončený | 0 | typ | jmenovite_napeti | barva | jmenovity_proud | kryti | nasobnost | [10 empty] | řetězec [pod omítku¦jiné ukončení¦na omítku¦na stůl¦do výtahu¦do krabice] | desetinné číslo [V] | řetězec | desetinné číslo [A] | řetězec | celé číslo
GIXB | G | I | X | B | Zásobování vodou a odvod odpadní vody | Rozvod DEMI vody | Zásuvka silová | 0 | barva | jmenovite_napeti | jmenovity_proud | kryti | nasobnost | typ | ochrana | [9 empty] | řetězec | desetinné číslo [V] | desetinné číslo [A] | řetězec | celé číslo | řetězec [pod omítku¦jiné ukončení¦vestavěná do kanálu¦na omítku¦na stůl¦do výtahu¦na DIN lištu¦na povrch¦do krabice] | řetězec [proudový chránič¦přepěťová]
GIXF | G | I | X | F | Zásobování vodou a odvod odpadní vody | Rozvod DEMI vody | Odvětrání |  | jmenovita_svetlost | [15 empty] | řetězec
GIXV | G | I | X | V | Zásobování vodou a odvod odpadní vody | Rozvod DEMI vody | Přívod |  | druh | typ | roztec | [13 empty] | řetězec [stojánková¦nástěnná] | řetězec [tlačítková¦kohoutková¦páková¦bezdotyková] | celé číslo [mm]
GIXW | G | I | X | W | Zásobování vodou a odvod odpadní vody | Rozvod DEMI vody | Odvod
GIXX | G | I | X | X | Zásobování vodou a odvod odpadní vody | Rozvod DEMI vody | Připojení vody (na kohout, baterii, nádržku, pisoár)
GIYA | G | I | Y | A | Zásobování vodou a odvod odpadní vody | Rozvod DEMI vody | Pomocné zařízení pro servisní práce | 2 | jmenovita_svetlost | [15 empty] | řetězec
GIZS | G | I | Z | S | Zásobování vodou a odvod odpadní vody | Rozvod DEMI vody | Specializované zařízení
GJBP | G | J | B | P | Zásobování vodou a odvod odpadní vody | Suchovody | Detektor, čidlo - Tlak | 0 | rozsah_tlaku | typ | [14 empty] | řetězec [Pa] | řetězec [snímač tlaku¦snímač diferenčního tlaku]
GJCA | G | J | C | A | Zásobování vodou a odvod odpadní vody | Suchovody | Zásobník | 2 | napln | objem | [14 empty] | řetězec [stlačený vzduch¦dusík¦vodík¦CO2¦propan-butan¦chlornan sodný¦kyselina sírová¦acetylen¦argon¦kyslík¦demi voda¦oxid dusný¦helium¦methan¦ethan¦vakuum¦fluorid sírový¦nafta¦carbogen] | desetinné číslo [m3]
GJFG | G | J | F | G | Zásobování vodou a odvod odpadní vody | Suchovody | Zemnící zařízení |  | jmenovite_napeti | svorka | nazev_vyvodu | typ_vyvodu | zarizeni | popis | oznaceni_pripojeneho_zarizeni | stupen_svodice | pocet_polu | [7 empty] | desetinné číslo [V] | řetězec | řetězec | řetězec | řetězec | řetězec | řetězec | celé číslo | celé číslo
GJFY | G | J | F | Y | Zásobování vodou a odvod odpadní vody | Suchovody | Bleskosvod |  | jmenovite_napeti | stupen_svodice | [14 empty] | desetinné číslo [V] | celé číslo
GJMK | G | J | M | K | Zásobování vodou a odvod odpadní vody | Suchovody | Klapka | 2 | typ | jmenovita_svetlost | jmenovity_tlak | [13 empty] | řetězec [Zpětná¦Regulátor průtoku¦Regulační¦Požární uzávěr¦uzavírací¦Požární] |  | řetězec
GJMM | G | J | M | M | Zásobování vodou a odvod odpadní vody | Suchovody | Elektromotor | 2 | jmenovity_vykon | jmenovite_napeti | [14 empty] | desetinné číslo [W] | desetinné číslo [V]
GJMN | G | J | M | N | Zásobování vodou a odvod odpadní vody | Suchovody | Ventilátor | 2 | smer | jmenovite_napeti | prutok | jmenovity_prikon | typ | [11 empty] | řetězec [Odtah¦Přívod¦Kombinace] | desetinné číslo [V] | desetinné číslo [m3/h] | desetinné číslo [W] | řetězec [Radiální¦Axiální¦Diagonální¦Diametrální¦Tangenciální]
GJMP | G | J | M | P | Zásobování vodou a odvod odpadní vody | Suchovody | Čerpadlo | 2 | jmenovity_prikon | jmenovite_napeti | prutok | [13 empty] | desetinné číslo [W] | desetinné číslo [V] | desetinné číslo [m3/h]
GJMS | G | J | M | S | Zásobování vodou a odvod odpadní vody | Suchovody | Servopohon (Klapka) |  | jmenovite_napeti | svorka | nazev_vyvodu | typ_vyvodu | zarizeni | popis | oznaceni_pripojeneho_zarizeni | jmenovity_vykon | [8 empty] | desetinné číslo [V] | řetězec | řetězec | řetězec | řetězec | řetězec | řetězec | desetinné číslo [W]
GJMV | G | J | M | V | Zásobování vodou a odvod odpadní vody | Suchovody | Ventil ovládaný ručně |  | jmenovity_prutok | jmenovita_svetlost | jmenovity_tlak | [13 empty] | desetinné číslo [m3/h] |  | řetězec
GJMW | G | J | M | W | Zásobování vodou a odvod odpadní vody | Suchovody | Ventil ovládaný dálkově, automaticky |  | jmenovity_prutok | jmenovita_svetlost | jmenovity_tlak | [13 empty] | desetinné číslo [m3/h] |  | řetězec
GJPP | G | J | P | P | Zásobování vodou a odvod odpadní vody | Suchovody | Měřič tlaku | 0 | rozsah_tlaku | [15 empty] | řetězec [Pa]
GJRP | G | J | R | P | Zásobování vodou a odvod odpadní vody | Suchovody | Regulátor - Tlak
GJST | G | J | S | T | Zásobování vodou a odvod odpadní vody | Suchovody | Tlačítko, vypínač, ovladač |  | adresa_v_ustredne | barva | jmenovite_napeti | jmenovity_proud | cislo_okruhu | svorka | nazev_vyvodu | typ_vyvodu | zarizeni | popis | oznaceni_pripojeneho_zarizeni | kryti | charakteristika | nasobnost | razeni | pocet_polu | řetězec | řetězec | desetinné číslo [V] | desetinné číslo [A] | řetězec | řetězec | řetězec | řetězec | řetězec | řetězec | řetězec | řetězec | řetězec | celé číslo | řetězec | celé číslo
GJUT | G | J | U | T | Zásobování vodou a odvod odpadní vody | Suchovody | Trubka | 1 | profil | [15 empty] | řetězec
GJVF | G | J | V | F | Zásobování vodou a odvod odpadní vody | Suchovody | Filtr | 2 | trida | jmenovita_svetlost | jmenovity_tlak | [13 empty] | řetězec [EU 14¦EU 10¦EU 11¦EU 12¦EU 13¦EU 8¦EU 9¦EU 6¦EU 7¦EU 4¦EU 5¦EU 2¦EU 3¦EU 1] |  | řetězec
GJVP | G | J | V | P | Zásobování vodou a odvod odpadní vody | Suchovody | Odplynovací zařízení | 2
GJVU | G | J | V | U | Zásobování vodou a odvod odpadní vody | Suchovody | Zápachová uzávěrka
GJVV | G | J | V | V | Zásobování vodou a odvod odpadní vody | Suchovody | Výměník | 2 | objem | [15 empty] | desetinné číslo [m3]
GJXA | G | J | X | A | Zásobování vodou a odvod odpadní vody | Suchovody | Volný vývod silový, neukončený | 0 | typ | jmenovite_napeti | barva | jmenovity_proud | kryti | nasobnost | [10 empty] | řetězec [pod omítku¦jiné ukončení¦na omítku¦na stůl¦do výtahu¦do krabice] | desetinné číslo [V] | řetězec | desetinné číslo [A] | řetězec | celé číslo
GJXE | G | J | X | E | Zásobování vodou a odvod odpadní vody | Suchovody | Vpusť, vtok
GJXF | G | J | X | F | Zásobování vodou a odvod odpadní vody | Suchovody | Odvětrání |  | jmenovita_svetlost | [15 empty] | řetězec
GJXS | G | J | X | S | Zásobování vodou a odvod odpadní vody | Suchovody | Sprinkler, tryska | 0
GJXV | G | J | X | V | Zásobování vodou a odvod odpadní vody | Suchovody | Přívod |  | druh | typ | roztec | [13 empty] | řetězec [stojánková¦nástěnná] | řetězec [tlačítková¦kohoutková¦páková¦bezdotyková] | celé číslo [mm]
GJXW | G | J | X | W | Zásobování vodou a odvod odpadní vody | Suchovody | Odvod
GJXX | G | J | X | X | Zásobování vodou a odvod odpadní vody | Suchovody | Připojení vody (na kohout, baterii, nádržku, pisoár)
GJYA | G | J | Y | A | Zásobování vodou a odvod odpadní vody | Suchovody | Pomocné zařízení pro servisní práce | 2 | jmenovita_svetlost | [15 empty] | řetězec
GLBL | G | L | B | L | Zásobování vodou a odvod odpadní vody | Odvod odpadní vody chemické | Detektor, čidlo - Hladina, záplava | 0
GLBP | G | L | B | P | Zásobování vodou a odvod odpadní vody | Odvod odpadní vody chemické | Detektor, čidlo - Tlak | 0 | rozsah_tlaku | typ | [14 empty] | řetězec [Pa] | řetězec [snímač tlaku¦snímač diferenčního tlaku]
GLCA | G | L | C | A | Zásobování vodou a odvod odpadní vody | Odvod odpadní vody chemické | Zásobník | 2 | napln | objem | [14 empty] | řetězec [stlačený vzduch¦dusík¦vodík¦CO2¦propan-butan¦chlornan sodný¦kyselina sírová¦acetylen¦argon¦kyslík¦demi voda¦oxid dusný¦helium¦methan¦ethan¦vakuum¦fluorid sírový¦nafta¦carbogen] | desetinné číslo [m3]
GLFG | G | L | F | G | Zásobování vodou a odvod odpadní vody | Odvod odpadní vody chemické | Zemnící zařízení |  | jmenovite_napeti | svorka | nazev_vyvodu | typ_vyvodu | zarizeni | popis | oznaceni_pripojeneho_zarizeni | stupen_svodice | pocet_polu | [7 empty] | desetinné číslo [V] | řetězec | řetězec | řetězec | řetězec | řetězec | řetězec | celé číslo | celé číslo
GLKB | G | L | K | B | Zásobování vodou a odvod odpadní vody | Odvod odpadní vody chemické | Řídící jednotka |  | protokol1 | protokol2 | pocet_vstupu | pocet_vystupu | [12 empty] | řetězec [SNMP¦BACnet/MSTP¦LON¦BACnet/Ethernet¦LINKnet¦PPS2¦Modbus¦M-bus¦S-bus¦BACnet/IP¦DIII-NET¦enteliBUS] | řetězec [SNMP¦BACnet/MSTP¦LON¦BACnet/Ethernet¦LINKnet¦PPS2¦Modbus¦M-bus¦S-bus¦BACnet/IP¦DIII-NET¦enteliBUS] | celé číslo | celé číslo
GLMK | G | L | M | K | Zásobování vodou a odvod odpadní vody | Odvod odpadní vody chemické | Klapka | 2 | typ | jmenovita_svetlost | jmenovity_tlak | [13 empty] | řetězec [Zpětná¦Regulátor průtoku¦Regulační¦Požární uzávěr¦uzavírací¦Požární] |  | řetězec
GLMM | G | L | M | M | Zásobování vodou a odvod odpadní vody | Odvod odpadní vody chemické | Elektromotor | 2 | jmenovity_vykon | jmenovite_napeti | [14 empty] | desetinné číslo [W] | desetinné číslo [V]
GLMN | G | L | M | N | Zásobování vodou a odvod odpadní vody | Odvod odpadní vody chemické | Ventilátor | 2 | smer | jmenovite_napeti | prutok | jmenovity_prikon | typ | [11 empty] | řetězec [Odtah¦Přívod¦Kombinace] | desetinné číslo [V] | desetinné číslo [m3/h] | desetinné číslo [W] | řetězec [Radiální¦Axiální¦Diagonální¦Diametrální¦Tangenciální]
GLMP | G | L | M | P | Zásobování vodou a odvod odpadní vody | Odvod odpadní vody chemické | Čerpadlo | 2 | jmenovity_prikon | jmenovite_napeti | prutok | [13 empty] | desetinné číslo [W] | desetinné číslo [V] | desetinné číslo [m3/h]
GLMS | G | L | M | S | Zásobování vodou a odvod odpadní vody | Odvod odpadní vody chemické | Servopohon (Klapka) |  | jmenovite_napeti | svorka | nazev_vyvodu | typ_vyvodu | zarizeni | popis | oznaceni_pripojeneho_zarizeni | jmenovity_vykon | [8 empty] | desetinné číslo [V] | řetězec | řetězec | řetězec | řetězec | řetězec | řetězec | desetinné číslo [W]
GLMV | G | L | M | V | Zásobování vodou a odvod odpadní vody | Odvod odpadní vody chemické | Ventil ovládaný ručně |  | jmenovity_prutok | jmenovita_svetlost | jmenovity_tlak | [13 empty] | desetinné číslo [m3/h] |  | řetězec
GLMW | G | L | M | W | Zásobování vodou a odvod odpadní vody | Odvod odpadní vody chemické | Ventil ovládaný dálkově, automaticky |  | jmenovity_prutok | jmenovita_svetlost | jmenovity_tlak | [13 empty] | desetinné číslo [m3/h] |  | řetězec
GLPF | G | L | P | F | Zásobování vodou a odvod odpadní vody | Odvod odpadní vody chemické | Průtokoměr |  | jmenovity_prutok | jmenovita_svetlost | jmenovity_tlak | trida_presnosti | [12 empty] | desetinné číslo [m3/h] | řetězec | řetězec | řetězec
GLPP | G | L | P | P | Zásobování vodou a odvod odpadní vody | Odvod odpadní vody chemické | Měřič tlaku | 0 | rozsah_tlaku | [15 empty] | řetězec [Pa]
GLRM | G | L | R | M | Zásobování vodou a odvod odpadní vody | Odvod odpadní vody chemické | Regulátor - Mechanická veličina
GLRP | G | L | R | P | Zásobování vodou a odvod odpadní vody | Odvod odpadní vody chemické | Regulátor - Tlak
GLSA | G | L | S | A | Zásobování vodou a odvod odpadní vody | Odvod odpadní vody chemické | Ruční ovládání, blíže nespecifikované
GLST | G | L | S | T | Zásobování vodou a odvod odpadní vody | Odvod odpadní vody chemické | Tlačítko, vypínač, ovladač |  | adresa_v_ustredne | barva | jmenovite_napeti | jmenovity_proud | cislo_okruhu | svorka | nazev_vyvodu | typ_vyvodu | zarizeni | popis | oznaceni_pripojeneho_zarizeni | kryti | charakteristika | nasobnost | razeni | pocet_polu | řetězec | řetězec | desetinné číslo [V] | desetinné číslo [A] | řetězec | řetězec | řetězec | řetězec | řetězec | řetězec | řetězec | řetězec | řetězec | celé číslo | řetězec | celé číslo
GLUT | G | L | U | T | Zásobování vodou a odvod odpadní vody | Odvod odpadní vody chemické | Trubka | 1 | profil | [15 empty] | řetězec
GLVC | G | L | V | C | Zásobování vodou a odvod odpadní vody | Odvod odpadní vody chemické | Úprava média
GLVF | G | L | V | F | Zásobování vodou a odvod odpadní vody | Odvod odpadní vody chemické | Filtr | 2 | trida | jmenovita_svetlost | jmenovity_tlak | [13 empty] | řetězec [EU 14¦EU 10¦EU 11¦EU 12¦EU 13¦EU 8¦EU 9¦EU 6¦EU 7¦EU 4¦EU 5¦EU 2¦EU 3¦EU 1] |  | řetězec
GLVK | G | L | V | K | Zásobování vodou a odvod odpadní vody | Odvod odpadní vody chemické | Kondenzační zařízení | 2 | objem | jmenovita_svetlost | jmenovity_tlak | [13 empty] | desetinné číslo [m3] |  | řetězec
GLVP | G | L | V | P | Zásobování vodou a odvod odpadní vody | Odvod odpadní vody chemické | Odplynovací zařízení | 2
GLVT | G | L | V | T | Zásobování vodou a odvod odpadní vody | Odvod odpadní vody chemické | Ohřívání / ochlazování média | 2 | ucel | typ | jmenovity_prikon | [13 empty] | řetězec [Chlazení¦Kombinace¦Topení] | řetězec [Fancoil¦Split] | desetinné číslo [W]
GLVU | G | L | V | U | Zásobování vodou a odvod odpadní vody | Odvod odpadní vody chemické | Zápachová uzávěrka
GLVV | G | L | V | V | Zásobování vodou a odvod odpadní vody | Odvod odpadní vody chemické | Výměník | 2 | objem | [15 empty] | desetinné číslo [m3]
GLXA | G | L | X | A | Zásobování vodou a odvod odpadní vody | Odvod odpadní vody chemické | Volný vývod silový, neukončený | 0 | typ | jmenovite_napeti | barva | jmenovity_proud | kryti | nasobnost | [10 empty] | řetězec [pod omítku¦jiné ukončení¦na omítku¦na stůl¦do výtahu¦do krabice] | desetinné číslo [V] | řetězec | desetinné číslo [A] | řetězec | celé číslo
GLXE | G | L | X | E | Zásobování vodou a odvod odpadní vody | Odvod odpadní vody chemické | Vpusť, vtok
GLXF | G | L | X | F | Zásobování vodou a odvod odpadní vody | Odvod odpadní vody chemické | Odvětrání | 2 | jmenovita_svetlost | [15 empty] | řetězec
GLXV | G | L | X | V | Zásobování vodou a odvod odpadní vody | Odvod odpadní vody chemické | Přívod |  | druh | typ | roztec | [13 empty] | řetězec [stojánková¦nástěnná] | řetězec [tlačítková¦kohoutková¦páková¦bezdotyková] | celé číslo [mm]
GLXW | G | L | X | W | Zásobování vodou a odvod odpadní vody | Odvod odpadní vody chemické | Odvod
GLYA | G | L | Y | A | Zásobování vodou a odvod odpadní vody | Odvod odpadní vody chemické | Pomocné zařízení pro servisní práce | 2 | jmenovita_svetlost | [15 empty] | řetězec
GLZS | G | L | Z | S | Zásobování vodou a odvod odpadní vody | Odvod odpadní vody chemické | Specializované zařízení
GSBH | G | S | B | H | Zásobování vodou a odvod odpadní vody | Odvod odpadní vody splaškové | Detektor, čidlo - Vlhkost | 0
GSBL | G | S | B | L | Zásobování vodou a odvod odpadní vody | Odvod odpadní vody splaškové | Detektor, čidlo - Hladina, záplava | 0
GSBP | G | S | B | P | Zásobování vodou a odvod odpadní vody | Odvod odpadní vody splaškové | Detektor, čidlo - Tlak | 0 | rozsah_tlaku | typ | [14 empty] | řetězec [Pa] | řetězec [snímač tlaku¦snímač diferenčního tlaku]
GSBT | G | S | B | T | Zásobování vodou a odvod odpadní vody | Odvod odpadní vody splaškové | Detektor, čidlo - Teplota | 0 | rozsah_teploty | [15 empty] | řetězec [°C]
GSBV | G | S | B | V | Zásobování vodou a odvod odpadní vody | Odvod odpadní vody splaškové | Detektor, čidlo - Spotřeba vody |  | jmenovity_prutok | jmenovita_svetlost | jmenovity_tlak | trida_presnosti | [12 empty] | desetinné číslo [m3/h] | řetězec | řetězec | řetězec
GSCA | G | S | C | A | Zásobování vodou a odvod odpadní vody | Odvod odpadní vody splaškové | Zásobník | 2 | napln | objem | [14 empty] | řetězec [stlačený vzduch¦dusík¦vodík¦CO2¦propan-butan¦chlornan sodný¦kyselina sírová¦acetylen¦argon¦kyslík¦demi voda¦oxid dusný¦helium¦methan¦ethan¦vakuum¦fluorid sírový¦nafta¦carbogen] | desetinné číslo [m3]
GSGT | G | S | G | T | Tepelně energetické rozvody | Rozvod teplé vody (topení) | Zdroj tepla, přímotop | 2
GSKB | G | S | K | B | Zásobování vodou a odvod odpadní vody | Odvod odpadní vody splaškové | Řídící jednotka |  | protokol1 | protokol2 | pocet_vstupu | pocet_vystupu | [12 empty] | řetězec [SNMP¦BACnet/MSTP¦LON¦BACnet/Ethernet¦LINKnet¦PPS2¦Modbus¦M-bus¦S-bus¦BACnet/IP¦DIII-NET¦enteliBUS] | řetězec [SNMP¦BACnet/MSTP¦LON¦BACnet/Ethernet¦LINKnet¦PPS2¦Modbus¦M-bus¦S-bus¦BACnet/IP¦DIII-NET¦enteliBUS] | celé číslo | celé číslo
GSMK | G | S | M | K | Zásobování vodou a odvod odpadní vody | Odvod odpadní vody splaškové | Klapka | 2 | typ | jmenovita_svetlost | jmenovity_tlak | [13 empty] | řetězec [Zpětná¦Regulátor průtoku¦Regulační¦Požární uzávěr¦uzavírací¦Požární] |  | řetězec
GSMM | G | S | M | M | Zásobování vodou a odvod odpadní vody | Odvod odpadní vody splaškové | Elektromotor | 2 | jmenovity_vykon | jmenovite_napeti | [14 empty] | desetinné číslo [W] | desetinné číslo [V]
GSMN | G | S | M | N | Zásobování vodou a odvod odpadní vody | Odvod odpadní vody splaškové | Ventilátor | 2 | smer | jmenovite_napeti | prutok | jmenovity_prikon | typ | [11 empty] | řetězec [Odtah¦Přívod¦Kombinace] | desetinné číslo [V] | desetinné číslo [m3/h] | desetinné číslo [W] | řetězec [Radiální¦Axiální¦Diagonální¦Diametrální¦Tangenciální]
GSMP | G | S | M | P | Zásobování vodou a odvod odpadní vody | Odvod odpadní vody splaškové | Čerpadlo | 2 | jmenovity_prikon | jmenovite_napeti | prutok | [13 empty] | desetinné číslo [W] | desetinné číslo [V] | desetinné číslo [m3/h]
GSMS | G | S | M | S | Zásobování vodou a odvod odpadní vody | Odvod odpadní vody splaškové | Servopohon (Klapka) |  | jmenovite_napeti | svorka | nazev_vyvodu | typ_vyvodu | zarizeni | popis | oznaceni_pripojeneho_zarizeni | jmenovity_vykon | [8 empty] | desetinné číslo [V] | řetězec | řetězec | řetězec | řetězec | řetězec | řetězec | desetinné číslo [W]
GSMV | G | S | M | V | Zásobování vodou a odvod odpadní vody | Odvod odpadní vody splaškové | Ventil ovládaný ručně |  | jmenovity_prutok | jmenovita_svetlost | jmenovity_tlak | [13 empty] | desetinné číslo [m3/h] |  | řetězec
GSMW | G | S | M | W | Zásobování vodou a odvod odpadní vody | Odvod odpadní vody splaškové | Ventil ovládaný dálkově, automaticky |  | jmenovity_prutok | jmenovita_svetlost | jmenovity_tlak | [13 empty] | desetinné číslo [m3/h] |  | řetězec
GSPF | G | S | P | F | Zásobování vodou a odvod odpadní vody | Odvod odpadní vody splaškové | Průtokoměr |  | jmenovity_prutok | jmenovita_svetlost | jmenovity_tlak | trida_presnosti | [12 empty] | desetinné číslo [m3/h] | řetězec | řetězec | řetězec
GSPP | G | S | P | P | Zásobování vodou a odvod odpadní vody | Odvod odpadní vody splaškové | Měřič tlaku | 0 | rozsah_tlaku | [15 empty] | řetězec [Pa]
GSPT | G | S | P | T | Zásobování vodou a odvod odpadní vody | Odvod odpadní vody splaškové | Měřič teploty | 0 | rozsah_teploty | [15 empty] | řetězec [°C]
GSPX | G | S | P | X | Zásobování vodou a odvod odpadní vody | Odvod odpadní vody splaškové | Kombinovaný měřič
GSSA | G | S | S | A | Zásobování vodou a odvod odpadní vody | Odvod odpadní vody splaškové | Ruční ovládání, blíže nespecifikované
GSUT | G | S | U | T | Zásobování vodou a odvod odpadní vody | Odvod odpadní vody splaškové | Trubka | 1 | profil | [15 empty] | řetězec
GSVC | G | S | V | C | Zásobování vodou a odvod odpadní vody | Odvod odpadní vody splaškové | Úprava média
GSVE | G | S | V | E | Zásobování vodou a odvod odpadní vody | Odvod odpadní vody splaškové | Výparník | 2 | objem | [15 empty] | desetinné číslo [m3]
GSVF | G | S | V | F | Zásobování vodou a odvod odpadní vody | Odvod odpadní vody splaškové | Filtr | 2 | trida | jmenovita_svetlost | jmenovity_tlak | [13 empty] | řetězec [EU 14¦EU 10¦EU 11¦EU 12¦EU 13¦EU 8¦EU 9¦EU 6¦EU 7¦EU 4¦EU 5¦EU 2¦EU 3¦EU 1] |  | řetězec
GSVH | G | S | V | H | Zásobování vodou a odvod odpadní vody | Odvod odpadní vody splaškové | Zvlhčovač/Odvlhčovač vzduchu | 2 | parni_vykon | jmenovity_prikon | jmenovite_napeti | [13 empty] | desetinné číslo [Kilogram za hodinu] | desetinné číslo [W] | desetinné číslo [V]
GSVK | G | S | V | K | Zásobování vodou a odvod odpadní vody | Odvod odpadní vody splaškové | Kondenzační zařízení | 2 | objem | jmenovita_svetlost | jmenovity_tlak | [13 empty] | desetinné číslo [m3] |  | řetězec
GSVP | G | S | V | P | Zásobování vodou a odvod odpadní vody | Odvod odpadní vody splaškové | Odplynovací zařízení | 2
GSVT | G | S | V | T | Zásobování vodou a odvod odpadní vody | Odvod odpadní vody splaškové | Ohřívání / ochlazování média | 2 | ucel | typ | jmenovity_prikon | [13 empty] | řetězec [Chlazení¦Kombinace¦Topení] | řetězec [Fancoil¦Split] | desetinné číslo [W]
GSVU | G | S | V | U | Zásobování vodou a odvod odpadní vody | Odvod odpadní vody splaškové | Zápachová uzávěrka
GSVV | G | S | V | V | Zásobování vodou a odvod odpadní vody | Odvod odpadní vody splaškové | Výměník | 2 | objem | [15 empty] | desetinné číslo [m3]
GSXA | G | S | X | A | Zásobování vodou a odvod odpadní vody | Odvod odpadní vody splaškové | Volný vývod silový, neukončený | 0 | typ | jmenovite_napeti | barva | jmenovity_proud | kryti | nasobnost | [10 empty] | řetězec [pod omítku¦jiné ukončení¦na omítku¦na stůl¦do výtahu¦do krabice] | desetinné číslo [V] | řetězec | desetinné číslo [A] | řetězec | celé číslo
GSXE | G | S | X | E | Zásobování vodou a odvod odpadní vody | Odvod odpadní vody splaškové | Vpusť, vtok
GSXF | G | S | X | F | Zásobování vodou a odvod odpadní vody | Odvod odpadní vody splaškové | Odvětrání | 2 | jmenovita_svetlost | [15 empty] | řetězec
GSXV | G | S | X | V | Zásobování vodou a odvod odpadní vody | Odvod odpadní vody splaškové | Přívod |  | druh | typ | roztec | [13 empty] | řetězec [stojánková¦nástěnná] | řetězec [tlačítková¦kohoutková¦páková¦bezdotyková] | celé číslo [mm]
GSXW | G | S | X | W | Zásobování vodou a odvod odpadní vody | Odvod odpadní vody splaškové | Odvod
GSYA | G | S | Y | A | Zásobování vodou a odvod odpadní vody | Odvod odpadní vody splaškové | Pomocné zařízení pro servisní práce | 2 | jmenovita_svetlost | [15 empty] | řetězec
GSZS | G | S | Z | S | Zásobování vodou a odvod odpadní vody | Odvod odpadní vody splaškové | Specializované zařízení
HABA | H | A | B | A | Tepelně energetické rozvody | Tepelně energetické rozvody smíšené, víceúčelové | Detektor - Jiný | 0 | adresa_v_ustredne | dosah | typ | [13 empty] | řetězec | celé číslo | řetězec [plamene¦teplotní¦lineární¦ionizační¦kombinovaný¦optický]
HABE | H | A | B | E | Tepelně energetické rozvody | Tepelně energetické rozvody smíšené, víceúčelové | Detektor, čidlo - IR, záření | 0 | adresa_v_ustredne | typ | typ_instalace | [13 empty] | řetězec | řetězec [Kombinovaný¦Antimasking¦Infrapasivní¦Duální¦Čtyřnásobný] | řetězec [stropní¦nástěnný]
HABF | H | A | B | F | Tepelně energetické rozvody | Tepelně energetické rozvody smíšené, víceúčelové | Detektor, čidlo - Průtok | 0
HABH | H | A | B | H | Tepelně energetické rozvody | Tepelně energetické rozvody smíšené, víceúčelové | Detektor, čidlo - Vlhkost | 0
HABI | H | A | B | I | Tepelně energetické rozvody | Tepelně energetické rozvody smíšené, víceúčelové | Detektor, čidlo - Vibrace | 0 | adresa_v_ustredne | [15 empty] | řetězec
HABL | H | A | B | L | Tepelně energetické rozvody | Tepelně energetické rozvody smíšené, víceúčelové | Detektor, čidlo - Hladina, záplava | 0
HABM | H | A | B | M | Tepelně energetické rozvody | Tepelně energetické rozvody smíšené, víceúčelové | Detektor, čidlo - Mechanická veličina | 0 | adresa_v_ustredne | typ | objekt_zajmu | [13 empty] | řetězec | řetězec [závrtný¦povrchový] | řetězec
HABP | H | A | B | P | Tepelně energetické rozvody | Tepelně energetické rozvody smíšené, víceúčelové | Detektor, čidlo - Tlak | 0 | rozsah_tlaku | typ | [14 empty] | řetězec [Pa] | řetězec [snímač tlaku¦snímač diferenčního tlaku]
HABR | H | A | B | R | Tepelně energetické rozvody | Tepelně energetické rozvody smíšené, víceúčelové | Detektor, čidlo - Světlo | 0 | rozsah_intenzity | [15 empty] | řetězec [Lx]
HABS | H | A | B | S | Tepelně energetické rozvody | Tepelně energetické rozvody smíšené, víceúčelové | Detektor, čidlo - Zvuk | 0 | adresa_v_ustredne | [15 empty] | řetězec
HABT | H | A | B | T | Tepelně energetické rozvody | Tepelně energetické rozvody smíšené, víceúčelové | Detektor, čidlo - Teplota | 0 | rozsah_teploty | [15 empty] | řetězec [°C]
HABV | H | A | B | V | Tepelně energetické rozvody | Tepelně energetické rozvody smíšené, víceúčelové | Detektor, čidlo - Spotřeba vody |  | jmenovity_prutok | jmenovita_svetlost | jmenovity_tlak | trida_presnosti | [12 empty] | desetinné číslo [m3/h] | řetězec | řetězec | řetězec
HACA | H | A | C | A | Tepelně energetické rozvody | Tepelně energetické rozvody smíšené, víceúčelové | Zásobník | 2 | napln | objem | [14 empty] | řetězec [stlačený vzduch¦dusík¦vodík¦CO2¦propan-butan¦chlornan sodný¦kyselina sírová¦acetylen¦argon¦kyslík¦demi voda¦oxid dusný¦helium¦methan¦ethan¦vakuum¦fluorid sírový¦nafta¦carbogen] | desetinné číslo [m3]
HAET | H | A | E | T | Tepelně energetické rozvody | Tepelně energetické rozvody smíšené, víceúčelové | Radiátor | 2 | pocet_clanku | [15 empty] | celé číslo
HAGT | H | A | G | T | Tepelně energetické rozvody | Tepelně energetické rozvody smíšené, víceúčelové | Zdroj tepla, přímotop | 2
HAKB | H | A | K | B | Tepelně energetické rozvody | Tepelně energetické rozvody smíšené, víceúčelové | Řídící jednotka |  | protokol1 | protokol2 | pocet_vstupu | pocet_vystupu | [12 empty] | řetězec [SNMP¦BACnet/MSTP¦LON¦BACnet/Ethernet¦LINKnet¦PPS2¦Modbus¦M-bus¦S-bus¦BACnet/IP¦DIII-NET¦enteliBUS] | řetězec [SNMP¦BACnet/MSTP¦LON¦BACnet/Ethernet¦LINKnet¦PPS2¦Modbus¦M-bus¦S-bus¦BACnet/IP¦DIII-NET¦enteliBUS] | celé číslo | celé číslo
HAMK | H | A | M | K | Tepelně energetické rozvody | Tepelně energetické rozvody smíšené, víceúčelové | Klapka | 2 | typ | jmenovita_svetlost | jmenovity_tlak | [13 empty] | řetězec [Zpětná¦Regulátor průtoku¦Regulační¦Požární uzávěr¦uzavírací¦Požární] |  | řetězec
HAMN | H | A | M | N | Tepelně energetické rozvody | Tepelně energetické rozvody smíšené, víceúčelové | Ventilátor | 2 | smer | jmenovite_napeti | prutok | jmenovity_prikon | typ | [11 empty] | řetězec [Odtah¦Přívod¦Kombinace] | desetinné číslo [V] | desetinné číslo [m3/h] | desetinné číslo [W] | řetězec [Radiální¦Axiální¦Diagonální¦Diametrální¦Tangenciální]
HAVT | H | A | V | T | Tepelně energetické rozvody | Tepelně energetické rozvody smíšené, víceúčelové | Ohřívání / ochlazování média | 2 | ucel | typ | jmenovity_prikon | [13 empty] | řetězec [Chlazení¦Kombinace¦Topení] | řetězec [Fancoil¦Split] | desetinné číslo [W]
HAYA | H | A | Y | A | Tepelně energetické rozvody | Tepelně energetické rozvody smíšené, víceúčelové | Pomocné zařízení pro servisní práce | 2 | jmenovita_svetlost | [15 empty] | řetězec
HBBA | H | B | B | A | Tepelně energetické rozvody | Rozvod teplé vody (topení) | Detektor - Jiný | 0 | adresa_v_ustredne | dosah | typ | [13 empty] | řetězec | celé číslo | řetězec [plamene¦teplotní¦lineární¦ionizační¦kombinovaný¦optický]
HBBE | H | B | B | E | Tepelně energetické rozvody | Rozvod teplé vody (topení) | Detektor, čidlo - IR, záření | 0 | adresa_v_ustredne | typ | typ_instalace | [13 empty] | řetězec | řetězec [Kombinovaný¦Antimasking¦Infrapasivní¦Duální¦Čtyřnásobný] | řetězec [stropní¦nástěnný]
HBBF | H | B | B | F | Tepelně energetické rozvody | Rozvod teplé vody (topení) | Detektor, čidlo - Průtok | 0
HBBH | H | B | B | H | Tepelně energetické rozvody | Rozvod teplé vody (topení) | Detektor, čidlo - Vlhkost | 0
HBBI | H | B | B | I | Tepelně energetické rozvody | Rozvod teplé vody (topení) | Detektor, čidlo - Vibrace | 0 | adresa_v_ustredne | [15 empty] | řetězec
HBBL | H | B | B | L | Tepelně energetické rozvody | Rozvod teplé vody (topení) | Detektor, čidlo - Hladina, záplava | 0
HBBM | H | B | B | M | Tepelně energetické rozvody | Rozvod teplé vody (topení) | Detektor, čidlo - Mechanická veličina | 0 | adresa_v_ustredne | typ | objekt_zajmu | [13 empty] | řetězec | řetězec [závrtný¦povrchový] | řetězec
HBBP | H | B | B | P | Tepelně energetické rozvody | Rozvod teplé vody (topení) | Detektor, čidlo - Tlak | 0 | rozsah_tlaku | typ | [14 empty] | řetězec [Pa] | řetězec [snímač tlaku¦snímač diferenčního tlaku]
HBBR | H | B | B | R | Tepelně energetické rozvody | Rozvod teplé vody (topení) | Detektor, čidlo - Světlo | 0 | rozsah_intenzity | [15 empty] | řetězec [Lx]
HBBS | H | B | B | S | Tepelně energetické rozvody | Rozvod teplé vody (topení) | Detektor, čidlo - Zvuk | 0 | adresa_v_ustredne | [15 empty] | řetězec
HBBT | H | B | B | T | Tepelně energetické rozvody | Rozvod teplé vody (topení) | Detektor, čidlo - Teplota | 0 | rozsah_teploty | [15 empty] | řetězec [°C]
HBBV | H | B | B | V | Tepelně energetické rozvody | Rozvod teplé vody (topení) | Detektor, čidlo - Spotřeba vody |  | jmenovity_prutok | jmenovita_svetlost | jmenovity_tlak | trida_presnosti | [12 empty] | desetinné číslo [m3/h] | řetězec | řetězec | řetězec
HBCA | H | B | C | A | Tepelně energetické rozvody | Rozvod teplé vody (topení) | Zásobník | 2 | napln | objem | [14 empty] | řetězec [stlačený vzduch¦dusík¦vodík¦CO2¦propan-butan¦chlornan sodný¦kyselina sírová¦acetylen¦argon¦kyslík¦demi voda¦oxid dusný¦helium¦methan¦ethan¦vakuum¦fluorid sírový¦nafta¦carbogen] | desetinné číslo [m3]
HBET | H | B | E | T | Tepelně energetické rozvody | Rozvod teplé vody (topení) | Radiátor | 2 | pocet_clanku | [15 empty] | celé číslo
HBGC | H | B | G | C | Tepelně energetické rozvody | Rozvod teplé vody (topení) | Zdroj chladu | 2 | jmenovity_prikon | jmenovite_napeti | [14 empty] | desetinné číslo [W] | desetinné číslo [V]
HBGT | H | B | G | T | Tepelně energetické rozvody | Rozvod teplé vody (topení) | Zdroj tepla, přímotop | 2
HBKB | H | B | K | B | Tepelně energetické rozvody | Rozvod teplé vody (topení) | Řídící jednotka |  | protokol1 | protokol2 | pocet_vstupu | pocet_vystupu | [12 empty] | řetězec [SNMP¦BACnet/MSTP¦LON¦BACnet/Ethernet¦LINKnet¦PPS2¦Modbus¦M-bus¦S-bus¦BACnet/IP¦DIII-NET¦enteliBUS] | řetězec [SNMP¦BACnet/MSTP¦LON¦BACnet/Ethernet¦LINKnet¦PPS2¦Modbus¦M-bus¦S-bus¦BACnet/IP¦DIII-NET¦enteliBUS] | celé číslo | celé číslo
HBMK | H | B | M | K | Tepelně energetické rozvody | Rozvod teplé vody (topení) | Klapka | 2 | typ | jmenovita_svetlost | jmenovity_tlak | [13 empty] | řetězec [Zpětná¦Regulátor průtoku¦Regulační¦Požární uzávěr¦uzavírací¦Požární] |  | řetězec
HBMM | H | B | M | M | Tepelně energetické rozvody | Rozvod teplé vody (topení) | Elektromotor | 2 | jmenovity_vykon | jmenovite_napeti | [14 empty] | desetinné číslo [W] | desetinné číslo [V]
HBMN | H | B | M | N | Tepelně energetické rozvody | Rozvod teplé vody (topení) | Ventilátor | 2 | smer | jmenovite_napeti | prutok | jmenovity_prikon | typ | [11 empty] | řetězec [Odtah¦Přívod¦Kombinace] | desetinné číslo [V] | desetinné číslo [m3/h] | desetinné číslo [W] | řetězec [Radiální¦Axiální¦Diagonální¦Diametrální¦Tangenciální]
HBMP | H | B | M | P | Tepelně energetické rozvody | Rozvod teplé vody (topení) | Čerpadlo | 2 | jmenovity_prikon | jmenovite_napeti | prutok | [13 empty] | desetinné číslo [W] | desetinné číslo [V] | desetinné číslo [m3/h]
HBMS | H | B | M | S | Tepelně energetické rozvody | Rozvod teplé vody (topení) | Servopohon (Klapka) |  | jmenovite_napeti | svorka | nazev_vyvodu | typ_vyvodu | zarizeni | popis | oznaceni_pripojeneho_zarizeni | jmenovity_vykon | [8 empty] | desetinné číslo [V] | řetězec | řetězec | řetězec | řetězec | řetězec | řetězec | desetinné číslo [W]
HBMT | H | B | M | T | Tepelně energetické rozvody | Rozvod teplé vody (topení) | Motorový spouštěč |  | jmenovite_napeti | jmenovite_ovladaci_napeti | jmenovity_pracovni_proud | max_vykon_spinaneho_motoru | nazev_vyvodu | typ_vyvodu | zarizeni | popis | oznaceni_pripojeneho_zarizeni | pocet_vystupu | svorka | protokol1 | pocet_vstupu | jmenovity_rezidualni_proud |  |  | desetinné číslo [V] | desetinné číslo [V] | desetinné číslo [A] | desetinné číslo [W] | řetězec | řetězec | řetězec | řetězec | řetězec | celé číslo | řetězec | řetězec [SNMP¦BACnet/MSTP¦LON¦BACnet/Ethernet¦LINKnet¦PPS2¦Modbus¦M-bus¦S-bus¦BACnet/IP¦DIII-NET¦enteliBUS] | celé číslo | desetinné číslo [A]
HBMV | H | B | M | V | Tepelně energetické rozvody | Rozvod teplé vody (topení) | Ventil ovládaný ručně |  | jmenovity_prutok | jmenovita_svetlost | jmenovity_tlak | [13 empty] | desetinné číslo [m3/h] |  | řetězec
HBMW | H | B | M | W | Tepelně energetické rozvody | Rozvod teplé vody (topení) | Ventil ovládaný dálkově, automaticky |  | jmenovity_prutok | jmenovita_svetlost | jmenovity_tlak | [13 empty] | desetinné číslo [m3/h] |  | řetězec
HBPF | H | B | P | F | Tepelně energetické rozvody | Rozvod teplé vody (topení) | Průtokoměr |  | jmenovity_prutok | jmenovita_svetlost | jmenovity_tlak | trida_presnosti | [12 empty] | desetinné číslo [m3/h] | řetězec | řetězec | řetězec
HBPP | H | B | P | P | Tepelně energetické rozvody | Rozvod teplé vody (topení) | Měřič tlaku | 0 | rozsah_tlaku | [15 empty] | řetězec [Pa]
HBPT | H | B | P | T | Tepelně energetické rozvody | Rozvod teplé vody (topení) | Měřič teploty | 0 | rozsah_teploty | [15 empty] | řetězec [°C]
HBPV | H | B | P | V | Tepelně energetické rozvody | Rozvod teplé vody (topení) | Měřič spotřeby vody |  | jmenovity_prutok | jmenovita_svetlost | jmenovity_tlak | trida_presnosti | [12 empty] | desetinné číslo [m3/h] | řetězec | řetězec | řetězec
HBPX | H | B | P | X | Tepelně energetické rozvody | Rozvod teplé vody (topení) | Kombinovaný měřič
HBRP | H | B | R | P | Tepelně energetické rozvody | Rozvod teplé vody (topení) | Regulátor - Tlak
HBST | H | B | S | T | Tepelně energetické rozvody | Rozvod teplé vody (topení) | Tlačítko, vypínač, ovladač |  | adresa_v_ustredne | barva | jmenovite_napeti | jmenovity_proud | cislo_okruhu | svorka | nazev_vyvodu | typ_vyvodu | zarizeni | popis | oznaceni_pripojeneho_zarizeni | kryti | charakteristika | nasobnost | razeni | pocet_polu | řetězec | řetězec | desetinné číslo [V] | desetinné číslo [A] | řetězec | řetězec | řetězec | řetězec | řetězec | řetězec | řetězec | řetězec | řetězec | celé číslo | řetězec | celé číslo
HBUT | H | B | U | T | Tepelně energetické rozvody | Rozvod teplé vody (topení) | Trubka | 1 | profil | [15 empty] | řetězec
HBVC | H | B | V | C | Tepelně energetické rozvody | Rozvod teplé vody (topení) | Úprava média
HBVF | H | B | V | F | Tepelně energetické rozvody | Rozvod teplé vody (topení) | Filtr | 2 | trida | jmenovita_svetlost | jmenovity_tlak | [13 empty] | řetězec [EU 14¦EU 10¦EU 11¦EU 12¦EU 13¦EU 8¦EU 9¦EU 6¦EU 7¦EU 4¦EU 5¦EU 2¦EU 3¦EU 1] |  | řetězec
HBVK | H | B | V | K | Tepelně energetické rozvody | Rozvod teplé vody (topení) | Kondenzační zařízení | 2 | objem | jmenovita_svetlost | jmenovity_tlak | [13 empty] | desetinné číslo [m3] |  | řetězec
HBVP | H | B | V | P | Tepelně energetické rozvody | Rozvod teplé vody (topení) | Odplynovací zařízení | 2
HBVT | H | B | V | T | Tepelně energetické rozvody | Rozvod teplé vody (topení) | Ohřívání / ochlazování média | 2 | ucel | typ | jmenovity_prikon | [13 empty] | řetězec [Chlazení¦Kombinace¦Topení] | řetězec [Fancoil¦Split] | desetinné číslo [W]
HBVV | H | B | V | V | Tepelně energetické rozvody | Rozvod teplé vody (topení) | Výměník | 2 | objem | [15 empty] | desetinné číslo [m3]
HBXP | H | B | X | P | Tepelně energetické rozvody | Rozvod teplé vody (topení) | Kompenzátor
HBXV | H | B | X | V | Tepelně energetické rozvody | Rozvod teplé vody (topení) | Přívod |  | druh | typ | roztec | [13 empty] | řetězec [stojánková¦nástěnná] | řetězec [tlačítková¦kohoutková¦páková¦bezdotyková] | celé číslo [mm]
HBXW | H | B | X | W | Tepelně energetické rozvody | Rozvod teplé vody (topení) | Odvod
HBXX | H | B | X | X | Tepelně energetické rozvody | Rozvod teplé vody (topení) | Připojení vody (na kohout, baterii, nádržku, pisoár)
HBYA | H | B | Y | A | Tepelně energetické rozvody | Rozvod teplé vody (topení) | Pomocné zařízení pro servisní práce | 2 | jmenovita_svetlost | [15 empty] | řetězec
HCBA | H | C | B | A | Tepelně energetické rozvody | Rozvody páry | Detektor - Jiný | 0 | adresa_v_ustredne | dosah | typ | [13 empty] | řetězec | celé číslo | řetězec [plamene¦teplotní¦lineární¦ionizační¦kombinovaný¦optický]
HCBE | H | C | B | E | Tepelně energetické rozvody | Rozvody páry | Detektor, čidlo - IR, záření | 0 | adresa_v_ustredne | typ | typ_instalace | [13 empty] | řetězec | řetězec [Kombinovaný¦Antimasking¦Infrapasivní¦Duální¦Čtyřnásobný] | řetězec [stropní¦nástěnný]
HCBF | H | C | B | F | Tepelně energetické rozvody | Rozvody páry | Detektor, čidlo - Průtok | 0
HCBH | H | C | B | H | Tepelně energetické rozvody | Rozvody páry | Detektor, čidlo - Vlhkost | 0
HCBI | H | C | B | I | Tepelně energetické rozvody | Rozvody páry | Detektor, čidlo - Vibrace | 0 | adresa_v_ustredne | [15 empty] | řetězec
HCBL | H | C | B | L | Tepelně energetické rozvody | Rozvody páry | Detektor, čidlo - Hladina, záplava | 0
HCBM | H | C | B | M | Tepelně energetické rozvody | Rozvody páry | Detektor, čidlo - Mechanická veličina | 0 | adresa_v_ustredne | typ | objekt_zajmu | [13 empty] | řetězec | řetězec [závrtný¦povrchový] | řetězec
HCBP | H | C | B | P | Tepelně energetické rozvody | Rozvody páry | Detektor, čidlo - Tlak | 0 | rozsah_tlaku | typ | [14 empty] | řetězec [Pa] | řetězec [snímač tlaku¦snímač diferenčního tlaku]
HCBR | H | C | B | R | Tepelně energetické rozvody | Rozvody páry | Detektor, čidlo - Světlo | 0 | rozsah_intenzity | [15 empty] | řetězec [Lx]
HCBS | H | C | B | S | Tepelně energetické rozvody | Rozvody páry | Detektor, čidlo - Zvuk | 0 | adresa_v_ustredne | [15 empty] | řetězec
HCBT | H | C | B | T | Tepelně energetické rozvody | Rozvody páry | Detektor, čidlo - Teplota | 0 | rozsah_teploty | [15 empty] | řetězec [°C]
HCBV | H | C | B | V | Tepelně energetické rozvody | Rozvody páry | Detektor, čidlo - Spotřeba vody |  | jmenovity_prutok | jmenovita_svetlost | jmenovity_tlak | trida_presnosti | [12 empty] | desetinné číslo [m3/h] | řetězec | řetězec | řetězec
HCCA | H | C | C | A | Tepelně energetické rozvody | Rozvody páry | Zásobník | 2 | napln | objem | [14 empty] | řetězec [stlačený vzduch¦dusík¦vodík¦CO2¦propan-butan¦chlornan sodný¦kyselina sírová¦acetylen¦argon¦kyslík¦demi voda¦oxid dusný¦helium¦methan¦ethan¦vakuum¦fluorid sírový¦nafta¦carbogen] | desetinné číslo [m3]
HCET | H | C | E | T | Tepelně energetické rozvody | Rozvody páry | Radiátor | 2 | pocet_clanku | [15 empty] | celé číslo
HCGC | H | C | G | C | Tepelně energetické rozvody | Rozvody páry | Zdroj chladu | 2 | jmenovity_prikon | jmenovite_napeti | [14 empty] | desetinné číslo [W] | desetinné číslo [V]
HCGT | H | C | G | T | Tepelně energetické rozvody | Rozvody páry | Zdroj tepla, přímotop | 2
HCKB | H | C | K | B | Tepelně energetické rozvody | Rozvody páry | Řídící jednotka |  | protokol1 | protokol2 | pocet_vstupu | pocet_vystupu | [12 empty] | řetězec [SNMP¦BACnet/MSTP¦LON¦BACnet/Ethernet¦LINKnet¦PPS2¦Modbus¦M-bus¦S-bus¦BACnet/IP¦DIII-NET¦enteliBUS] | řetězec [SNMP¦BACnet/MSTP¦LON¦BACnet/Ethernet¦LINKnet¦PPS2¦Modbus¦M-bus¦S-bus¦BACnet/IP¦DIII-NET¦enteliBUS] | celé číslo | celé číslo
HCMK | H | C | M | K | Tepelně energetické rozvody | Rozvody páry | Klapka | 2 | typ | jmenovita_svetlost | jmenovity_tlak | [13 empty] | řetězec [Zpětná¦Regulátor průtoku¦Regulační¦Požární uzávěr¦uzavírací¦Požární] |  | řetězec
HCMM | H | C | M | M | Tepelně energetické rozvody | Rozvody páry | Elektromotor | 2 | jmenovity_vykon | jmenovite_napeti | [14 empty] | desetinné číslo [W] | desetinné číslo [V]
HCMN | H | C | M | N | Tepelně energetické rozvody | Rozvody páry | Ventilátor | 2 | smer | jmenovite_napeti | prutok | jmenovity_prikon | typ | [11 empty] | řetězec [Odtah¦Přívod¦Kombinace] | desetinné číslo [V] | desetinné číslo [m3/h] | desetinné číslo [W] | řetězec [Radiální¦Axiální¦Diagonální¦Diametrální¦Tangenciální]
HCMP | H | C | M | P | Tepelně energetické rozvody | Rozvody páry | Čerpadlo | 2 | jmenovity_prikon | jmenovite_napeti | prutok | [13 empty] | desetinné číslo [W] | desetinné číslo [V] | desetinné číslo [m3/h]
HCMS | H | C | M | S | Tepelně energetické rozvody | Rozvody páry | Servopohon (Klapka) |  | jmenovite_napeti | svorka | nazev_vyvodu | typ_vyvodu | zarizeni | popis | oznaceni_pripojeneho_zarizeni | jmenovity_vykon | [8 empty] | desetinné číslo [V] | řetězec | řetězec | řetězec | řetězec | řetězec | řetězec | desetinné číslo [W]
HCMT | H | C | M | T | Tepelně energetické rozvody | Rozvody páry | Motorový spouštěč |  | jmenovite_napeti | jmenovite_ovladaci_napeti | jmenovity_pracovni_proud | max_vykon_spinaneho_motoru | nazev_vyvodu | typ_vyvodu | zarizeni | popis | oznaceni_pripojeneho_zarizeni | pocet_vystupu | svorka | protokol1 | pocet_vstupu | jmenovity_rezidualni_proud |  |  | desetinné číslo [V] | desetinné číslo [V] | desetinné číslo [A] | desetinné číslo [W] | řetězec | řetězec | řetězec | řetězec | řetězec | celé číslo | řetězec | řetězec [SNMP¦BACnet/MSTP¦LON¦BACnet/Ethernet¦LINKnet¦PPS2¦Modbus¦M-bus¦S-bus¦BACnet/IP¦DIII-NET¦enteliBUS] | celé číslo | desetinné číslo [A]
HCMV | H | C | M | V | Tepelně energetické rozvody | Rozvody páry | Ventil ovládaný ručně |  | jmenovity_prutok | jmenovita_svetlost | jmenovity_tlak | [13 empty] | desetinné číslo [m3/h] |  | řetězec
HCMW | H | C | M | W | Tepelně energetické rozvody | Rozvody páry | Ventil ovládaný dálkově, automaticky |  | jmenovity_prutok | jmenovita_svetlost | jmenovity_tlak | [13 empty] | desetinné číslo [m3/h] |  | řetězec
HCPF | H | C | P | F | Tepelně energetické rozvody | Rozvody páry | Průtokoměr |  | jmenovity_prutok | jmenovita_svetlost | jmenovity_tlak | trida_presnosti | [12 empty] | desetinné číslo [m3/h] | řetězec | řetězec | řetězec
HCPP | H | C | P | P | Tepelně energetické rozvody | Rozvody páry | Měřič tlaku | 0 | rozsah_tlaku | [15 empty] | řetězec [Pa]
HCPT | H | C | P | T | Tepelně energetické rozvody | Rozvody páry | Měřič teploty | 0 | rozsah_teploty | [15 empty] | řetězec [°C]
HCST | H | C | S | T | Tepelně energetické rozvody | Rozvody páry | Tlačítko, vypínač, ovladač |  | adresa_v_ustredne | barva | jmenovite_napeti | jmenovity_proud | cislo_okruhu | svorka | nazev_vyvodu | typ_vyvodu | zarizeni | popis | oznaceni_pripojeneho_zarizeni | kryti | charakteristika | nasobnost | razeni | pocet_polu | řetězec | řetězec | desetinné číslo [V] | desetinné číslo [A] | řetězec | řetězec | řetězec | řetězec | řetězec | řetězec | řetězec | řetězec | řetězec | celé číslo | řetězec | celé číslo
HCVC | H | C | V | C | Tepelně energetické rozvody | Rozvody páry | Úprava média
HCVF | H | C | V | F | Tepelně energetické rozvody | Rozvody páry | Filtr | 2 | trida | jmenovita_svetlost | jmenovity_tlak | [13 empty] | řetězec [EU 14¦EU 10¦EU 11¦EU 12¦EU 13¦EU 8¦EU 9¦EU 6¦EU 7¦EU 4¦EU 5¦EU 2¦EU 3¦EU 1] |  | řetězec
HCVK | H | C | V | K | Tepelně energetické rozvody | Rozvody páry | Kondenzační zařízení | 2 | objem | jmenovita_svetlost | jmenovity_tlak | [13 empty] | desetinné číslo [m3] |  | řetězec
HCVP | H | C | V | P | Tepelně energetické rozvody | Rozvody páry | Odplynovací zařízení | 2
HCVV | H | C | V | V | Tepelně energetické rozvody | Rozvody páry | Výměník | 2 | objem | [15 empty] | desetinné číslo [m3]
HCXV | H | C | X | V | Tepelně energetické rozvody | Rozvody páry | Přívod |  | druh | typ | roztec | [13 empty] | řetězec [stojánková¦nástěnná] | řetězec [tlačítková¦kohoutková¦páková¦bezdotyková] | celé číslo [mm]
HCXW | H | C | X | W | Tepelně energetické rozvody | Rozvody páry | Odvod
HCYA | H | C | Y | A | Tepelně energetické rozvody | Rozvody páry | Pomocné zařízení pro servisní práce | 2 | jmenovita_svetlost | [15 empty] | řetězec
HDBA | H | D | B | A | Tepelně energetické rozvody | Rozvod chladu | Detektor - Jiný | 0 | adresa_v_ustredne | dosah | typ | [13 empty] | řetězec | celé číslo | řetězec [plamene¦teplotní¦lineární¦ionizační¦kombinovaný¦optický]
HDBE | H | D | B | E | Tepelně energetické rozvody | Rozvod chladu | Detektor, čidlo - IR, záření | 0 | adresa_v_ustredne | typ | typ_instalace | [13 empty] | řetězec | řetězec [Kombinovaný¦Antimasking¦Infrapasivní¦Duální¦Čtyřnásobný] | řetězec [stropní¦nástěnný]
HDBF | H | D | B | F | Tepelně energetické rozvody | Rozvod chladu | Detektor, čidlo - Průtok | 0
HDBH | H | D | B | H | Tepelně energetické rozvody | Rozvod chladu | Detektor, čidlo - Vlhkost | 0
HDBI | H | D | B | I | Tepelně energetické rozvody | Rozvod chladu | Detektor, čidlo - Vibrace | 0 | adresa_v_ustredne | [15 empty] | řetězec
HDBL | H | D | B | L | Tepelně energetické rozvody | Rozvod chladu | Detektor, čidlo - Hladina, záplava | 0
HDBM | H | D | B | M | Tepelně energetické rozvody | Rozvod chladu | Detektor, čidlo - Mechanická veličina | 0 | adresa_v_ustredne | typ | objekt_zajmu | [13 empty] | řetězec | řetězec [závrtný¦povrchový] | řetězec
HDBP | H | D | B | P | Tepelně energetické rozvody | Rozvod chladu | Detektor, čidlo - Tlak | 0 | rozsah_tlaku | typ | [14 empty] | řetězec [Pa] | řetězec [snímač tlaku¦snímač diferenčního tlaku]
HDBR | H | D | B | R | Tepelně energetické rozvody | Rozvod chladu | Detektor, čidlo - Světlo | 0 | rozsah_intenzity | [15 empty] | řetězec [Lx]
HDBS | H | D | B | S | Tepelně energetické rozvody | Rozvod chladu | Detektor, čidlo - Zvuk | 0 | adresa_v_ustredne | [15 empty] | řetězec
HDBT | H | D | B | T | Tepelně energetické rozvody | Rozvod chladu | Detektor, čidlo - Teplota | 0 | rozsah_teploty | [15 empty] | řetězec [°C]
HDBV | H | D | B | V | Tepelně energetické rozvody | Rozvod chladu | Detektor, čidlo - Spotřeba vody |  | jmenovity_prutok | jmenovita_svetlost | jmenovity_tlak | trida_presnosti | [12 empty] | desetinné číslo [m3/h] | řetězec | řetězec | řetězec
HDCA | H | D | C | A | Tepelně energetické rozvody | Rozvod chladu | Zásobník | 2 | napln | objem | [14 empty] | řetězec [stlačený vzduch¦dusík¦vodík¦CO2¦propan-butan¦chlornan sodný¦kyselina sírová¦acetylen¦argon¦kyslík¦demi voda¦oxid dusný¦helium¦methan¦ethan¦vakuum¦fluorid sírový¦nafta¦carbogen] | desetinné číslo [m3]
HDET | H | D | E | T | Tepelně energetické rozvody | Rozvod chladu | Radiátor | 2 | pocet_clanku | [15 empty] | celé číslo
HDGC | H | D | G | C | Tepelně energetické rozvody | Rozvod chladu | Zdroj chladu | 2 | jmenovity_prikon | jmenovite_napeti | [14 empty] | desetinné číslo [W] | desetinné číslo [V]
HDGT | H | D | G | T | Tepelně energetické rozvody | Rozvod chladu | Zdroj tepla, přímotop | 2
HDKB | H | D | K | B | Tepelně energetické rozvody | Rozvod chladu | Řídící jednotka |  | protokol1 | protokol2 | pocet_vstupu | pocet_vystupu | [12 empty] | řetězec [SNMP¦BACnet/MSTP¦LON¦BACnet/Ethernet¦LINKnet¦PPS2¦Modbus¦M-bus¦S-bus¦BACnet/IP¦DIII-NET¦enteliBUS] | řetězec [SNMP¦BACnet/MSTP¦LON¦BACnet/Ethernet¦LINKnet¦PPS2¦Modbus¦M-bus¦S-bus¦BACnet/IP¦DIII-NET¦enteliBUS] | celé číslo | celé číslo
HDMC | H | D | M | C | Tepelně energetické rozvody | Rozvod chladu | Vypínací spoušť |  | svorka | nazev_vyvodu | typ_vyvodu | zarizeni | popis | oznaceni_pripojeneho_zarizeni | jmenovite_napeti | jmenovity_proud | pocet_polu | [7 empty] | řetězec | řetězec | řetězec | řetězec | řetězec | řetězec | desetinné číslo [V] | desetinné číslo [A] | celé číslo
HDMK | H | D | M | K | Tepelně energetické rozvody | Rozvod chladu | Klapka | 2 | typ | jmenovita_svetlost | jmenovity_tlak | [13 empty] | řetězec [Zpětná¦Regulátor průtoku¦Regulační¦Požární uzávěr¦uzavírací¦Požární] |  | řetězec
HDMM | H | D | M | M | Tepelně energetické rozvody | Rozvod chladu | Elektromotor | 2 | jmenovity_vykon | jmenovite_napeti | [14 empty] | desetinné číslo [W] | desetinné číslo [V]
HDMN | H | D | M | N | Tepelně energetické rozvody | Rozvod chladu | Ventilátor | 2 | smer | jmenovite_napeti | prutok | jmenovity_prikon | typ | [11 empty] | řetězec [Odtah¦Přívod¦Kombinace] | desetinné číslo [V] | desetinné číslo [m3/h] | desetinné číslo [W] | řetězec [Radiální¦Axiální¦Diagonální¦Diametrální¦Tangenciální]
HDMP | H | D | M | P | Tepelně energetické rozvody | Rozvod chladu | Čerpadlo | 2 | jmenovity_prikon | jmenovite_napeti | prutok | [13 empty] | desetinné číslo [W] | desetinné číslo [V] | desetinné číslo [m3/h]
HDMS | H | D | M | S | Tepelně energetické rozvody | Rozvod chladu | Servopohon (Klapka) |  | jmenovite_napeti | svorka | nazev_vyvodu | typ_vyvodu | zarizeni | popis | oznaceni_pripojeneho_zarizeni | jmenovity_vykon | [8 empty] | desetinné číslo [V] | řetězec | řetězec | řetězec | řetězec | řetězec | řetězec | desetinné číslo [W]
HDMT | H | D | M | T | Tepelně energetické rozvody | Rozvod chladu | Motorový spouštěč |  | jmenovite_napeti | jmenovite_ovladaci_napeti | jmenovity_pracovni_proud | max_vykon_spinaneho_motoru | nazev_vyvodu | typ_vyvodu | zarizeni | popis | oznaceni_pripojeneho_zarizeni | pocet_vystupu | svorka | protokol1 | pocet_vstupu | jmenovity_rezidualni_proud |  |  | desetinné číslo [V] | desetinné číslo [V] | desetinné číslo [A] | desetinné číslo [W] | řetězec | řetězec | řetězec | řetězec | řetězec | celé číslo | řetězec | řetězec [SNMP¦BACnet/MSTP¦LON¦BACnet/Ethernet¦LINKnet¦PPS2¦Modbus¦M-bus¦S-bus¦BACnet/IP¦DIII-NET¦enteliBUS] | celé číslo | desetinné číslo [A]
HDMV | H | D | M | V | Tepelně energetické rozvody | Rozvod chladu | Ventil ovládaný ručně |  | jmenovity_prutok | jmenovita_svetlost | jmenovity_tlak | [13 empty] | desetinné číslo [m3/h] |  | řetězec
HDMW | H | D | M | W | Tepelně energetické rozvody | Rozvod chladu | Ventil ovládaný dálkově, automaticky |  | jmenovity_prutok | jmenovita_svetlost | jmenovity_tlak | [13 empty] | desetinné číslo [m3/h] |  | řetězec
HDPF | H | D | P | F | Tepelně energetické rozvody | Rozvod chladu | Průtokoměr |  | jmenovity_prutok | jmenovita_svetlost | jmenovity_tlak | trida_presnosti | [12 empty] | desetinné číslo [m3/h] | řetězec | řetězec | řetězec
HDPP | H | D | P | P | Tepelně energetické rozvody | Rozvod chladu | Měřič tlaku | 0 | rozsah_tlaku | [15 empty] | řetězec [Pa]
HDPT | H | D | P | T | Tepelně energetické rozvody | Rozvod chladu | Měřič teploty | 0 | rozsah_teploty | [15 empty] | řetězec [°C]
HDPV | H | D | P | V | Tepelně energetické rozvody | Rozvod chladu | Měřič spotřeby vody |  | jmenovity_prutok | jmenovita_svetlost | jmenovity_tlak | trida_presnosti | [12 empty] | desetinné číslo [m3/h] | řetězec | řetězec | řetězec
HDPX | H | D | P | X | Tepelně energetické rozvody | Rozvod chladu | Kombinovaný měřič
HDUT | H | D | U | T | Tepelně energetické rozvody | Rozvod chladu | Trubka | 1 | profil | [15 empty] | řetězec
HDVC | H | D | V | C | Tepelně energetické rozvody | Rozvod chladu | Úprava média
HDVE | H | D | V | E | Tepelně energetické rozvody | Rozvod chladu | Výparník | 2 | objem | [15 empty] | desetinné číslo [m3]
HDVF | H | D | V | F | Tepelně energetické rozvody | Rozvod chladu | Filtr | 2 | trida | jmenovita_svetlost | jmenovity_tlak | [13 empty] | řetězec [EU 14¦EU 10¦EU 11¦EU 12¦EU 13¦EU 8¦EU 9¦EU 6¦EU 7¦EU 4¦EU 5¦EU 2¦EU 3¦EU 1] |  | řetězec
HDVK | H | D | V | K | Tepelně energetické rozvody | Rozvod chladu | Kondenzační zařízení | 2 | objem | jmenovita_svetlost | jmenovity_tlak | [13 empty] | desetinné číslo [m3] |  | řetězec
HDVP | H | D | V | P | Tepelně energetické rozvody | Rozvod chladu | Odplynovací zařízení | 2
HDVT | H | D | V | T | Tepelně energetické rozvody | Rozvod chladu | Ohřívání / ochlazování média | 2 | ucel | typ | jmenovity_prikon | [13 empty] | řetězec [Chlazení¦Kombinace¦Topení] | řetězec [Fancoil¦Split] | desetinné číslo [W]
HDVV | H | D | V | V | Tepelně energetické rozvody | Rozvod chladu | Výměník | 2 | objem | [15 empty] | desetinné číslo [m3]
HDXV | H | D | X | V | Tepelně energetické rozvody | Rozvod chladu | Přívod |  | druh | typ | roztec | [13 empty] | řetězec [stojánková¦nástěnná] | řetězec [tlačítková¦kohoutková¦páková¦bezdotyková] | celé číslo [mm]
HDXW | H | D | X | W | Tepelně energetické rozvody | Rozvod chladu | Odvod
HDXX | H | D | X | X | Tepelně energetické rozvody | Rozvod chladu | Připojení vody (na kohout, baterii, nádržku, pisoár)
HDYA | H | D | Y | A | Tepelně energetické rozvody | Rozvod chladu | Pomocné zařízení pro servisní práce | 2 | jmenovita_svetlost | [15 empty] | řetězec
CHFA | C | H | F | A | Slaboproudé systémy | Anténní, satelitní rozvody a přijímače STA | Antistatický prvek |  | svorka | nazev_vyvodu | typ_vyvodu | zarizeni | popis | oznaceni_pripojeneho_zarizeni | [10 empty] | řetězec | řetězec | řetězec | řetězec | řetězec | řetězec
CHFB | C | H | F | B | Slaboproudé systémy | Anténní, satelitní rozvody a přijímače STA | Přepěťová ochrana |  | jmenovite_napeti | jmenovity_proud | svorka | nazev_vyvodu | typ_vyvodu | zarizeni | popis | oznaceni_pripojeneho_zarizeni | pocet_polu | trida | [6 empty] | desetinné číslo [V] | desetinné číslo [A] | řetězec | řetězec | řetězec | řetězec | řetězec | řetězec | celé číslo | řetězec
CHFC | C | H | F | C | Slaboproudé systémy | Anténní, satelitní rozvody a přijímače STA | Proudový chránič |  | jmenovite_napeti | jmenovity_proud | svorka | nazev_vyvodu | typ_vyvodu | zarizeni | popis | oznaceni_pripojeneho_zarizeni | pocet_polu | charakteristika | cislo_okruhu | jmenovity_rezidualni_proud |  |  |  |  | desetinné číslo [V] | desetinné číslo [A] | řetězec | řetězec | řetězec | řetězec | řetězec | řetězec | celé číslo | řetězec | řetězec | desetinné číslo [A]
CHFF | C | H | F | F | Slaboproudé systémy | Anténní, satelitní rozvody a přijímače STA | Jistič, pojistka |  | jmenovite_napeti | jmenovity_proud | svorka | nazev_vyvodu | typ_vyvodu | zarizeni | popis | oznaceni_pripojeneho_zarizeni | pocet_polu | charakteristika | cislo_okruhu | jmenovity_rezidualni_proud |  |  |  |  | desetinné číslo [V] | desetinné číslo [A] | řetězec | řetězec | řetězec | řetězec | řetězec | řetězec | celé číslo | řetězec | řetězec | desetinné číslo [A]
CHFG | C | H | F | G | Slaboproudé systémy | Anténní, satelitní rozvody a přijímače STA | Zemnící zařízení |  | jmenovite_napeti | svorka | nazev_vyvodu | typ_vyvodu | zarizeni | popis | oznaceni_pripojeneho_zarizeni | stupen_svodice | pocet_polu | [7 empty] | desetinné číslo [V] | řetězec | řetězec | řetězec | řetězec | řetězec | řetězec | celé číslo | celé číslo
CHFY | C | H | F | Y | Slaboproudé systémy | Anténní, satelitní rozvody a přijímače STA | Bleskosvod |  | jmenovite_napeti | stupen_svodice | [14 empty] | desetinné číslo [V] | celé číslo
CHGR | C | H | G | R | Slaboproudé systémy | Anténní, satelitní rozvody a přijímače STA | Záložní zdroj, založený na baterii, akumulátoru, UPS | 2 | protokol1 | jmenovity_vystupni_proud | kapacita | jmenovite_vystupni_napeti | [12 empty] | řetězec [SNMP¦BACnet/MSTP¦LON¦BACnet/Ethernet¦LINKnet¦PPS2¦Modbus¦M-bus¦S-bus¦BACnet/IP¦DIII-NET¦enteliBUS] | desetinné číslo [A] | celé číslo [Ah] | desetinné číslo [V]
CHGU | C | H | G | U | Slaboproudé systémy | Anténní, satelitní rozvody a přijímače STA | Napájecí zdroj |  | adresa_v_ustredne | jmenovite_vystupni_napeti | svorka | nazev_vyvodu | typ_vyvodu | zarizeni | popis | oznaceni_pripojeneho_zarizeni | jmenovity_vystupni_proud | [7 empty] | řetězec | desetinné číslo [V] | řetězec | řetězec | řetězec | řetězec | řetězec | řetězec | desetinné číslo [A]
CHKA | C | H | K | A | Slaboproudé systémy | Anténní, satelitní rozvody a přijímače STA | Hlavní řídící prvek systému, nadřazený, jediný |  | pocet_kanalu | pocet_vystupu | celkovy_vykon_zesilovacu | pocet_pozarnich_skupin | protokol1 | protokol2 | protokol3 | protokol4 | pocet_vstupu | cislo_pole | [6 empty] | celé číslo | celé číslo | desetinné číslo [W] | celé číslo | řetězec [SNMP¦BACnet/MSTP¦LON¦BACnet/Ethernet¦LINKnet¦PPS2¦Modbus¦M-bus¦S-bus¦BACnet/IP¦DIII-NET¦enteliBUS] | řetězec [SNMP¦BACnet/MSTP¦LON¦BACnet/Ethernet¦LINKnet¦PPS2¦Modbus¦M-bus¦S-bus¦BACnet/IP¦DIII-NET¦enteliBUS] | řetězec [SNMP¦BACnet/MSTP¦LON¦BACnet/Ethernet¦LINKnet¦PPS2¦Modbus¦M-bus¦S-bus¦BACnet/IP¦DIII-NET¦enteliBUS] | řetězec [SNMP¦BACnet/MSTP¦LON¦BACnet/Ethernet¦LINKnet¦PPS2¦Modbus¦M-bus¦S-bus¦BACnet/IP¦DIII-NET¦enteliBUS] | celé číslo | celé číslo
CHKC | C | H | K | C | Slaboproudé systémy | Anténní, satelitní rozvody a přijímače STA | Vstupně/výstupní jednotka (bez nebo s minimální inteligencí, např expandér) |  | adresa_v_ustredne | protokol1 | pocet_vstupu | pocet_smycek | pocet_vystupu | [11 empty] | řetězec | řetězec [SNMP¦BACnet/MSTP¦LON¦BACnet/Ethernet¦LINKnet¦PPS2¦Modbus¦M-bus¦S-bus¦BACnet/IP¦DIII-NET¦enteliBUS] | celé číslo | celé číslo | celé číslo
CHKM | C | H | K | M | Slaboproudé systémy | Anténní, satelitní rozvody a přijímače STA | Zařízení pro bezdrátový přenos signálu |  | adresa_v_ustredne | typ_prenosu | prenosova_frekvence | [13 empty] | řetězec | řetězec [Duplex¦RX¦TX] | desetinné číslo [MHz]
CHKT | C | H | K | T | Slaboproudé systémy | Anténní, satelitní rozvody a přijímače STA | Synchronizace času
CHSK | C | H | S | K | Slaboproudé systémy | Anténní, satelitní rozvody a přijímače STA | Klávesnice, terminál, čtečka, ovladač |  | adresa_v_ustredne | protokol1 | pocet_vstupu | typ | pocet_vystupu | [11 empty] | řetězec | řetězec [SNMP¦BACnet/MSTP¦LON¦BACnet/Ethernet¦LINKnet¦PPS2¦Modbus¦M-bus¦S-bus¦BACnet/IP¦DIII-NET¦enteliBUS] | celé číslo | řetězec [klávesnice + čtečka¦Klávesnice¦Ovládací panel¦Čtečka¦biometrická čtečka¦OPPO] | celé číslo
CHUA | C | H | U | A | Slaboproudé systémy | Anténní, satelitní rozvody a přijímače STA | Rozváděč hlavní | 2 | pocet_poli | provedeni | kryti | [13 empty] | celé číslo | řetězec [stojanový¦nástěnný¦zapuštěný] | řetězec
CHUB | C | H | U | B | Slaboproudé systémy | Anténní, satelitní rozvody a přijímače STA | Rozváděč podružný | 2 | pocet_poli | provedeni | kryti | [13 empty] | celé číslo | řetězec [stojanový¦nástěnný¦zapuštěný] | řetězec
CHXB | C | H | X | B | Slaboproudé systémy | Anténní, satelitní rozvody a přijímače STA | Zásuvka silová | 0 | barva | jmenovite_napeti | jmenovity_proud | kryti | nasobnost | typ | ochrana | [9 empty] | řetězec | desetinné číslo [V] | desetinné číslo [A] | řetězec | celé číslo | řetězec [pod omítku¦jiné ukončení¦vestavěná do kanálu¦na omítku¦na stůl¦do výtahu¦na DIN lištu¦na povrch¦do krabice] | řetězec [proudový chránič¦přepěťová]
CHXD | C | H | X | D | Slaboproudé systémy | Anténní, satelitní rozvody a přijímače STA | Zásuvka slaboproudá | 0 | barva | jmenovite_napeti | typ_konektoru | jmenovity_proud | kryti | nasobnost | typ | rozmer_patch_panelu | cislo_pole_patch_panelu | [7 empty] | řetězec | desetinné číslo [V] | řetězec | desetinné číslo [A] | řetězec | celé číslo | řetězec [pod omítku¦jiné ukončení¦vestavěná do kanálu¦na omítku¦na stůl¦do výtahu¦na DIN lištu¦do krabice¦patch panel] | řetězec | řetězec
CHYA | C | H | Y | A | Slaboproudé systémy | Anténní, satelitní rozvody a přijímače STA | Pomocné zařízení pro servisní práce | 2 | jmenovita_svetlost | [15 empty] | řetězec
LABL | L | A | B | L | Rozvody laboratorních médií | Rozvody Ar (Argon) | Detektor, čidlo - Hladina, záplava | 0
LABP | L | A | B | P | Rozvody laboratorních médií | Rozvody Ar (Argon) | Detektor, čidlo - Tlak | 0 | rozsah_tlaku | typ | [14 empty] | řetězec [Pa] | řetězec [snímač tlaku¦snímač diferenčního tlaku]
LABT | L | A | B | T | Rozvody laboratorních médií | Rozvody Ar (Argon) | Detektor, čidlo - Teplota | 0 | rozsah_teploty | [15 empty] | řetězec [°C]
LACA | L | A | C | A | Rozvody laboratorních médií | Rozvody Ar (Argon) | Zásobník | 2 | napln | objem | [14 empty] | řetězec [stlačený vzduch¦dusík¦vodík¦CO2¦propan-butan¦chlornan sodný¦kyselina sírová¦acetylen¦argon¦kyslík¦demi voda¦oxid dusný¦helium¦methan¦ethan¦vakuum¦fluorid sírový¦nafta¦carbogen] | desetinné číslo [m3]
LAFG | L | A | F | G | Rozvody laboratorních médií | Rozvody Ar (Argon) | Zemnící zařízení |  | jmenovite_napeti | svorka | nazev_vyvodu | typ_vyvodu | zarizeni | popis | oznaceni_pripojeneho_zarizeni | stupen_svodice | pocet_polu | [7 empty] | desetinné číslo [V] | řetězec | řetězec | řetězec | řetězec | řetězec | řetězec | celé číslo | celé číslo
LAGV | L | A | G | V | Rozvody laboratorních médií | Rozvody Ar (Argon) | Zdroj vakua, podtlak |  | vykon | [15 empty] | desetinné číslo [MNm3/h]
LAKB | L | A | K | B | Rozvody laboratorních médií | Rozvody Ar (Argon) | Řídící jednotka |  | protokol1 | protokol2 | pocet_vstupu | pocet_vystupu | [12 empty] | řetězec [SNMP¦BACnet/MSTP¦LON¦BACnet/Ethernet¦LINKnet¦PPS2¦Modbus¦M-bus¦S-bus¦BACnet/IP¦DIII-NET¦enteliBUS] | řetězec [SNMP¦BACnet/MSTP¦LON¦BACnet/Ethernet¦LINKnet¦PPS2¦Modbus¦M-bus¦S-bus¦BACnet/IP¦DIII-NET¦enteliBUS] | celé číslo | celé číslo
LAMP | L | A | M | P | Rozvody laboratorních médií | Rozvody Ar (Argon) | Čerpadlo | 2 | jmenovity_prikon | jmenovite_napeti | prutok | [13 empty] | desetinné číslo [W] | desetinné číslo [V] | desetinné číslo [m3/h]
LAMS | L | A | M | S | Rozvody laboratorních médií | Rozvody Ar (Argon) | Servopohon (Klapka) |  | jmenovite_napeti | svorka | nazev_vyvodu | typ_vyvodu | zarizeni | popis | oznaceni_pripojeneho_zarizeni | jmenovity_vykon | [8 empty] | desetinné číslo [V] | řetězec | řetězec | řetězec | řetězec | řetězec | řetězec | desetinné číslo [W]
LAMV | L | A | M | V | Rozvody laboratorních médií | Rozvody Ar (Argon) | Ventil ovládaný ručně |  | jmenovity_prutok | jmenovita_svetlost | jmenovity_tlak | [13 empty] | desetinné číslo [m3/h] |  | řetězec
LAMW | L | A | M | W | Rozvody laboratorních médií | Rozvody Ar (Argon) | Ventil ovládaný dálkově, automaticky |  | jmenovity_prutok | jmenovita_svetlost | jmenovity_tlak | [13 empty] | desetinné číslo [m3/h] |  | řetězec
LAPF | L | A | P | F | Rozvody laboratorních médií | Rozvody Ar (Argon) | Průtokoměr |  | jmenovity_prutok | jmenovita_svetlost | jmenovity_tlak | trida_presnosti | [12 empty] | desetinné číslo [m3/h] | řetězec | řetězec | řetězec
LAPG | L | A | P | G | Rozvody laboratorních médií | Rozvody Ar (Argon) | Měřič spotřeby plynu
LAPP | L | A | P | P | Rozvody laboratorních médií | Rozvody Ar (Argon) | Měřič tlaku | 0 | rozsah_tlaku | [15 empty] | řetězec [Pa]
LARP | L | A | R | P | Rozvody laboratorních médií | Rozvody Ar (Argon) | Regulátor - Tlak
LASA | L | A | S | A | Rozvody laboratorních médií | Rozvody Ar (Argon) | Ruční ovládání, blíže nespecifikované
LAUT | L | A | U | T | Rozvody laboratorních médií | Rozvody Ar (Argon) | Trubka | 1 | profil | [15 empty] | řetězec
LAVC | L | A | V | C | Rozvody laboratorních médií | Rozvody Ar (Argon) | Úprava média
LAVH | L | A | V | H | Rozvody laboratorních médií | Rozvody Ar (Argon) | Zvlhčovač/Odvlhčovač vzduchu | 2 | parni_vykon | jmenovity_prikon | jmenovite_napeti | [13 empty] | desetinné číslo [Kilogram za hodinu] | desetinné číslo [W] | desetinné číslo [V]
LAXF | L | A | X | F | Rozvody laboratorních médií | Rozvody Ar (Argon) | Odvětrání |  | jmenovita_svetlost | [15 empty] | řetězec
LAXV | L | A | X | V | Rozvody laboratorních médií | Rozvody Ar (Argon) | Přívod |  | druh | typ | roztec | [13 empty] | řetězec [stojánková¦nástěnná] | řetězec [tlačítková¦kohoutková¦páková¦bezdotyková] | celé číslo [mm]
LAXW | L | A | X | W | Rozvody laboratorních médií | Rozvody Ar (Argon) | Odvod
LAYA | L | A | Y | A | Rozvody laboratorních médií | Rozvody Ar (Argon) | Pomocné zařízení pro servisní práce | 2 | jmenovita_svetlost | [15 empty] | řetězec
LAZS | L | A | Z | S | Rozvody laboratorních médií | Rozvody Ar (Argon) | Specializované zařízení
LCBL | L | C | B | L | Rozvody laboratorních médií | Rozvody CO2 (Oxid uhličitý) | Detektor, čidlo - Hladina, záplava | 0
LCBP | L | C | B | P | Rozvody laboratorních médií | Rozvody CO2 (Oxid uhličitý) | Detektor, čidlo - Tlak | 0 | rozsah_tlaku | typ | [14 empty] | řetězec [Pa] | řetězec [snímač tlaku¦snímač diferenčního tlaku]
LCBT | L | C | B | T | Rozvody laboratorních médií | Rozvody CO2 (Oxid uhličitý) | Detektor, čidlo - Teplota | 0 | rozsah_teploty | [15 empty] | řetězec [°C]
LCCA | L | C | C | A | Rozvody laboratorních médií | Rozvody CO2 (Oxid uhličitý) | Zásobník | 2 | napln | objem | [14 empty] | řetězec [stlačený vzduch¦dusík¦vodík¦CO2¦propan-butan¦chlornan sodný¦kyselina sírová¦acetylen¦argon¦kyslík¦demi voda¦oxid dusný¦helium¦methan¦ethan¦vakuum¦fluorid sírový¦nafta¦carbogen] | desetinné číslo [m3]
LCFG | L | C | F | G | Rozvody laboratorních médií | Rozvody CO2 (Oxid uhličitý) | Zemnící zařízení |  | jmenovite_napeti | svorka | nazev_vyvodu | typ_vyvodu | zarizeni | popis | oznaceni_pripojeneho_zarizeni | stupen_svodice | pocet_polu | [7 empty] | desetinné číslo [V] | řetězec | řetězec | řetězec | řetězec | řetězec | řetězec | celé číslo | celé číslo
LCGV | L | C | G | V | Rozvody laboratorních médií | Rozvody CO2 (Oxid uhličitý) | Zdroj vakua, podtlak |  | vykon | [15 empty] | desetinné číslo [MNm3/h]
LCKB | L | C | K | B | Rozvody laboratorních médií | Rozvody CO2 (Oxid uhličitý) | Řídící jednotka |  | protokol1 | protokol2 | pocet_vstupu | pocet_vystupu | [12 empty] | řetězec [SNMP¦BACnet/MSTP¦LON¦BACnet/Ethernet¦LINKnet¦PPS2¦Modbus¦M-bus¦S-bus¦BACnet/IP¦DIII-NET¦enteliBUS] | řetězec [SNMP¦BACnet/MSTP¦LON¦BACnet/Ethernet¦LINKnet¦PPS2¦Modbus¦M-bus¦S-bus¦BACnet/IP¦DIII-NET¦enteliBUS] | celé číslo | celé číslo
LCMP | L | C | M | P | Rozvody laboratorních médií | Rozvody CO2 (Oxid uhličitý) | Čerpadlo | 2 | jmenovity_prikon | jmenovite_napeti | prutok | [13 empty] | desetinné číslo [W] | desetinné číslo [V] | desetinné číslo [m3/h]
LCMS | L | C | M | S | Rozvody laboratorních médií | Rozvody CO2 (Oxid uhličitý) | Servopohon (Klapka) |  | jmenovite_napeti | svorka | nazev_vyvodu | typ_vyvodu | zarizeni | popis | oznaceni_pripojeneho_zarizeni | jmenovity_vykon | [8 empty] | desetinné číslo [V] | řetězec | řetězec | řetězec | řetězec | řetězec | řetězec | desetinné číslo [W]
LCMV | L | C | M | V | Rozvody laboratorních médií | Rozvody CO2 (Oxid uhličitý) | Ventil ovládaný ručně |  | jmenovity_prutok | jmenovita_svetlost | jmenovity_tlak | [13 empty] | desetinné číslo [m3/h] |  | řetězec
LCMW | L | C | M | W | Rozvody laboratorních médií | Rozvody CO2 (Oxid uhličitý) | Ventil ovládaný dálkově, automaticky |  | jmenovity_prutok | jmenovita_svetlost | jmenovity_tlak | [13 empty] | desetinné číslo [m3/h] |  | řetězec
LCPF | L | C | P | F | Rozvody laboratorních médií | Rozvody CO2 (Oxid uhličitý) | Průtokoměr |  | jmenovity_prutok | jmenovita_svetlost | jmenovity_tlak | trida_presnosti | [12 empty] | desetinné číslo [m3/h] | řetězec | řetězec | řetězec
LCPG | L | C | P | G | Rozvody laboratorních médií | Rozvody CO2 (Oxid uhličitý) | Měřič spotřeby plynu
LCPP | L | C | P | P | Rozvody laboratorních médií | Rozvody CO2 (Oxid uhličitý) | Měřič tlaku | 0 | rozsah_tlaku | [15 empty] | řetězec [Pa]
LCRP | L | C | R | P | Rozvody laboratorních médií | Rozvody CO2 (Oxid uhličitý) | Regulátor - Tlak
LCSA | L | C | S | A | Rozvody laboratorních médií | Rozvody CO2 (Oxid uhličitý) | Ruční ovládání, blíže nespecifikované
LCUT | L | C | U | T | Rozvody laboratorních médií | Rozvody CO2 (Oxid uhličitý) | Trubka | 1 | profil | [15 empty] | řetězec
LCVC | L | C | V | C | Rozvody laboratorních médií | Rozvody CO2 (Oxid uhličitý) | Úprava média
LCVH | L | C | V | H | Rozvody laboratorních médií | Rozvody CO2 (Oxid uhličitý) | Zvlhčovač/Odvlhčovač vzduchu | 2 | parni_vykon | jmenovity_prikon | jmenovite_napeti | [13 empty] | desetinné číslo [Kilogram za hodinu] | desetinné číslo [W] | desetinné číslo [V]
LCXF | L | C | X | F | Rozvody laboratorních médií | Rozvody CO2 (Oxid uhličitý) | Odvětrání |  | jmenovita_svetlost | [15 empty] | řetězec
LCXV | L | C | X | V | Rozvody laboratorních médií | Rozvody CO2 (Oxid uhličitý) | Přívod |  | druh | typ | roztec | [13 empty] | řetězec [stojánková¦nástěnná] | řetězec [tlačítková¦kohoutková¦páková¦bezdotyková] | celé číslo [mm]
LCXW | L | C | X | W | Rozvody laboratorních médií | Rozvody CO2 (Oxid uhličitý) | Odvod
LCYA | L | C | Y | A | Rozvody laboratorních médií | Rozvody CO2 (Oxid uhličitý) | Pomocné zařízení pro servisní práce | 2 | jmenovita_svetlost | [15 empty] | řetězec
LCZS | L | C | Z | S | Rozvody laboratorních médií | Rozvody CO2 (Oxid uhličitý) | Specializované zařízení
LDBL | L | D | B | L | Rozvody laboratorních médií | Rozvody N2O (Oxid dusný) | Detektor, čidlo - Hladina, záplava | 0
LDBP | L | D | B | P | Rozvody laboratorních médií | Rozvody N2O (Oxid dusný) | Detektor, čidlo - Tlak | 0 | rozsah_tlaku | typ | [14 empty] | řetězec [Pa] | řetězec [snímač tlaku¦snímač diferenčního tlaku]
LDBT | L | D | B | T | Rozvody laboratorních médií | Rozvody N2O (Oxid dusný) | Detektor, čidlo - Teplota | 0 | rozsah_teploty | [15 empty] | řetězec [°C]
LDCA | L | D | C | A | Rozvody laboratorních médií | Rozvody N2O (Oxid dusný) | Zásobník | 2 | napln | objem | [14 empty] | řetězec [stlačený vzduch¦dusík¦vodík¦CO2¦propan-butan¦chlornan sodný¦kyselina sírová¦acetylen¦argon¦kyslík¦demi voda¦oxid dusný¦helium¦methan¦ethan¦vakuum¦fluorid sírový¦nafta¦carbogen] | desetinné číslo [m3]
LDFG | L | D | F | G | Rozvody laboratorních médií | Rozvody N2O (Oxid dusný) | Zemnící zařízení |  | jmenovite_napeti | svorka | nazev_vyvodu | typ_vyvodu | zarizeni | popis | oznaceni_pripojeneho_zarizeni | stupen_svodice | pocet_polu | [7 empty] | desetinné číslo [V] | řetězec | řetězec | řetězec | řetězec | řetězec | řetězec | celé číslo | celé číslo
LDGV | L | D | G | V | Rozvody laboratorních médií | Rozvody N2O (Oxid dusný) | Zdroj vakua, podtlak |  | vykon | [15 empty] | desetinné číslo [MNm3/h]
LDKB | L | D | K | B | Rozvody laboratorních médií | Rozvody N2O (Oxid dusný) | Řídící jednotka |  | protokol1 | protokol2 | pocet_vstupu | pocet_vystupu | [12 empty] | řetězec [SNMP¦BACnet/MSTP¦LON¦BACnet/Ethernet¦LINKnet¦PPS2¦Modbus¦M-bus¦S-bus¦BACnet/IP¦DIII-NET¦enteliBUS] | řetězec [SNMP¦BACnet/MSTP¦LON¦BACnet/Ethernet¦LINKnet¦PPS2¦Modbus¦M-bus¦S-bus¦BACnet/IP¦DIII-NET¦enteliBUS] | celé číslo | celé číslo
LDMP | L | D | M | P | Rozvody laboratorních médií | Rozvody N2O (Oxid dusný) | Čerpadlo | 2 | jmenovity_prikon | jmenovite_napeti | prutok | [13 empty] | desetinné číslo [W] | desetinné číslo [V] | desetinné číslo [m3/h]
LDMS | L | D | M | S | Rozvody laboratorních médií | Rozvody N2O (Oxid dusný) | Servopohon (Klapka) |  | jmenovite_napeti | svorka | nazev_vyvodu | typ_vyvodu | zarizeni | popis | oznaceni_pripojeneho_zarizeni | jmenovity_vykon | [8 empty] | desetinné číslo [V] | řetězec | řetězec | řetězec | řetězec | řetězec | řetězec | desetinné číslo [W]
LDMV | L | D | M | V | Rozvody laboratorních médií | Rozvody N2O (Oxid dusný) | Ventil ovládaný ručně |  | jmenovity_prutok | jmenovita_svetlost | jmenovity_tlak | [13 empty] | desetinné číslo [m3/h] |  | řetězec
LDMW | L | D | M | W | Rozvody laboratorních médií | Rozvody N2O (Oxid dusný) | Ventil ovládaný dálkově, automaticky |  | jmenovity_prutok | jmenovita_svetlost | jmenovity_tlak | [13 empty] | desetinné číslo [m3/h] |  | řetězec
LDPF | L | D | P | F | Rozvody laboratorních médií | Rozvody N2O (Oxid dusný) | Průtokoměr |  | jmenovity_prutok | jmenovita_svetlost | jmenovity_tlak | trida_presnosti | [12 empty] | desetinné číslo [m3/h] | řetězec | řetězec | řetězec
LDPG | L | D | P | G | Rozvody laboratorních médií | Rozvody N2O (Oxid dusný) | Měřič spotřeby plynu
LDPP | L | D | P | P | Rozvody laboratorních médií | Rozvody N2O (Oxid dusný) | Měřič tlaku | 0 | rozsah_tlaku | [15 empty] | řetězec [Pa]
LDRP | L | D | R | P | Rozvody laboratorních médií | Rozvody N2O (Oxid dusný) | Regulátor - Tlak
LDSA | L | D | S | A | Rozvody laboratorních médií | Rozvody N2O (Oxid dusný) | Ruční ovládání, blíže nespecifikované
LDUT | L | D | U | T | Rozvody laboratorních médií | Rozvody N2O (Oxid dusný) | Trubka | 1 | profil | [15 empty] | řetězec
LDVC | L | D | V | C | Rozvody laboratorních médií | Rozvody N2O (Oxid dusný) | Úprava média
LDVH | L | D | V | H | Rozvody laboratorních médií | Rozvody N2O (Oxid dusný) | Zvlhčovač/Odvlhčovač vzduchu | 2 | parni_vykon | jmenovity_prikon | jmenovite_napeti | [13 empty] | desetinné číslo [Kilogram za hodinu] | desetinné číslo [W] | desetinné číslo [V]
LDXF | L | D | X | F | Rozvody laboratorních médií | Rozvody N2O (Oxid dusný) | Odvětrání |  | jmenovita_svetlost | [15 empty] | řetězec
LDXV | L | D | X | V | Rozvody laboratorních médií | Rozvody N2O (Oxid dusný) | Přívod |  | druh | typ | roztec | [13 empty] | řetězec [stojánková¦nástěnná] | řetězec [tlačítková¦kohoutková¦páková¦bezdotyková] | celé číslo [mm]
LDXW | L | D | X | W | Rozvody laboratorních médií | Rozvody N2O (Oxid dusný) | Odvod
LDYA | L | D | Y | A | Rozvody laboratorních médií | Rozvody N2O (Oxid dusný) | Pomocné zařízení pro servisní práce | 2 | jmenovita_svetlost | [15 empty] | řetězec
LDZS | L | D | Z | S | Rozvody laboratorních médií | Rozvody N2O (Oxid dusný) | Specializované zařízení
LEBL | L | E | B | L | Rozvody laboratorních médií | Rozvody He (Helium) | Detektor, čidlo - Hladina, záplava | 0
LEBP | L | E | B | P | Rozvody laboratorních médií | Rozvody He (Helium) | Detektor, čidlo - Tlak | 0 | rozsah_tlaku | typ | [14 empty] | řetězec [Pa] | řetězec [snímač tlaku¦snímač diferenčního tlaku]
LEBT | L | E | B | T | Rozvody laboratorních médií | Rozvody He (Helium) | Detektor, čidlo - Teplota | 0 | rozsah_teploty | [15 empty] | řetězec [°C]
LECA | L | E | C | A | Rozvody laboratorních médií | Rozvody He (Helium) | Zásobník | 2 | napln | objem | [14 empty] | řetězec [stlačený vzduch¦dusík¦vodík¦CO2¦propan-butan¦chlornan sodný¦kyselina sírová¦acetylen¦argon¦kyslík¦demi voda¦oxid dusný¦helium¦methan¦ethan¦vakuum¦fluorid sírový¦nafta¦carbogen] | desetinné číslo [m3]
LEFG | L | E | F | G | Rozvody laboratorních médií | Rozvody He (Helium) | Zemnící zařízení |  | jmenovite_napeti | svorka | nazev_vyvodu | typ_vyvodu | zarizeni | popis | oznaceni_pripojeneho_zarizeni | stupen_svodice | pocet_polu | [7 empty] | desetinné číslo [V] | řetězec | řetězec | řetězec | řetězec | řetězec | řetězec | celé číslo | celé číslo
LEGV | L | E | G | V | Rozvody laboratorních médií | Rozvody He (Helium) | Zdroj vakua, podtlak |  | vykon | [15 empty] | desetinné číslo [MNm3/h]
LEKB | L | E | K | B | Rozvody laboratorních médií | Rozvody He (Helium) | Řídící jednotka |  | protokol1 | protokol2 | pocet_vstupu | pocet_vystupu | [12 empty] | řetězec [SNMP¦BACnet/MSTP¦LON¦BACnet/Ethernet¦LINKnet¦PPS2¦Modbus¦M-bus¦S-bus¦BACnet/IP¦DIII-NET¦enteliBUS] | řetězec [SNMP¦BACnet/MSTP¦LON¦BACnet/Ethernet¦LINKnet¦PPS2¦Modbus¦M-bus¦S-bus¦BACnet/IP¦DIII-NET¦enteliBUS] | celé číslo | celé číslo
LEMP | L | E | M | P | Rozvody laboratorních médií | Rozvody He (Helium) | Čerpadlo | 2 | jmenovity_prikon | jmenovite_napeti | prutok | [13 empty] | desetinné číslo [W] | desetinné číslo [V] | desetinné číslo [m3/h]
LEMS | L | E | M | S | Rozvody laboratorních médií | Rozvody He (Helium) | Servopohon (Klapka) |  | jmenovite_napeti | svorka | nazev_vyvodu | typ_vyvodu | zarizeni | popis | oznaceni_pripojeneho_zarizeni | jmenovity_vykon | [8 empty] | desetinné číslo [V] | řetězec | řetězec | řetězec | řetězec | řetězec | řetězec | desetinné číslo [W]
LEMV | L | E | M | V | Rozvody laboratorních médií | Rozvody He (Helium) | Ventil ovládaný ručně |  | jmenovity_prutok | jmenovita_svetlost | jmenovity_tlak | [13 empty] | desetinné číslo [m3/h] |  | řetězec
LEMW | L | E | M | W | Rozvody laboratorních médií | Rozvody He (Helium) | Ventil ovládaný dálkově, automaticky |  | jmenovity_prutok | jmenovita_svetlost | jmenovity_tlak | [13 empty] | desetinné číslo [m3/h] |  | řetězec
LEPF | L | E | P | F | Rozvody laboratorních médií | Rozvody He (Helium) | Průtokoměr |  | jmenovity_prutok | jmenovita_svetlost | jmenovity_tlak | trida_presnosti | [12 empty] | desetinné číslo [m3/h] | řetězec | řetězec | řetězec
LEPG | L | E | P | G | Rozvody laboratorních médií | Rozvody He (Helium) | Měřič spotřeby plynu
LEPP | L | E | P | P | Rozvody laboratorních médií | Rozvody He (Helium) | Měřič tlaku | 0 | rozsah_tlaku | [15 empty] | řetězec [Pa]
LERP | L | E | R | P | Rozvody laboratorních médií | Rozvody He (Helium) | Regulátor - Tlak
LESA | L | E | S | A | Rozvody laboratorních médií | Rozvody He (Helium) | Ruční ovládání, blíže nespecifikované
LEUT | L | E | U | T | Rozvody laboratorních médií | Rozvody He (Helium) | Trubka | 1 | profil | [15 empty] | řetězec
LEVC | L | E | V | C | Rozvody laboratorních médií | Rozvody He (Helium) | Úprava média
LEVF | L | E | V | F | Rozvody laboratorních médií | Rozvody He (Helium) | Filtr | 2 | trida | jmenovita_svetlost | jmenovity_tlak | [13 empty] | řetězec [EU 14¦EU 10¦EU 11¦EU 12¦EU 13¦EU 8¦EU 9¦EU 6¦EU 7¦EU 4¦EU 5¦EU 2¦EU 3¦EU 1] |  | řetězec
LEVH | L | E | V | H | Rozvody laboratorních médií | Rozvody He (Helium) | Zvlhčovač/Odvlhčovač vzduchu | 2 | parni_vykon | jmenovity_prikon | jmenovite_napeti | [13 empty] | desetinné číslo [Kilogram za hodinu] | desetinné číslo [W] | desetinné číslo [V]
LEXF | L | E | X | F | Rozvody laboratorních médií | Rozvody He (Helium) | Odvětrání |  | jmenovita_svetlost | [15 empty] | řetězec
LEXV | L | E | X | V | Rozvody laboratorních médií | Rozvody He (Helium) | Přívod |  | druh | typ | roztec | [13 empty] | řetězec [stojánková¦nástěnná] | řetězec [tlačítková¦kohoutková¦páková¦bezdotyková] | celé číslo [mm]
LEXW | L | E | X | W | Rozvody laboratorních médií | Rozvody He (Helium) | Odvod
LEYA | L | E | Y | A | Rozvody laboratorních médií | Rozvody He (Helium) | Pomocné zařízení pro servisní práce | 2 | jmenovita_svetlost | [15 empty] | řetězec
LEZS | L | E | Z | S | Rozvody laboratorních médií | Rozvody He (Helium) | Specializované zařízení
LHBL | L | H | B | L | Rozvody laboratorních médií | Rozvody H2 (Vodík) | Detektor, čidlo - Hladina, záplava | 0
LHBP | L | H | B | P | Rozvody laboratorních médií | Rozvody H2 (Vodík) | Detektor, čidlo - Tlak | 0 | rozsah_tlaku | typ | [14 empty] | řetězec [Pa] | řetězec [snímač tlaku¦snímač diferenčního tlaku]
LHBT | L | H | B | T | Rozvody laboratorních médií | Rozvody H2 (Vodík) | Detektor, čidlo - Teplota | 0 | rozsah_teploty | [15 empty] | řetězec [°C]
LHCA | L | H | C | A | Rozvody laboratorních médií | Rozvody H2 (Vodík) | Zásobník | 2 | napln | objem | [14 empty] | řetězec [stlačený vzduch¦dusík¦vodík¦CO2¦propan-butan¦chlornan sodný¦kyselina sírová¦acetylen¦argon¦kyslík¦demi voda¦oxid dusný¦helium¦methan¦ethan¦vakuum¦fluorid sírový¦nafta¦carbogen] | desetinné číslo [m3]
LHFG | L | H | F | G | Rozvody laboratorních médií | Rozvody H2 (Vodík) | Zemnící zařízení |  | jmenovite_napeti | svorka | nazev_vyvodu | typ_vyvodu | zarizeni | popis | oznaceni_pripojeneho_zarizeni | stupen_svodice | pocet_polu | [7 empty] | desetinné číslo [V] | řetězec | řetězec | řetězec | řetězec | řetězec | řetězec | celé číslo | celé číslo
LHGV | L | H | G | V | Rozvody laboratorních médií | Rozvody H2 (Vodík) | Zdroj vakua, podtlak |  | vykon | [15 empty] | desetinné číslo [MNm3/h]
LHKB | L | H | K | B | Rozvody laboratorních médií | Rozvody H2 (Vodík) | Řídící jednotka |  | protokol1 | protokol2 | pocet_vstupu | pocet_vystupu | [12 empty] | řetězec [SNMP¦BACnet/MSTP¦LON¦BACnet/Ethernet¦LINKnet¦PPS2¦Modbus¦M-bus¦S-bus¦BACnet/IP¦DIII-NET¦enteliBUS] | řetězec [SNMP¦BACnet/MSTP¦LON¦BACnet/Ethernet¦LINKnet¦PPS2¦Modbus¦M-bus¦S-bus¦BACnet/IP¦DIII-NET¦enteliBUS] | celé číslo | celé číslo
LHMP | L | H | M | P | Rozvody laboratorních médií | Rozvody H2 (Vodík) | Čerpadlo | 2 | jmenovity_prikon | jmenovite_napeti | prutok | [13 empty] | desetinné číslo [W] | desetinné číslo [V] | desetinné číslo [m3/h]
LHMS | L | H | M | S | Rozvody laboratorních médií | Rozvody H2 (Vodík) | Servopohon (Klapka) |  | jmenovite_napeti | svorka | nazev_vyvodu | typ_vyvodu | zarizeni | popis | oznaceni_pripojeneho_zarizeni | jmenovity_vykon | [8 empty] | desetinné číslo [V] | řetězec | řetězec | řetězec | řetězec | řetězec | řetězec | desetinné číslo [W]
LHMV | L | H | M | V | Rozvody laboratorních médií | Rozvody H2 (Vodík) | Ventil ovládaný ručně |  | jmenovity_prutok | jmenovita_svetlost | jmenovity_tlak | [13 empty] | desetinné číslo [m3/h] |  | řetězec
LHMW | L | H | M | W | Rozvody laboratorních médií | Rozvody H2 (Vodík) | Ventil ovládaný dálkově, automaticky |  | jmenovity_prutok | jmenovita_svetlost | jmenovity_tlak | [13 empty] | desetinné číslo [m3/h] |  | řetězec
LHPF | L | H | P | F | Rozvody laboratorních médií | Rozvody H2 (Vodík) | Průtokoměr |  | jmenovity_prutok | jmenovita_svetlost | jmenovity_tlak | trida_presnosti | [12 empty] | desetinné číslo [m3/h] | řetězec | řetězec | řetězec
LHPG | L | H | P | G | Rozvody laboratorních médií | Rozvody H2 (Vodík) | Měřič spotřeby plynu
LHPP | L | H | P | P | Rozvody laboratorních médií | Rozvody H2 (Vodík) | Měřič tlaku | 0 | rozsah_tlaku | [15 empty] | řetězec [Pa]
LHRP | L | H | R | P | Rozvody laboratorních médií | Rozvody H2 (Vodík) | Regulátor - Tlak
LHSA | L | H | S | A | Rozvody laboratorních médií | Rozvody H2 (Vodík) | Ruční ovládání, blíže nespecifikované
LHUT | L | H | U | T | Rozvody laboratorních médií | Rozvody H2 (Vodík) | Trubka | 1 | profil | [15 empty] | řetězec
LHVC | L | H | V | C | Rozvody laboratorních médií | Rozvody H2 (Vodík) | Úprava média
LHVH | L | H | V | H | Rozvody laboratorních médií | Rozvody H2 (Vodík) | Zvlhčovač/Odvlhčovač vzduchu | 2 | parni_vykon | jmenovity_prikon | jmenovite_napeti | [13 empty] | desetinné číslo [Kilogram za hodinu] | desetinné číslo [W] | desetinné číslo [V]
LHXF | L | H | X | F | Rozvody laboratorních médií | Rozvody H2 (Vodík) | Odvětrání |  | jmenovita_svetlost | [15 empty] | řetězec
LHXV | L | H | X | V | Rozvody laboratorních médií | Rozvody H2 (Vodík) | Přívod |  | druh | typ | roztec | [13 empty] | řetězec [stojánková¦nástěnná] | řetězec [tlačítková¦kohoutková¦páková¦bezdotyková] | celé číslo [mm]
LHXW | L | H | X | W | Rozvody laboratorních médií | Rozvody H2 (Vodík) | Odvod
LHYA | L | H | Y | A | Rozvody laboratorních médií | Rozvody H2 (Vodík) | Pomocné zařízení pro servisní práce | 2 | jmenovita_svetlost | [15 empty] | řetězec
LHZS | L | H | Z | S | Rozvody laboratorních médií | Rozvody H2 (Vodík) | Specializované zařízení
LKBL | L | K | B | L | Rozvody laboratorních médií | Rozvody O2 (Kyslík) | Detektor, čidlo - Hladina, záplava | 0
LKBP | L | K | B | P | Rozvody laboratorních médií | Rozvody O2 (Kyslík) | Detektor, čidlo - Tlak | 0 | rozsah_tlaku | typ | [14 empty] | řetězec [Pa] | řetězec [snímač tlaku¦snímač diferenčního tlaku]
LKBT | L | K | B | T | Rozvody laboratorních médií | Rozvody O2 (Kyslík) | Detektor, čidlo - Teplota | 0 | rozsah_teploty | [15 empty] | řetězec [°C]
LKCA | L | K | C | A | Rozvody laboratorních médií | Rozvody O2 (Kyslík) | Zásobník | 2 | napln | objem | [14 empty] | řetězec [stlačený vzduch¦dusík¦vodík¦CO2¦propan-butan¦chlornan sodný¦kyselina sírová¦acetylen¦argon¦kyslík¦demi voda¦oxid dusný¦helium¦methan¦ethan¦vakuum¦fluorid sírový¦nafta¦carbogen] | desetinné číslo [m3]
LKFG | L | K | F | G | Rozvody laboratorních médií | Rozvody O2 (Kyslík) | Zemnící zařízení |  | jmenovite_napeti | svorka | nazev_vyvodu | typ_vyvodu | zarizeni | popis | oznaceni_pripojeneho_zarizeni | stupen_svodice | pocet_polu | [7 empty] | desetinné číslo [V] | řetězec | řetězec | řetězec | řetězec | řetězec | řetězec | celé číslo | celé číslo
LKGV | L | K | G | V | Rozvody laboratorních médií | Rozvody O2 (Kyslík) | Zdroj vakua, podtlak |  | vykon | [15 empty] | desetinné číslo [MNm3/h]
LKKB | L | K | K | B | Rozvody laboratorních médií | Rozvody O2 (Kyslík) | Řídící jednotka |  | protokol1 | protokol2 | pocet_vstupu | pocet_vystupu | [12 empty] | řetězec [SNMP¦BACnet/MSTP¦LON¦BACnet/Ethernet¦LINKnet¦PPS2¦Modbus¦M-bus¦S-bus¦BACnet/IP¦DIII-NET¦enteliBUS] | řetězec [SNMP¦BACnet/MSTP¦LON¦BACnet/Ethernet¦LINKnet¦PPS2¦Modbus¦M-bus¦S-bus¦BACnet/IP¦DIII-NET¦enteliBUS] | celé číslo | celé číslo
LKMP | L | K | M | P | Rozvody laboratorních médií | Rozvody O2 (Kyslík) | Čerpadlo | 2 | jmenovity_prikon | jmenovite_napeti | prutok | [13 empty] | desetinné číslo [W] | desetinné číslo [V] | desetinné číslo [m3/h]
LKMS | L | K | M | S | Rozvody laboratorních médií | Rozvody O2 (Kyslík) | Servopohon (Klapka) |  | jmenovite_napeti | svorka | nazev_vyvodu | typ_vyvodu | zarizeni | popis | oznaceni_pripojeneho_zarizeni | jmenovity_vykon | [8 empty] | desetinné číslo [V] | řetězec | řetězec | řetězec | řetězec | řetězec | řetězec | desetinné číslo [W]
LKMV | L | K | M | V | Rozvody laboratorních médií | Rozvody O2 (Kyslík) | Ventil ovládaný ručně |  | jmenovity_prutok | jmenovita_svetlost | jmenovity_tlak | [13 empty] | desetinné číslo [m3/h] |  | řetězec
LKMW | L | K | M | W | Rozvody laboratorních médií | Rozvody O2 (Kyslík) | Ventil ovládaný dálkově, automaticky |  | jmenovity_prutok | jmenovita_svetlost | jmenovity_tlak | [13 empty] | desetinné číslo [m3/h] |  | řetězec
LKPF | L | K | P | F | Rozvody laboratorních médií | Rozvody O2 (Kyslík) | Průtokoměr |  | jmenovity_prutok | jmenovita_svetlost | jmenovity_tlak | trida_presnosti | [12 empty] | desetinné číslo [m3/h] | řetězec | řetězec | řetězec
LKPG | L | K | P | G | Rozvody laboratorních médií | Rozvody O2 (Kyslík) | Měřič spotřeby plynu
LKPP | L | K | P | P | Rozvody laboratorních médií | Rozvody O2 (Kyslík) | Měřič tlaku | 0 | rozsah_tlaku | [15 empty] | řetězec [Pa]
LKRP | L | K | R | P | Rozvody laboratorních médií | Rozvody O2 (Kyslík) | Regulátor - Tlak
LKSA | L | K | S | A | Rozvody laboratorních médií | Rozvody O2 (Kyslík) | Ruční ovládání, blíže nespecifikované
LKUT | L | K | U | T | Rozvody laboratorních médií | Rozvody O2 (Kyslík) | Trubka | 1 | profil | [15 empty] | řetězec
LKVC | L | K | V | C | Rozvody laboratorních médií | Rozvody O2 (Kyslík) | Úprava média
LKVH | L | K | V | H | Rozvody laboratorních médií | Rozvody O2 (Kyslík) | Zvlhčovač/Odvlhčovač vzduchu | 2 | parni_vykon | jmenovity_prikon | jmenovite_napeti | [13 empty] | desetinné číslo [Kilogram za hodinu] | desetinné číslo [W] | desetinné číslo [V]
LKXF | L | K | X | F | Rozvody laboratorních médií | Rozvody O2 (Kyslík) | Odvětrání |  | jmenovita_svetlost | [15 empty] | řetězec
LKXV | L | K | X | V | Rozvody laboratorních médií | Rozvody O2 (Kyslík) | Přívod |  | druh | typ | roztec | [13 empty] | řetězec [stojánková¦nástěnná] | řetězec [tlačítková¦kohoutková¦páková¦bezdotyková] | celé číslo [mm]
LKXW | L | K | X | W | Rozvody laboratorních médií | Rozvody O2 (Kyslík) | Odvod
LKYA | L | K | Y | A | Rozvody laboratorních médií | Rozvody O2 (Kyslík) | Pomocné zařízení pro servisní práce | 2 | jmenovita_svetlost | [15 empty] | řetězec
LKZS | L | K | Z | S | Rozvody laboratorních médií | Rozvody O2 (Kyslík) | Specializované zařízení
LMBL | L | M | B | L | Rozvody laboratorních médií | Rozvody směsí | Detektor, čidlo - Hladina, záplava | 0
LMBP | L | M | B | P | Rozvody laboratorních médií | Rozvody směsí | Detektor, čidlo - Tlak | 0 | rozsah_tlaku | typ | [14 empty] | řetězec [Pa] | řetězec [snímač tlaku¦snímač diferenčního tlaku]
LMBT | L | M | B | T | Rozvody laboratorních médií | Rozvody směsí | Detektor, čidlo - Teplota | 0 | rozsah_teploty | [15 empty] | řetězec [°C]
LMCA | L | M | C | A | Rozvody laboratorních médií | Rozvody směsí | Zásobník | 2 | napln | objem | [14 empty] | řetězec [stlačený vzduch¦dusík¦vodík¦CO2¦propan-butan¦chlornan sodný¦kyselina sírová¦acetylen¦argon¦kyslík¦demi voda¦oxid dusný¦helium¦methan¦ethan¦vakuum¦fluorid sírový¦nafta¦carbogen] | desetinné číslo [m3]
LMFG | L | M | F | G | Rozvody laboratorních médií | Rozvody směsí | Zemnící zařízení |  | jmenovite_napeti | svorka | nazev_vyvodu | typ_vyvodu | zarizeni | popis | oznaceni_pripojeneho_zarizeni | stupen_svodice | pocet_polu | [7 empty] | desetinné číslo [V] | řetězec | řetězec | řetězec | řetězec | řetězec | řetězec | celé číslo | celé číslo
LMGV | L | M | G | V | Rozvody laboratorních médií | Rozvody směsí | Zdroj vakua, podtlak |  | vykon | [15 empty] | desetinné číslo [MNm3/h]
LMKB | L | M | K | B | Rozvody laboratorních médií | Rozvody směsí | Řídící jednotka |  | protokol1 | protokol2 | pocet_vstupu | pocet_vystupu | [12 empty] | řetězec [SNMP¦BACnet/MSTP¦LON¦BACnet/Ethernet¦LINKnet¦PPS2¦Modbus¦M-bus¦S-bus¦BACnet/IP¦DIII-NET¦enteliBUS] | řetězec [SNMP¦BACnet/MSTP¦LON¦BACnet/Ethernet¦LINKnet¦PPS2¦Modbus¦M-bus¦S-bus¦BACnet/IP¦DIII-NET¦enteliBUS] | celé číslo | celé číslo
LMMS | L | M | M | S | Rozvody laboratorních médií | Rozvody směsí | Servopohon (Klapka) |  | jmenovite_napeti | svorka | nazev_vyvodu | typ_vyvodu | zarizeni | popis | oznaceni_pripojeneho_zarizeni | jmenovity_vykon | [8 empty] | desetinné číslo [V] | řetězec | řetězec | řetězec | řetězec | řetězec | řetězec | desetinné číslo [W]
LMMV | L | M | M | V | Rozvody laboratorních médií | Rozvody směsí | Ventil ovládaný ručně |  | jmenovity_prutok | jmenovita_svetlost | jmenovity_tlak | [13 empty] | desetinné číslo [m3/h] |  | řetězec
LMMW | L | M | M | W | Rozvody laboratorních médií | Rozvody směsí | Ventil ovládaný dálkově, automaticky |  | jmenovity_prutok | jmenovita_svetlost | jmenovity_tlak | [13 empty] | desetinné číslo [m3/h] |  | řetězec
LMPF | L | M | P | F | Rozvody laboratorních médií | Rozvody směsí | Průtokoměr |  | jmenovity_prutok | jmenovita_svetlost | jmenovity_tlak | trida_presnosti | [12 empty] | desetinné číslo [m3/h] | řetězec | řetězec | řetězec
LMPG | L | M | P | G | Rozvody laboratorních médií | Rozvody směsí | Měřič spotřeby plynu
LMPP | L | M | P | P | Rozvody laboratorních médií | Rozvody směsí | Měřič tlaku | 0 | rozsah_tlaku | [15 empty] | řetězec [Pa]
LMRP | L | M | R | P | Rozvody laboratorních médií | Rozvody směsí | Regulátor - Tlak
LMSA | L | M | S | A | Rozvody laboratorních médií | Rozvody směsí | Ruční ovládání, blíže nespecifikované
LMUT | L | M | U | T | Rozvody laboratorních médií | Rozvody směsí | Trubka | 1 | profil | [15 empty] | řetězec
LMVC | L | M | V | C | Rozvody laboratorních médií | Rozvody směsí | Úprava média
LMVH | L | M | V | H | Rozvody laboratorních médií | Rozvody směsí | Zvlhčovač/Odvlhčovač vzduchu | 2 | parni_vykon | jmenovity_prikon | jmenovite_napeti | [13 empty] | desetinné číslo [Kilogram za hodinu] | desetinné číslo [W] | desetinné číslo [V]
LMXF | L | M | X | F | Rozvody laboratorních médií | Rozvody směsí | Odvětrání |  | jmenovita_svetlost | [15 empty] | řetězec
LMYA | L | M | Y | A | Rozvody laboratorních médií | Rozvody směsí | Pomocné zařízení pro servisní práce | 2 | jmenovita_svetlost | [15 empty] | řetězec
LMZS | L | M | Z | S | Rozvody laboratorních médií | Rozvody směsí | Specializované zařízení
LNBL | L | N | B | L | Rozvody laboratorních médií | Rozvody N2 (Dusík) | Detektor, čidlo - Hladina, záplava | 0
LNBP | L | N | B | P | Rozvody laboratorních médií | Rozvody N2 (Dusík) | Detektor, čidlo - Tlak | 0 | rozsah_tlaku | typ | [14 empty] | řetězec [Pa] | řetězec [snímač tlaku¦snímač diferenčního tlaku]
LNBT | L | N | B | T | Rozvody laboratorních médií | Rozvody N2 (Dusík) | Detektor, čidlo - Teplota | 0 | rozsah_teploty | [15 empty] | řetězec [°C]
LNCA | L | N | C | A | Rozvody laboratorních médií | Rozvody N2 (Dusík) | Zásobník | 2 | napln | objem | [14 empty] | řetězec [stlačený vzduch¦dusík¦vodík¦CO2¦propan-butan¦chlornan sodný¦kyselina sírová¦acetylen¦argon¦kyslík¦demi voda¦oxid dusný¦helium¦methan¦ethan¦vakuum¦fluorid sírový¦nafta¦carbogen] | desetinné číslo [m3]
LNFG | L | N | F | G | Rozvody laboratorních médií | Rozvody N2 (Dusík) | Zemnící zařízení |  | jmenovite_napeti | svorka | nazev_vyvodu | typ_vyvodu | zarizeni | popis | oznaceni_pripojeneho_zarizeni | stupen_svodice | pocet_polu | [7 empty] | desetinné číslo [V] | řetězec | řetězec | řetězec | řetězec | řetězec | řetězec | celé číslo | celé číslo
LNGV | L | N | G | V | Rozvody laboratorních médií | Rozvody N2 (Dusík) | Zdroj vakua, podtlak |  | vykon | [15 empty] | desetinné číslo [MNm3/h]
LNKB | L | N | K | B | Rozvody laboratorních médií | Rozvody N2 (Dusík) | Řídící jednotka |  | protokol1 | protokol2 | pocet_vstupu | pocet_vystupu | [12 empty] | řetězec [SNMP¦BACnet/MSTP¦LON¦BACnet/Ethernet¦LINKnet¦PPS2¦Modbus¦M-bus¦S-bus¦BACnet/IP¦DIII-NET¦enteliBUS] | řetězec [SNMP¦BACnet/MSTP¦LON¦BACnet/Ethernet¦LINKnet¦PPS2¦Modbus¦M-bus¦S-bus¦BACnet/IP¦DIII-NET¦enteliBUS] | celé číslo | celé číslo
LNMP | L | N | M | P | Rozvody laboratorních médií | Rozvody N2 (Dusík) | Čerpadlo | 2 | jmenovity_prikon | jmenovite_napeti | prutok | [13 empty] | desetinné číslo [W] | desetinné číslo [V] | desetinné číslo [m3/h]
LNMS | L | N | M | S | Rozvody laboratorních médií | Rozvody N2 (Dusík) | Servopohon (Klapka) |  | jmenovite_napeti | svorka | nazev_vyvodu | typ_vyvodu | zarizeni | popis | oznaceni_pripojeneho_zarizeni | jmenovity_vykon | [8 empty] | desetinné číslo [V] | řetězec | řetězec | řetězec | řetězec | řetězec | řetězec | desetinné číslo [W]
LNMV | L | N | M | V | Rozvody laboratorních médií | Rozvody N2 (Dusík) | Ventil ovládaný ručně |  | jmenovity_prutok | jmenovita_svetlost | jmenovity_tlak | [13 empty] | desetinné číslo [m3/h] |  | řetězec
LNMW | L | N | M | W | Rozvody laboratorních médií | Rozvody N2 (Dusík) | Ventil ovládaný dálkově, automaticky |  | jmenovity_prutok | jmenovita_svetlost | jmenovity_tlak | [13 empty] | desetinné číslo [m3/h] |  | řetězec
LNPF | L | N | P | F | Rozvody laboratorních médií | Rozvody N2 (Dusík) | Průtokoměr |  | jmenovity_prutok | jmenovita_svetlost | jmenovity_tlak | trida_presnosti | [12 empty] | desetinné číslo [m3/h] | řetězec | řetězec | řetězec
LNPG | L | N | P | G | Rozvody laboratorních médií | Rozvody N2 (Dusík) | Měřič spotřeby plynu
LNPP | L | N | P | P | Rozvody laboratorních médií | Rozvody N2 (Dusík) | Měřič tlaku | 0 | rozsah_tlaku | [15 empty] | řetězec [Pa]
LNRP | L | N | R | P | Rozvody laboratorních médií | Rozvody N2 (Dusík) | Regulátor - Tlak
LNSA | L | N | S | A | Rozvody laboratorních médií | Rozvody N2 (Dusík) | Ruční ovládání, blíže nespecifikované
LNUT | L | N | U | T | Rozvody laboratorních médií | Rozvody N2 (Dusík) | Trubka | 1 | profil | [15 empty] | řetězec
LNVC | L | N | V | C | Rozvody laboratorních médií | Rozvody N2 (Dusík) | Úprava média
LNVH | L | N | V | H | Rozvody laboratorních médií | Rozvody N2 (Dusík) | Zvlhčovač/Odvlhčovač vzduchu | 2 | parni_vykon | jmenovity_prikon | jmenovite_napeti | [13 empty] | desetinné číslo [Kilogram za hodinu] | desetinné číslo [W] | desetinné číslo [V]
LNXF | L | N | X | F | Rozvody laboratorních médií | Rozvody N2 (Dusík) | Odvětrání |  | jmenovita_svetlost | [15 empty] | řetězec
LNXV | L | N | X | V | Rozvody laboratorních médií | Rozvody N2 (Dusík) | Přívod |  | druh | typ | roztec | [13 empty] | řetězec [stojánková¦nástěnná] | řetězec [tlačítková¦kohoutková¦páková¦bezdotyková] | celé číslo [mm]
LNXW | L | N | X | W | Rozvody laboratorních médií | Rozvody N2 (Dusík) | Odvod
LNYA | L | N | Y | A | Rozvody laboratorních médií | Rozvody N2 (Dusík) | Pomocné zařízení pro servisní práce | 2 | jmenovita_svetlost | [15 empty] | řetězec
LNZS | L | N | Z | S | Rozvody laboratorních médií | Rozvody N2 (Dusík) | Specializované zařízení
LSBL | L | S | B | L | Rozvody laboratorních médií | Rozvody stlačeného vzduchu | Detektor, čidlo - Hladina, záplava | 0
LSBP | L | S | B | P | Rozvody laboratorních médií | Rozvody stlačeného vzduchu | Detektor, čidlo - Tlak | 0 | rozsah_tlaku | typ | [14 empty] | řetězec [Pa] | řetězec [snímač tlaku¦snímač diferenčního tlaku]
LSBT | L | S | B | T | Rozvody laboratorních médií | Rozvody stlačeného vzduchu | Detektor, čidlo - Teplota | 0 | rozsah_teploty | [15 empty] | řetězec [°C]
LSCA | L | S | C | A | Rozvody laboratorních médií | Rozvody stlačeného vzduchu | Zásobník | 2 | napln | objem | [14 empty] | řetězec [stlačený vzduch¦dusík¦vodík¦CO2¦propan-butan¦chlornan sodný¦kyselina sírová¦acetylen¦argon¦kyslík¦demi voda¦oxid dusný¦helium¦methan¦ethan¦vakuum¦fluorid sírový¦nafta¦carbogen] | desetinné číslo [m3]
LSFG | L | S | F | G | Rozvody laboratorních médií | Rozvody stlačeného vzduchu | Zemnící zařízení |  | jmenovite_napeti | svorka | nazev_vyvodu | typ_vyvodu | zarizeni | popis | oznaceni_pripojeneho_zarizeni | stupen_svodice | pocet_polu | [7 empty] | desetinné číslo [V] | řetězec | řetězec | řetězec | řetězec | řetězec | řetězec | celé číslo | celé číslo
LSGV | L | S | G | V | Rozvody laboratorních médií | Rozvody stlačeného vzduchu | Zdroj vakua, podtlak |  | vykon | [15 empty] | desetinné číslo [MNm3/h]
LSKB | L | S | K | B | Rozvody laboratorních médií | Rozvody stlačeného vzduchu | Řídící jednotka |  | protokol1 | protokol2 | pocet_vstupu | pocet_vystupu | [12 empty] | řetězec [SNMP¦BACnet/MSTP¦LON¦BACnet/Ethernet¦LINKnet¦PPS2¦Modbus¦M-bus¦S-bus¦BACnet/IP¦DIII-NET¦enteliBUS] | řetězec [SNMP¦BACnet/MSTP¦LON¦BACnet/Ethernet¦LINKnet¦PPS2¦Modbus¦M-bus¦S-bus¦BACnet/IP¦DIII-NET¦enteliBUS] | celé číslo | celé číslo
LSMP | L | S | M | P | Rozvody laboratorních médií | Rozvody stlačeného vzduchu | Čerpadlo | 2 | jmenovity_prikon | jmenovite_napeti | prutok | [13 empty] | desetinné číslo [W] | desetinné číslo [V] | desetinné číslo [m3/h]
LSMS | L | S | M | S | Rozvody laboratorních médií | Rozvody stlačeného vzduchu | Servopohon (Klapka) |  | jmenovite_napeti | svorka | nazev_vyvodu | typ_vyvodu | zarizeni | popis | oznaceni_pripojeneho_zarizeni | jmenovity_vykon | [8 empty] | desetinné číslo [V] | řetězec | řetězec | řetězec | řetězec | řetězec | řetězec | desetinné číslo [W]
LSMV | L | S | M | V | Rozvody laboratorních médií | Rozvody stlačeného vzduchu | Ventil ovládaný ručně |  | jmenovity_prutok | jmenovita_svetlost | jmenovity_tlak | [13 empty] | desetinné číslo [m3/h] |  | řetězec
LSMW | L | S | M | W | Rozvody laboratorních médií | Rozvody stlačeného vzduchu | Ventil ovládaný dálkově, automaticky |  | jmenovity_prutok | jmenovita_svetlost | jmenovity_tlak | [13 empty] | desetinné číslo [m3/h] |  | řetězec
LSPF | L | S | P | F | Rozvody laboratorních médií | Rozvody stlačeného vzduchu | Průtokoměr |  | jmenovity_prutok | jmenovita_svetlost | jmenovity_tlak | trida_presnosti | [12 empty] | desetinné číslo [m3/h] | řetězec | řetězec | řetězec
LSPG | L | S | P | G | Rozvody laboratorních médií | Rozvody stlačeného vzduchu | Měřič spotřeby plynu
LSPP | L | S | P | P | Rozvody laboratorních médií | Rozvody stlačeného vzduchu | Měřič tlaku | 0 | rozsah_tlaku | [15 empty] | řetězec [Pa]
LSRP | L | S | R | P | Rozvody laboratorních médií | Rozvody stlačeného vzduchu | Regulátor - Tlak
LSSA | L | S | S | A | Rozvody laboratorních médií | Rozvody stlačeného vzduchu | Ruční ovládání, blíže nespecifikované
LSUT | L | S | U | T | Rozvody laboratorních médií | Rozvody stlačeného vzduchu | Trubka | 1 | profil | [15 empty] | řetězec
LSVC | L | S | V | C | Rozvody laboratorních médií | Rozvody stlačeného vzduchu | Úprava média
LSVF | L | S | V | F | Rozvody laboratorních médií | Rozvody stlačeného vzduchu | Filtr | 2 | trida | jmenovita_svetlost | jmenovity_tlak | [13 empty] | řetězec [EU 14¦EU 10¦EU 11¦EU 12¦EU 13¦EU 8¦EU 9¦EU 6¦EU 7¦EU 4¦EU 5¦EU 2¦EU 3¦EU 1] |  | řetězec
LSVH | L | S | V | H | Rozvody laboratorních médií | Rozvody stlačeného vzduchu | Zvlhčovač/Odvlhčovač vzduchu | 2 | parni_vykon | jmenovity_prikon | jmenovite_napeti | [13 empty] | desetinné číslo [Kilogram za hodinu] | desetinné číslo [W] | desetinné číslo [V]
LSXF | L | S | X | F | Rozvody laboratorních médií | Rozvody stlačeného vzduchu | Odvětrání |  | jmenovita_svetlost | [15 empty] | řetězec
LSXV | L | S | X | V | Rozvody laboratorních médií | Rozvody stlačeného vzduchu | Přívod |  | druh | typ | roztec | [13 empty] | řetězec [stojánková¦nástěnná] | řetězec [tlačítková¦kohoutková¦páková¦bezdotyková] | celé číslo [mm]
LSYA | L | S | Y | A | Rozvody laboratorních médií | Rozvody stlačeného vzduchu | Pomocné zařízení pro servisní práce | 2 | jmenovita_svetlost | [15 empty] | řetězec
LSZS | L | S | Z | S | Rozvody laboratorních médií | Rozvody stlačeného vzduchu | Specializované zařízení
LTBL | L | T | B | L | Rozvody laboratorních médií | Rozvody C2H2 (Acetylen) | Detektor, čidlo - Hladina, záplava | 0
LTBP | L | T | B | P | Rozvody laboratorních médií | Rozvody C2H2 (Acetylen) | Detektor, čidlo - Tlak | 0 | rozsah_tlaku | typ | [14 empty] | řetězec [Pa] | řetězec [snímač tlaku¦snímač diferenčního tlaku]
LTBT | L | T | B | T | Rozvody laboratorních médií | Rozvody C2H2 (Acetylen) | Detektor, čidlo - Teplota | 0 | rozsah_teploty | [15 empty] | řetězec [°C]
LTCA | L | T | C | A | Rozvody laboratorních médií | Rozvody C2H2 (Acetylen) | Zásobník | 2 | napln | objem | [14 empty] | řetězec [stlačený vzduch¦dusík¦vodík¦CO2¦propan-butan¦chlornan sodný¦kyselina sírová¦acetylen¦argon¦kyslík¦demi voda¦oxid dusný¦helium¦methan¦ethan¦vakuum¦fluorid sírový¦nafta¦carbogen] | desetinné číslo [m3]
LTFG | L | T | F | G | Rozvody laboratorních médií | Rozvody C2H2 (Acetylen) | Zemnící zařízení |  | jmenovite_napeti | svorka | nazev_vyvodu | typ_vyvodu | zarizeni | popis | oznaceni_pripojeneho_zarizeni | stupen_svodice | pocet_polu | [7 empty] | desetinné číslo [V] | řetězec | řetězec | řetězec | řetězec | řetězec | řetězec | celé číslo | celé číslo
LTGV | L | T | G | V | Rozvody laboratorních médií | Rozvody C2H2 (Acetylen) | Zdroj vakua, podtlak |  | vykon | [15 empty] | desetinné číslo [MNm3/h]
LTKB | L | T | K | B | Rozvody laboratorních médií | Rozvody C2H2 (Acetylen) | Řídící jednotka |  | protokol1 | protokol2 | pocet_vstupu | pocet_vystupu | [12 empty] | řetězec [SNMP¦BACnet/MSTP¦LON¦BACnet/Ethernet¦LINKnet¦PPS2¦Modbus¦M-bus¦S-bus¦BACnet/IP¦DIII-NET¦enteliBUS] | řetězec [SNMP¦BACnet/MSTP¦LON¦BACnet/Ethernet¦LINKnet¦PPS2¦Modbus¦M-bus¦S-bus¦BACnet/IP¦DIII-NET¦enteliBUS] | celé číslo | celé číslo
LTMP | L | T | M | P | Rozvody laboratorních médií | Rozvody C2H2 (Acetylen) | Čerpadlo | 2 | jmenovity_prikon | jmenovite_napeti | prutok | [13 empty] | desetinné číslo [W] | desetinné číslo [V] | desetinné číslo [m3/h]
LTMS | L | T | M | S | Rozvody laboratorních médií | Rozvody C2H2 (Acetylen) | Servopohon (Klapka) |  | jmenovite_napeti | svorka | nazev_vyvodu | typ_vyvodu | zarizeni | popis | oznaceni_pripojeneho_zarizeni | jmenovity_vykon | [8 empty] | desetinné číslo [V] | řetězec | řetězec | řetězec | řetězec | řetězec | řetězec | desetinné číslo [W]
LTMV | L | T | M | V | Rozvody laboratorních médií | Rozvody C2H2 (Acetylen) | Ventil ovládaný ručně |  | jmenovity_prutok | jmenovita_svetlost | jmenovity_tlak | [13 empty] | desetinné číslo [m3/h] |  | řetězec
LTMW | L | T | M | W | Rozvody laboratorních médií | Rozvody C2H2 (Acetylen) | Ventil ovládaný dálkově, automaticky |  | jmenovity_prutok | jmenovita_svetlost | jmenovity_tlak | [13 empty] | desetinné číslo [m3/h] |  | řetězec
LTPF | L | T | P | F | Rozvody laboratorních médií | Rozvody C2H2 (Acetylen) | Průtokoměr |  | jmenovity_prutok | jmenovita_svetlost | jmenovity_tlak | trida_presnosti | [12 empty] | desetinné číslo [m3/h] | řetězec | řetězec | řetězec
LTPG | L | T | P | G | Rozvody laboratorních médií | Rozvody C2H2 (Acetylen) | Měřič spotřeby plynu
LTPP | L | T | P | P | Rozvody laboratorních médií | Rozvody C2H2 (Acetylen) | Měřič tlaku | 0 | rozsah_tlaku | [15 empty] | řetězec [Pa]
LTRP | L | T | R | P | Rozvody laboratorních médií | Rozvody C2H2 (Acetylen) | Regulátor - Tlak
LTSA | L | T | S | A | Rozvody laboratorních médií | Rozvody C2H2 (Acetylen) | Ruční ovládání, blíže nespecifikované
LTUT | L | T | U | T | Rozvody laboratorních médií | Rozvody C2H2 (Acetylen) | Trubka | 1 | profil | [15 empty] | řetězec
LTVC | L | T | V | C | Rozvody laboratorních médií | Rozvody C2H2 (Acetylen) | Úprava média
LTVH | L | T | V | H | Rozvody laboratorních médií | Rozvody C2H2 (Acetylen) | Zvlhčovač/Odvlhčovač vzduchu | 2 | parni_vykon | jmenovity_prikon | jmenovite_napeti | [13 empty] | desetinné číslo [Kilogram za hodinu] | desetinné číslo [W] | desetinné číslo [V]
LTXF | L | T | X | F | Rozvody laboratorních médií | Rozvody C2H2 (Acetylen) | Odvětrání |  | jmenovita_svetlost | [15 empty] | řetězec
LTXV | L | T | X | V | Rozvody laboratorních médií | Rozvody C2H2 (Acetylen) | Přívod |  | druh | typ | roztec | [13 empty] | řetězec [stojánková¦nástěnná] | řetězec [tlačítková¦kohoutková¦páková¦bezdotyková] | celé číslo [mm]
LTXW | L | T | X | W | Rozvody laboratorních médií | Rozvody C2H2 (Acetylen) | Odvod
LTYA | L | T | Y | A | Rozvody laboratorních médií | Rozvody C2H2 (Acetylen) | Pomocné zařízení pro servisní práce | 2 | jmenovita_svetlost | [15 empty] | řetězec
LTZS | L | T | Z | S | Rozvody laboratorních médií | Rozvody C2H2 (Acetylen) | Specializované zařízení
LUBL | L | U | B | L | Rozvody laboratorních médií | Rozvody C2H6 (Ethan) | Detektor, čidlo - Hladina, záplava | 0
LUBP | L | U | B | P | Rozvody laboratorních médií | Rozvody C2H6 (Ethan) | Detektor, čidlo - Tlak | 0 | rozsah_tlaku | typ | [14 empty] | řetězec [Pa] | řetězec [snímač tlaku¦snímač diferenčního tlaku]
LUBT | L | U | B | T | Rozvody laboratorních médií | Rozvody C2H6 (Ethan) | Detektor, čidlo - Teplota | 0 | rozsah_teploty | [15 empty] | řetězec [°C]
LUCA | L | U | C | A | Rozvody laboratorních médií | Rozvody C2H6 (Ethan) | Zásobník | 2 | napln | objem | [14 empty] | řetězec [stlačený vzduch¦dusík¦vodík¦CO2¦propan-butan¦chlornan sodný¦kyselina sírová¦acetylen¦argon¦kyslík¦demi voda¦oxid dusný¦helium¦methan¦ethan¦vakuum¦fluorid sírový¦nafta¦carbogen] | desetinné číslo [m3]
LUMP | L | U | M | P | Rozvody laboratorních médií | Rozvody C2H6 (Ethan) | Čerpadlo | 2 | jmenovity_prikon | jmenovite_napeti | prutok | [13 empty] | desetinné číslo [W] | desetinné číslo [V] | desetinné číslo [m3/h]
LUMS | L | U | M | S | Rozvody laboratorních médií | Rozvody C2H6 (Ethan) | Servopohon (Klapka) |  | jmenovite_napeti | svorka | nazev_vyvodu | typ_vyvodu | zarizeni | popis | oznaceni_pripojeneho_zarizeni | jmenovity_vykon | [8 empty] | desetinné číslo [V] | řetězec | řetězec | řetězec | řetězec | řetězec | řetězec | desetinné číslo [W]
LUMV | L | U | M | V | Rozvody laboratorních médií | Rozvody C2H6 (Ethan) | Ventil ovládaný ručně |  | jmenovity_prutok | jmenovita_svetlost | jmenovity_tlak | [13 empty] | desetinné číslo [m3/h] |  | řetězec
LUPF | L | U | P | F | Rozvody laboratorních médií | Rozvody C2H6 (Ethan) | Průtokoměr |  | jmenovity_prutok | jmenovita_svetlost | jmenovity_tlak | trida_presnosti | [12 empty] | desetinné číslo [m3/h] | řetězec | řetězec | řetězec
LUPP | L | U | P | P | Rozvody laboratorních médií | Rozvody C2H6 (Ethan) | Měřič tlaku | 0 | rozsah_tlaku | [15 empty] | řetězec [Pa]
LURP | L | U | R | P | Rozvody laboratorních médií | Rozvody C2H6 (Ethan) | Regulátor - Tlak
LUUT | L | U | U | T | Rozvody laboratorních médií | Rozvody C2H6 (Ethan) | Trubka | 1 | profil | [15 empty] | řetězec
LUXF | L | U | X | F | Rozvody laboratorních médií | Rozvody C2H6 (Ethan) | Odvětrání |  | jmenovita_svetlost | [15 empty] | řetězec
LUXV | L | U | X | V | Rozvody laboratorních médií | Rozvody C2H6 (Ethan) | Přívod |  | druh | typ | roztec | [13 empty] | řetězec [stojánková¦nástěnná] | řetězec [tlačítková¦kohoutková¦páková¦bezdotyková] | celé číslo [mm]
LUXW | L | U | X | W | Rozvody laboratorních médií | Rozvody C2H6 (Ethan) | Odvod
LUYA | L | U | Y | A | Rozvody laboratorních médií | Rozvody C2H6 (Ethan) | Pomocné zařízení pro servisní práce | 2 | jmenovita_svetlost | [15 empty] | řetězec
LVBL | L | V | B | L | Rozvody laboratorních médií | Rozvody vakua | Detektor, čidlo - Hladina, záplava | 0
LVBP | L | V | B | P | Rozvody laboratorních médií | Rozvody vakua | Detektor, čidlo - Tlak | 0 | rozsah_tlaku | typ | [14 empty] | řetězec [Pa] | řetězec [snímač tlaku¦snímač diferenčního tlaku]
LVBT | L | V | B | T | Rozvody laboratorních médií | Rozvody vakua | Detektor, čidlo - Teplota | 0 | rozsah_teploty | [15 empty] | řetězec [°C]
LVCA | L | V | C | A | Rozvody laboratorních médií | Rozvody vakua | Zásobník | 2 | napln | objem | [14 empty] | řetězec [stlačený vzduch¦dusík¦vodík¦CO2¦propan-butan¦chlornan sodný¦kyselina sírová¦acetylen¦argon¦kyslík¦demi voda¦oxid dusný¦helium¦methan¦ethan¦vakuum¦fluorid sírový¦nafta¦carbogen] | desetinné číslo [m3]
LVFG | L | V | F | G | Rozvody laboratorních médií | Rozvody vakua | Zemnící zařízení |  | jmenovite_napeti | svorka | nazev_vyvodu | typ_vyvodu | zarizeni | popis | oznaceni_pripojeneho_zarizeni | stupen_svodice | pocet_polu | [7 empty] | desetinné číslo [V] | řetězec | řetězec | řetězec | řetězec | řetězec | řetězec | celé číslo | celé číslo
LVGV | L | V | G | V | Rozvody laboratorních médií | Rozvody vakua | Zdroj vakua, podtlak |  | vykon | [15 empty] | desetinné číslo [MNm3/h]
LVKB | L | V | K | B | Rozvody laboratorních médií | Rozvody vakua | Řídící jednotka |  | protokol1 | protokol2 | pocet_vstupu | pocet_vystupu | [12 empty] | řetězec [SNMP¦BACnet/MSTP¦LON¦BACnet/Ethernet¦LINKnet¦PPS2¦Modbus¦M-bus¦S-bus¦BACnet/IP¦DIII-NET¦enteliBUS] | řetězec [SNMP¦BACnet/MSTP¦LON¦BACnet/Ethernet¦LINKnet¦PPS2¦Modbus¦M-bus¦S-bus¦BACnet/IP¦DIII-NET¦enteliBUS] | celé číslo | celé číslo
LVMP | L | V | M | P | Rozvody laboratorních médií | Rozvody vakua | Čerpadlo | 2 | jmenovity_prikon | jmenovite_napeti | prutok | [13 empty] | desetinné číslo [W] | desetinné číslo [V] | desetinné číslo [m3/h]
LVMS | L | V | M | S | Rozvody laboratorních médií | Rozvody vakua | Servopohon (Klapka) |  | jmenovite_napeti | svorka | nazev_vyvodu | typ_vyvodu | zarizeni | popis | oznaceni_pripojeneho_zarizeni | jmenovity_vykon | [8 empty] | desetinné číslo [V] | řetězec | řetězec | řetězec | řetězec | řetězec | řetězec | desetinné číslo [W]
LVMV | L | V | M | V | Rozvody laboratorních médií | Rozvody vakua | Ventil ovládaný ručně |  | jmenovity_prutok | jmenovita_svetlost | jmenovity_tlak | [13 empty] | desetinné číslo [m3/h] |  | řetězec
LVMW | L | V | M | W | Rozvody laboratorních médií | Rozvody vakua | Ventil ovládaný dálkově, automaticky |  | jmenovity_prutok | jmenovita_svetlost | jmenovity_tlak | [13 empty] | desetinné číslo [m3/h] |  | řetězec
LVPF | L | V | P | F | Rozvody laboratorních médií | Rozvody vakua | Průtokoměr |  | jmenovity_prutok | jmenovita_svetlost | jmenovity_tlak | trida_presnosti | [12 empty] | desetinné číslo [m3/h] | řetězec | řetězec | řetězec
LVPG | L | V | P | G | Rozvody laboratorních médií | Rozvody vakua | Měřič spotřeby plynu
LVPP | L | V | P | P | Rozvody laboratorních médií | Rozvody vakua | Měřič tlaku | 0 | rozsah_tlaku | [15 empty] | řetězec [Pa]
LVRP | L | V | R | P | Rozvody laboratorních médií | Rozvody vakua | Regulátor - Tlak
LVSA | L | V | S | A | Rozvody laboratorních médií | Rozvody vakua | Ruční ovládání, blíže nespecifikované
LVUT | L | V | U | T | Rozvody laboratorních médií | Rozvody vakua | Trubka | 1 | profil | [15 empty] | řetězec
LVVC | L | V | V | C | Rozvody laboratorních médií | Rozvody vakua | Úprava média
LVVH | L | V | V | H | Rozvody laboratorních médií | Rozvody vakua | Zvlhčovač/Odvlhčovač vzduchu | 2 | parni_vykon | jmenovity_prikon | jmenovite_napeti | [13 empty] | desetinné číslo [Kilogram za hodinu] | desetinné číslo [W] | desetinné číslo [V]
LVXF | L | V | X | F | Rozvody laboratorních médií | Rozvody vakua | Odvětrání |  | jmenovita_svetlost | [15 empty] | řetězec
LVXV | L | V | X | V | Rozvody laboratorních médií | Rozvody vakua | Přívod |  | druh | typ | roztec | [13 empty] | řetězec [stojánková¦nástěnná] | řetězec [tlačítková¦kohoutková¦páková¦bezdotyková] | celé číslo [mm]
LVXW | L | V | X | W | Rozvody laboratorních médií | Rozvody vakua | Odvod
LVYA | L | V | Y | A | Rozvody laboratorních médií | Rozvody vakua | Pomocné zařízení pro servisní práce | 2 | jmenovita_svetlost | [15 empty] | řetězec
LVZS | L | V | Z | S | Rozvody laboratorních médií | Rozvody vakua | Specializované zařízení
LYBL | L | Y | B | L | Rozvody laboratorních médií | Rozvody CH4 (Methan) | Detektor, čidlo - Hladina, záplava | 0
LYBP | L | Y | B | P | Rozvody laboratorních médií | Rozvody CH4 (Methan) | Detektor, čidlo - Tlak | 0 | rozsah_tlaku | typ | [14 empty] | řetězec [Pa] | řetězec [snímač tlaku¦snímač diferenčního tlaku]
LYBT | L | Y | B | T | Rozvody laboratorních médií | Rozvody CH4 (Methan) | Detektor, čidlo - Teplota | 0 | rozsah_teploty | [15 empty] | řetězec [°C]
LYCA | L | Y | C | A | Rozvody laboratorních médií | Rozvody CH4 (Methan) | Zásobník | 2 | napln | objem | [14 empty] | řetězec [stlačený vzduch¦dusík¦vodík¦CO2¦propan-butan¦chlornan sodný¦kyselina sírová¦acetylen¦argon¦kyslík¦demi voda¦oxid dusný¦helium¦methan¦ethan¦vakuum¦fluorid sírový¦nafta¦carbogen] | desetinné číslo [m3]
LYMP | L | Y | M | P | Rozvody laboratorních médií | Rozvody CH4 (Methan) | Čerpadlo | 2 | jmenovity_prikon | jmenovite_napeti | prutok | [13 empty] | desetinné číslo [W] | desetinné číslo [V] | desetinné číslo [m3/h]
LYMS | L | Y | M | S | Rozvody laboratorních médií | Rozvody CH4 (Methan) | Servopohon (Klapka) |  | jmenovite_napeti | svorka | nazev_vyvodu | typ_vyvodu | zarizeni | popis | oznaceni_pripojeneho_zarizeni | jmenovity_vykon | [8 empty] | desetinné číslo [V] | řetězec | řetězec | řetězec | řetězec | řetězec | řetězec | desetinné číslo [W]
LYMV | L | Y | M | V | Rozvody laboratorních médií | Rozvody CH4 (Methan) | Ventil ovládaný ručně |  | jmenovity_prutok | jmenovita_svetlost | jmenovity_tlak | [13 empty] | desetinné číslo [m3/h] |  | řetězec
LYPF | L | Y | P | F | Rozvody laboratorních médií | Rozvody CH4 (Methan) | Průtokoměr |  | jmenovity_prutok | jmenovita_svetlost | jmenovity_tlak | trida_presnosti | [12 empty] | desetinné číslo [m3/h] | řetězec | řetězec | řetězec
LYPP | L | Y | P | P | Rozvody laboratorních médií | Rozvody CH4 (Methan) | Měřič tlaku | 0 | rozsah_tlaku | [15 empty] | řetězec [Pa]
LYRP | L | Y | R | P | Rozvody laboratorních médií | Rozvody CH4 (Methan) | Regulátor - Tlak
LYUT | L | Y | U | T | Rozvody laboratorních médií | Rozvody CH4 (Methan) | Trubka | 1 | profil | [15 empty] | řetězec
LYXF | L | Y | X | F | Rozvody laboratorních médií | Rozvody CH4 (Methan) | Odvětrání |  | jmenovita_svetlost | [15 empty] | řetězec
LYXV | L | Y | X | V | Rozvody laboratorních médií | Rozvody CH4 (Methan) | Přívod |  | druh | typ | roztec | [13 empty] | řetězec [stojánková¦nástěnná] | řetězec [tlačítková¦kohoutková¦páková¦bezdotyková] | celé číslo [mm]
LYXW | L | Y | X | W | Rozvody laboratorních médií | Rozvody CH4 (Methan) | Odvod
LYYA | L | Y | Y | A | Rozvody laboratorních médií | Rozvody CH4 (Methan) | Pomocné zařízení pro servisní práce | 2 | jmenovita_svetlost | [15 empty] | řetězec
MABC | M | A | B | C | MaR, BMS | Systém MaR integrovaný | Pomocný kontakt |  | svorka | nazev_vyvodu | typ_vyvodu | zarizeni | popis | oznaceni_pripojeneho_zarizeni | cislo_okruhu | jmenovite_napeti | jmenovity_proud | pocet_polu | [6 empty] | řetězec | řetězec | řetězec | řetězec | řetězec | řetězec | řetězec | desetinné číslo [V] | desetinné číslo [A] | celé číslo
MABF | M | A | B | F | MaR, BMS | Systém MaR integrovaný | Detektor, čidlo - Průtok | 0
MABH | M | A | B | H | MaR, BMS | Systém MaR integrovaný | Detektor, čidlo - Vlhkost | 0
MABL | M | A | B | L | MaR, BMS | Systém MaR integrovaný | Detektor, čidlo - Hladina, záplava | 0
MABM | M | A | B | M | MaR, BMS | Systém MaR integrovaný | Detektor, čidlo - Mechanická veličina | 0 | adresa_v_ustredne | typ | objekt_zajmu | [13 empty] | řetězec | řetězec [závrtný¦povrchový] | řetězec
MABP | M | A | B | P | MaR, BMS | Systém MaR integrovaný | Detektor, čidlo - Tlak | 0 | rozsah_tlaku | typ | [14 empty] | řetězec [Pa] | řetězec [snímač tlaku¦snímač diferenčního tlaku]
MABR | M | A | B | R | MaR, BMS | Systém MaR integrovaný | Detektor, čidlo - Světlo | 0 | rozsah_intenzity | [15 empty] | řetězec [Lx]
MABT | M | A | B | T | MaR, BMS | Systém MaR integrovaný | Detektor, čidlo - Teplota | 0 | rozsah_teploty | [15 empty] | řetězec [°C]
MABV | M | A | B | V | MaR, BMS | Systém MaR integrovaný | Detektor, čidlo - Spotřeba vody |  | jmenovity_prutok | jmenovita_svetlost | jmenovity_tlak | trida_presnosti | [12 empty] | desetinné číslo [m3/h] | řetězec | řetězec | řetězec
MABZ | M | A | B | Z | MaR, BMS | Systém MaR integrovaný | Protizámrazové čidlo | 0
MAEA | M | A | E | A | MaR, BMS | Systém MaR integrovaný | Svítidlo | 2 | jmenovite_napeti | jmenovity_proud | kryti | prikon_zdroje | typ | zdroj | pocet_zdroju | [9 empty] | desetinné číslo [V] | desetinné číslo [A] | řetězec | celé číslo [W] | řetězec [nástěnné¦zapuštěné¦přisazené¦stojanové¦závěsné¦stolní] | řetězec [halogen¦kompaktní zářivka¦halogenová žárovka¦LED¦žárovka¦trubicová zářivka¦výbojka¦výbojka, halogen] | celé číslo
MAET | M | A | E | T | MaR, BMS | Systém MaR integrovaný | Radiátor | 2 | pocet_clanku | [15 empty] | celé číslo
MAFB | M | A | F | B | MaR, BMS | Systém MaR integrovaný | Přepěťová ochrana |  | jmenovite_napeti | jmenovity_proud | svorka | nazev_vyvodu | typ_vyvodu | zarizeni | popis | oznaceni_pripojeneho_zarizeni | pocet_polu | trida | [6 empty] | desetinné číslo [V] | desetinné číslo [A] | řetězec | řetězec | řetězec | řetězec | řetězec | řetězec | celé číslo | řetězec
MAFC | M | A | F | C | MaR, BMS | Systém MaR integrovaný | Proudový chránič |  | jmenovite_napeti | jmenovity_proud | svorka | nazev_vyvodu | typ_vyvodu | zarizeni | popis | oznaceni_pripojeneho_zarizeni | pocet_polu | charakteristika | cislo_okruhu | jmenovity_rezidualni_proud |  |  |  |  | desetinné číslo [V] | desetinné číslo [A] | řetězec | řetězec | řetězec | řetězec | řetězec | řetězec | celé číslo | řetězec | řetězec | desetinné číslo [A]
MAFE | M | A | F | E | MaR, BMS | Systém MaR integrovaný | Ukončovací prvek |  | svorka | nazev_vyvodu | typ_vyvodu | zarizeni | popis | oznaceni_pripojeneho_zarizeni | [10 empty] | řetězec | řetězec | řetězec | řetězec | řetězec | řetězec
MAFF | M | A | F | F | MaR, BMS | Systém MaR integrovaný | Jistič, pojistka |  | jmenovite_napeti | jmenovity_proud | svorka | nazev_vyvodu | typ_vyvodu | zarizeni | popis | oznaceni_pripojeneho_zarizeni | pocet_polu | charakteristika | cislo_okruhu | jmenovity_rezidualni_proud |  |  |  |  | desetinné číslo [V] | desetinné číslo [A] | řetězec | řetězec | řetězec | řetězec | řetězec | řetězec | celé číslo | řetězec | řetězec | desetinné číslo [A]
MAFG | M | A | F | G | MaR, BMS | Systém MaR integrovaný | Zemnící zařízení |  | jmenovite_napeti | svorka | nazev_vyvodu | typ_vyvodu | zarizeni | popis | oznaceni_pripojeneho_zarizeni | stupen_svodice | pocet_polu | [7 empty] | desetinné číslo [V] | řetězec | řetězec | řetězec | řetězec | řetězec | řetězec | celé číslo | celé číslo
MAGC | M | A | G | C | MaR, BMS | Systém MaR integrovaný | Zdroj chladu | 2 | jmenovity_prikon | jmenovite_napeti | [14 empty] | desetinné číslo [W] | desetinné číslo [V]
MAGD | M | A | G | D | MaR, BMS | Systém MaR integrovaný | Zdroj - generátor, dieselagregát, kogenerační jednotka | 2 | jmenovity_vystupni_proud | jmenovite_vystupni_napeti | [14 empty] | desetinné číslo [A] | desetinné číslo [V]
MAGR | M | A | G | R | MaR, BMS | Systém MaR integrovaný | Záložní zdroj, založený na baterii, akumulátoru, UPS | 2 | protokol1 | jmenovity_vystupni_proud | kapacita | jmenovite_vystupni_napeti | [12 empty] | řetězec [SNMP¦BACnet/MSTP¦LON¦BACnet/Ethernet¦LINKnet¦PPS2¦Modbus¦M-bus¦S-bus¦BACnet/IP¦DIII-NET¦enteliBUS] | desetinné číslo [A] | celé číslo [Ah] | desetinné číslo [V]
MAGT | M | A | G | T | MaR, BMS | Systém MaR integrovaný | Zdroj tepla, přímotop | 2
MAGU | M | A | G | U | MaR, BMS | Systém MaR integrovaný | Napájecí zdroj |  | adresa_v_ustredne | jmenovite_vystupni_napeti | svorka | nazev_vyvodu | typ_vyvodu | zarizeni | popis | oznaceni_pripojeneho_zarizeni | jmenovity_vystupni_proud | [7 empty] | řetězec | desetinné číslo [V] | řetězec | řetězec | řetězec | řetězec | řetězec | řetězec | desetinné číslo [A]
MAKA | M | A | K | A | MaR, BMS | Systém MaR integrovaný | Hlavní řídící prvek systému, nadřazený, jediný |  | pocet_kanalu | pocet_vystupu | celkovy_vykon_zesilovacu | pocet_pozarnich_skupin | protokol1 | protokol2 | protokol3 | protokol4 | pocet_vstupu | cislo_pole | [6 empty] | celé číslo | celé číslo | desetinné číslo [W] | celé číslo | řetězec [SNMP¦BACnet/MSTP¦LON¦BACnet/Ethernet¦LINKnet¦PPS2¦Modbus¦M-bus¦S-bus¦BACnet/IP¦DIII-NET¦enteliBUS] | řetězec [SNMP¦BACnet/MSTP¦LON¦BACnet/Ethernet¦LINKnet¦PPS2¦Modbus¦M-bus¦S-bus¦BACnet/IP¦DIII-NET¦enteliBUS] | řetězec [SNMP¦BACnet/MSTP¦LON¦BACnet/Ethernet¦LINKnet¦PPS2¦Modbus¦M-bus¦S-bus¦BACnet/IP¦DIII-NET¦enteliBUS] | řetězec [SNMP¦BACnet/MSTP¦LON¦BACnet/Ethernet¦LINKnet¦PPS2¦Modbus¦M-bus¦S-bus¦BACnet/IP¦DIII-NET¦enteliBUS] | celé číslo | celé číslo
MAKB | M | A | K | B | MaR, BMS | Systém MaR integrovaný | Řídící jednotka |  | protokol1 | protokol2 | pocet_vstupu | pocet_vystupu | [12 empty] | řetězec [SNMP¦BACnet/MSTP¦LON¦BACnet/Ethernet¦LINKnet¦PPS2¦Modbus¦M-bus¦S-bus¦BACnet/IP¦DIII-NET¦enteliBUS] | řetězec [SNMP¦BACnet/MSTP¦LON¦BACnet/Ethernet¦LINKnet¦PPS2¦Modbus¦M-bus¦S-bus¦BACnet/IP¦DIII-NET¦enteliBUS] | celé číslo | celé číslo
MAKC | M | A | K | C | MaR, BMS | Systém MaR integrovaný | Vstupně/výstupní jednotka (bez nebo s minimální inteligencí, např expandér) |  | adresa_v_ustredne | protokol1 | pocet_vstupu | pocet_smycek | pocet_vystupu | [11 empty] | řetězec | řetězec [SNMP¦BACnet/MSTP¦LON¦BACnet/Ethernet¦LINKnet¦PPS2¦Modbus¦M-bus¦S-bus¦BACnet/IP¦DIII-NET¦enteliBUS] | celé číslo | celé číslo | celé číslo
MAKR | M | A | K | R | MaR, BMS | Systém MaR integrovaný | Router, spojení 2 sítí, konverze protokolů |  | druh_zarizeni | pocet_vystupu | protokol1 | protokol2 | protokol3 | protokol4 | pocet_vstupu | [9 empty] | řetězec [konvertor¦modem] | celé číslo | řetězec [SNMP¦BACnet/MSTP¦LON¦BACnet/Ethernet¦LINKnet¦PPS2¦Modbus¦M-bus¦S-bus¦BACnet/IP¦DIII-NET¦enteliBUS] | řetězec [SNMP¦BACnet/MSTP¦LON¦BACnet/Ethernet¦LINKnet¦PPS2¦Modbus¦M-bus¦S-bus¦BACnet/IP¦DIII-NET¦enteliBUS] | řetězec [SNMP¦BACnet/MSTP¦LON¦BACnet/Ethernet¦LINKnet¦PPS2¦Modbus¦M-bus¦S-bus¦BACnet/IP¦DIII-NET¦enteliBUS] | řetězec [SNMP¦BACnet/MSTP¦LON¦BACnet/Ethernet¦LINKnet¦PPS2¦Modbus¦M-bus¦S-bus¦BACnet/IP¦DIII-NET¦enteliBUS] | celé číslo
MAKS | M | A | K | S | MaR, BMS | Systém MaR integrovaný | Server |  | druh_zarizeni | napajeci_napeti | prikon | vyzarovane_teplo | [12 empty] | řetězec [diskové pole¦tiskárna¦server¦PC¦KVM přepínač¦KVM adaptér¦pásková mechanika] | desetinné číslo [V] | desetinné číslo [W] | desetinné číslo [British Thermal Unit]
MAMC | M | A | M | C | MaR, BMS | Systém MaR integrovaný | Vypínací spoušť |  | svorka | nazev_vyvodu | typ_vyvodu | zarizeni | popis | oznaceni_pripojeneho_zarizeni | jmenovite_napeti | jmenovity_proud | pocet_polu | [7 empty] | řetězec | řetězec | řetězec | řetězec | řetězec | řetězec | desetinné číslo [V] | desetinné číslo [A] | celé číslo
MAMJ | M | A | M | J | MaR, BMS | Systém MaR integrovaný | Elektrický zámek | 0 | adresa_v_ustredne | objekt_zajmu | typ | protipozarni | detekce_otevrenych_dveri | [11 empty] | řetězec | řetězec | řetězec [reverzní¦přímý] | řetězec [ano¦ne] | řetězec [ano¦ne]
MAMK | M | A | M | K | MaR, BMS | Systém MaR integrovaný | Klapka | 2 | typ | jmenovita_svetlost | jmenovity_tlak | [13 empty] | řetězec [Zpětná¦Regulátor průtoku¦Regulační¦Požární uzávěr¦uzavírací¦Požární] |  | řetězec
MAMM | M | A | M | M | MaR, BMS | Systém MaR integrovaný | Elektromotor | 2 | jmenovity_vykon | jmenovite_napeti | [14 empty] | desetinné číslo [W] | desetinné číslo [V]
MAMN | M | A | M | N | MaR, BMS | Systém MaR integrovaný | Ventilátor | 2 | smer | jmenovite_napeti | prutok | jmenovity_prikon | typ | [11 empty] | řetězec [Odtah¦Přívod¦Kombinace] | desetinné číslo [V] | desetinné číslo [m3/h] | desetinné číslo [W] | řetězec [Radiální¦Axiální¦Diagonální¦Diametrální¦Tangenciální]
MAMP | M | A | M | P | MaR, BMS | Systém MaR integrovaný | Čerpadlo | 2 | jmenovity_prikon | jmenovite_napeti | prutok | [13 empty] | desetinné číslo [W] | desetinné číslo [V] | desetinné číslo [m3/h]
MAMS | M | A | M | S | MaR, BMS | Systém MaR integrovaný | Servopohon (Klapka) |  | jmenovite_napeti | svorka | nazev_vyvodu | typ_vyvodu | zarizeni | popis | oznaceni_pripojeneho_zarizeni | jmenovity_vykon | [8 empty] | desetinné číslo [V] | řetězec | řetězec | řetězec | řetězec | řetězec | řetězec | desetinné číslo [W]
MAMT | M | A | M | T | MaR, BMS | Systém MaR integrovaný | Motorový spouštěč |  | jmenovite_napeti | jmenovite_ovladaci_napeti | jmenovity_pracovni_proud | max_vykon_spinaneho_motoru | nazev_vyvodu | typ_vyvodu | zarizeni | popis | oznaceni_pripojeneho_zarizeni | pocet_vystupu | svorka | protokol1 | pocet_vstupu | jmenovity_rezidualni_proud |  |  | desetinné číslo [V] | desetinné číslo [V] | desetinné číslo [A] | desetinné číslo [W] | řetězec | řetězec | řetězec | řetězec | řetězec | celé číslo | řetězec | řetězec [SNMP¦BACnet/MSTP¦LON¦BACnet/Ethernet¦LINKnet¦PPS2¦Modbus¦M-bus¦S-bus¦BACnet/IP¦DIII-NET¦enteliBUS] | celé číslo | desetinné číslo [A]
MAMV | M | A | M | V | MaR, BMS | Systém MaR integrovaný | Ventil ovládaný ručně |  | jmenovity_prutok | jmenovita_svetlost | jmenovity_tlak | [13 empty] | desetinné číslo [m3/h] |  | řetězec
MAMW | M | A | M | W | MaR, BMS | Systém MaR integrovaný | Ventil ovládaný dálkově, automaticky |  | jmenovity_prutok | jmenovita_svetlost | jmenovity_tlak | [13 empty] | desetinné číslo [m3/h] |  | řetězec
MAPE | M | A | P | E | MaR, BMS | Systém MaR integrovaný | Měřič elektrické energie |  | svorka | nazev_vyvodu | typ_vyvodu | zarizeni | popis | oznaceni_pripojeneho_zarizeni | merena_velicina | rozsah | [8 empty] | řetězec | řetězec | řetězec | řetězec | řetězec | řetězec | řetězec [A¦V] | řetězec
MAPF | M | A | P | F | MaR, BMS | Systém MaR integrovaný | Průtokoměr |  | jmenovity_prutok | jmenovita_svetlost | jmenovity_tlak | trida_presnosti | [12 empty] | desetinné číslo [m3/h] | řetězec | řetězec | řetězec
MAPK | M | A | P | K | MaR, BMS | Systém MaR integrovaný | Kombinovaný měřič elektrické energie |  | svorka | nazev_vyvodu | typ_vyvodu | zarizeni | popis | oznaceni_pripojeneho_zarizeni | protokol1 | [9 empty] | řetězec | řetězec | řetězec | řetězec | řetězec | řetězec | řetězec [SNMP¦BACnet/MSTP¦LON¦BACnet/Ethernet¦LINKnet¦PPS2¦Modbus¦M-bus¦S-bus¦BACnet/IP¦DIII-NET¦enteliBUS]
MAPP | M | A | P | P | MaR, BMS | Systém MaR integrovaný | Měřič tlaku | 0 | rozsah_tlaku | [15 empty] | řetězec [Pa]
MAPT | M | A | P | T | MaR, BMS | Systém MaR integrovaný | Měřič teploty | 0 | rozsah_teploty | [15 empty] | řetězec [°C]
MAQA | M | A | Q | A | MaR, BMS | Systém MaR integrovaný | Relé, stykač |  | jmenovite_ovladaci_napeti | jmenovite_pracovni_napeti | jmenovity_pracovni_proud | svorka | nazev_vyvodu | typ_vyvodu | zarizeni | popis | oznaceni_pripojeneho_zarizeni | pocet_polu | charakteristika | cislo_okruhu | typ | konstrukce |  |  | desetinné číslo [V] | desetinné číslo [V] | desetinné číslo [A] | řetězec | řetězec | řetězec | řetězec | řetězec | řetězec | celé číslo | řetězec | řetězec | řetězec [pomocné¦ovládací¦proudové¦fázové¦časové¦programovatelné] | řetězec [mechanická¦SSR]
MARH | M | A | R | H | MaR, BMS | Systém MaR integrovaný | Regulátor - Vlhkost |  | rozsah_vlhkosti | [15 empty] | desetinné číslo [%]
MARL | M | A | R | L | MaR, BMS | Systém MaR integrovaný | Regulátor
MART | M | A | R | T | MaR, BMS | Systém MaR integrovaný | Regulátor - Teplota |  | rozsah_teploty | [15 empty] | řetězec [°C]
MASE | M | A | S | E | MaR, BMS | Systém MaR integrovaný | Displej bez možnosti ovládání, signálka |  | adresa_v_ustredne | pocet_hodin | typ | svorka | nazev_vyvodu | typ_vyvodu | zarizeni | popis | oznaceni_pripojeneho_zarizeni | [7 empty] | řetězec | celé číslo | řetězec [analogové¦digitální] | řetězec | řetězec | řetězec | řetězec | řetězec | řetězec
MASH | M | A | S | H | MaR, BMS | Systém MaR integrovaný | Sirény, optické i akustické | 0 | adresa_v_ustredne | hlasitost | pouziti | typ | [12 empty] | řetězec | řetězec [dB] | řetězec [vnitřní¦vnější] | řetězec [optická¦akustická¦kombinovaná]
MASK | M | A | S | K | MaR, BMS | Systém MaR integrovaný | Klávesnice, terminál, čtečka, ovladač |  | adresa_v_ustredne | protokol1 | pocet_vstupu | typ | pocet_vystupu | [11 empty] | řetězec | řetězec [SNMP¦BACnet/MSTP¦LON¦BACnet/Ethernet¦LINKnet¦PPS2¦Modbus¦M-bus¦S-bus¦BACnet/IP¦DIII-NET¦enteliBUS] | celé číslo | řetězec [klávesnice + čtečka¦Klávesnice¦Ovládací panel¦Čtečka¦biometrická čtečka¦OPPO] | celé číslo
MAST | M | A | S | T | MaR, BMS | Systém MaR integrovaný | Tlačítko, vypínač, ovladač |  | adresa_v_ustredne | barva | jmenovite_napeti | jmenovity_proud | cislo_okruhu | svorka | nazev_vyvodu | typ_vyvodu | zarizeni | popis | oznaceni_pripojeneho_zarizeni | kryti | charakteristika | nasobnost | razeni | pocet_polu | řetězec | řetězec | desetinné číslo [V] | desetinné číslo [A] | řetězec | řetězec | řetězec | řetězec | řetězec | řetězec | řetězec | řetězec | řetězec | celé číslo | řetězec | celé číslo
MATA | M | A | T | A | MaR, BMS | Systém MaR integrovaný | Přeměna energie při zachování druhu energie - obecně |  | jmenovite_vystupni_napeti | svorka | jmenovity_vystupni_proud | typ_vyvodu | zarizeni | popis | oznaceni_pripojeneho_zarizeni | nazev_vyvodu | [8 empty] | desetinné číslo [V] | řetězec | desetinné číslo [A] | řetězec | řetězec | řetězec | řetězec | řetězec
MATI | M | A | T | I | MaR, BMS | Systém MaR integrovaný | Induktor, tlumivka |  | indukcnost | svorka | nazev_vyvodu | typ_vyvodu | zarizeni | popis | oznaceni_pripojeneho_zarizeni | [9 empty] | celé číslo [H] | řetězec | řetězec | řetězec | řetězec | řetězec | řetězec
MATT | M | A | T | T | MaR, BMS | Systém MaR integrovaný | Transformátor | 2 | jmenovite_primarni_napeti | jmenovite_sekundarni_napeti | jmenovity_sekundarni_proud | svorka | nazev_vyvodu | typ_vyvodu | zarizeni | popis | oznaceni_pripojeneho_zarizeni | [7 empty] | desetinné číslo [V] | desetinné číslo [V] | desetinné číslo [A] | řetězec | řetězec | řetězec | řetězec | řetězec | řetězec
MAUA | M | A | U | A | MaR, BMS | Systém MaR integrovaný | Rozváděč hlavní | 2 | pocet_poli | provedeni | kryti | [13 empty] | celé číslo | řetězec [stojanový¦nástěnný¦zapuštěný] | řetězec
MAUB | M | A | U | B | MaR, BMS | Systém MaR integrovaný | Rozváděč podružný | 2 | pocet_poli | provedeni | kryti | [13 empty] | celé číslo | řetězec [stojanový¦nástěnný¦zapuštěný] | řetězec
MAUK | M | A | U | K | MaR, BMS | Systém MaR integrovaný | Krabice | 2 | provedeni | [15 empty] | řetězec [pod omítku¦podlahová¦na omítku]
MAVC | M | A | V | C | MaR, BMS | Systém MaR integrovaný | Úprava média
MAVE | M | A | V | E | MaR, BMS | Systém MaR integrovaný | Výparník | 2 | objem | [15 empty] | desetinné číslo [m3]
MAVH | M | A | V | H | MaR, BMS | Systém MaR integrovaný | Zvlhčovač/Odvlhčovač vzduchu | 2 | parni_vykon | jmenovity_prikon | jmenovite_napeti | [13 empty] | desetinné číslo [Kilogram za hodinu] | desetinné číslo [W] | desetinné číslo [V]
MAVP | M | A | V | P | MaR, BMS | Systém MaR integrovaný | Odplynovací zařízení | 2
MAVT | M | A | V | T | MaR, BMS | Systém MaR integrovaný | Ohřívání / ochlazování média | 2 | ucel | typ | jmenovity_prikon | [13 empty] | řetězec [Chlazení¦Kombinace¦Topení] | řetězec [Fancoil¦Split] | desetinné číslo [W]
MAVV | M | A | V | V | MaR, BMS | Systém MaR integrovaný | Výměník | 2 | objem | [15 empty] | desetinné číslo [m3]
MAXA | M | A | X | A | MaR, BMS | Systém MaR integrovaný | Volný vývod silový, neukončený | 0 | typ | jmenovite_napeti | barva | jmenovity_proud | kryti | nasobnost | [10 empty] | řetězec [pod omítku¦jiné ukončení¦na omítku¦na stůl¦do výtahu¦do krabice] | desetinné číslo [V] | řetězec | desetinné číslo [A] | řetězec | celé číslo
MAXB | M | A | X | B | MaR, BMS | Systém MaR integrovaný | Zásuvka silová | 0 | barva | jmenovite_napeti | jmenovity_proud | kryti | nasobnost | typ | ochrana | [9 empty] | řetězec | desetinné číslo [V] | desetinné číslo [A] | řetězec | celé číslo | řetězec [pod omítku¦jiné ukončení¦vestavěná do kanálu¦na omítku¦na stůl¦do výtahu¦na DIN lištu¦na povrch¦do krabice] | řetězec [proudový chránič¦přepěťová]
MAXD | M | A | X | D | MaR, BMS | Systém MaR integrovaný | Zásuvka slaboproudá | 0 | barva | jmenovite_napeti | typ_konektoru | jmenovity_proud | kryti | nasobnost | typ | rozmer_patch_panelu | cislo_pole_patch_panelu | [7 empty] | řetězec | desetinné číslo [V] | řetězec | desetinné číslo [A] | řetězec | celé číslo | řetězec [pod omítku¦jiné ukončení¦vestavěná do kanálu¦na omítku¦na stůl¦do výtahu¦na DIN lištu¦do krabice¦patch panel] | řetězec | řetězec
MAXK | M | A | X | K | MaR, BMS | Systém MaR integrovaný | Propojovací krabička, svorky
MAYA | M | A | Y | A | MaR, BMS | Systém MaR integrovaný | Pomocné zařízení pro servisní práce | 2 | jmenovita_svetlost | [15 empty] | řetězec
MAZS | M | A | Z | S | MaR, BMS | Systém MaR integrovaný | Specializované zařízení
MLBC | M | L | B | C | MaR, BMS | Systém MaR lokální (např pokojový termostat bez vazby na jiné systémy) | Pomocný kontakt |  | svorka | nazev_vyvodu | typ_vyvodu | zarizeni | popis | oznaceni_pripojeneho_zarizeni | cislo_okruhu | jmenovite_napeti | jmenovity_proud | pocet_polu | [6 empty] | řetězec | řetězec | řetězec | řetězec | řetězec | řetězec | řetězec | desetinné číslo [V] | desetinné číslo [A] | celé číslo
MLBH | M | L | B | H | MaR, BMS | Systém MaR lokální (např pokojový termostat bez vazby na jiné systémy) | Detektor, čidlo - Vlhkost | 0
MLBL | M | L | B | L | MaR, BMS | Systém MaR lokální (např pokojový termostat bez vazby na jiné systémy) | Detektor, čidlo - Hladina, záplava | 0
MLBM | M | L | B | M | MaR, BMS | Systém MaR lokální (např pokojový termostat bez vazby na jiné systémy) | Detektor, čidlo - Mechanická veličina | 0 | adresa_v_ustredne | typ | objekt_zajmu | [13 empty] | řetězec | řetězec [závrtný¦povrchový] | řetězec
MLBP | M | L | B | P | MaR, BMS | Systém MaR lokální (např pokojový termostat bez vazby na jiné systémy) | Detektor, čidlo - Tlak | 0 | rozsah_tlaku | typ | [14 empty] | řetězec [Pa] | řetězec [snímač tlaku¦snímač diferenčního tlaku]
MLBR | M | L | B | R | MaR, BMS | Systém MaR lokální (např pokojový termostat bez vazby na jiné systémy) | Detektor, čidlo - Světlo | 0 | rozsah_intenzity | [15 empty] | řetězec [Lx]
MLBT | M | L | B | T | MaR, BMS | Systém MaR lokální (např pokojový termostat bez vazby na jiné systémy) | Detektor, čidlo - Teplota | 0 | rozsah_teploty | [15 empty] | řetězec [°C]
MLBX | M | L | B | X | MaR, BMS | Systém MaR lokální (např pokojový termostat bez vazby na jiné systémy) | Snímač kvality vzduchu
MLBZ | M | L | B | Z | MaR, BMS | Systém MaR lokální (např pokojový termostat bez vazby na jiné systémy) | Protizámrazové čidlo | 0
MLEA | M | L | E | A | MaR, BMS | Systém MaR lokální (např pokojový termostat bez vazby na jiné systémy) | Svítidlo | 2 | jmenovite_napeti | jmenovity_proud | kryti | prikon_zdroje | typ | zdroj | pocet_zdroju | [9 empty] | desetinné číslo [V] | desetinné číslo [A] | řetězec | celé číslo [W] | řetězec [nástěnné¦zapuštěné¦přisazené¦stojanové¦závěsné¦stolní] | řetězec [halogen¦kompaktní zářivka¦halogenová žárovka¦LED¦žárovka¦trubicová zářivka¦výbojka¦výbojka, halogen] | celé číslo
MLFB | M | L | F | B | MaR, BMS | Systém MaR lokální (např pokojový termostat bez vazby na jiné systémy) | Přepěťová ochrana |  | jmenovite_napeti | jmenovity_proud | svorka | nazev_vyvodu | typ_vyvodu | zarizeni | popis | oznaceni_pripojeneho_zarizeni | pocet_polu | trida | [6 empty] | desetinné číslo [V] | desetinné číslo [A] | řetězec | řetězec | řetězec | řetězec | řetězec | řetězec | celé číslo | řetězec
MLFC | M | L | F | C | MaR, BMS | Systém MaR lokální (např pokojový termostat bez vazby na jiné systémy) | Proudový chránič |  | jmenovite_napeti | jmenovity_proud | svorka | nazev_vyvodu | typ_vyvodu | zarizeni | popis | oznaceni_pripojeneho_zarizeni | pocet_polu | charakteristika | cislo_okruhu | jmenovity_rezidualni_proud |  |  |  |  | desetinné číslo [V] | desetinné číslo [A] | řetězec | řetězec | řetězec | řetězec | řetězec | řetězec | celé číslo | řetězec | řetězec | desetinné číslo [A]
MLFE | M | L | F | E | MaR, BMS | Systém MaR lokální (např pokojový termostat bez vazby na jiné systémy) | Ukončovací prvek |  | svorka | nazev_vyvodu | typ_vyvodu | zarizeni | popis | oznaceni_pripojeneho_zarizeni | [10 empty] | řetězec | řetězec | řetězec | řetězec | řetězec | řetězec
MLFF | M | L | F | F | MaR, BMS | Systém MaR lokální (např pokojový termostat bez vazby na jiné systémy) | Jistič, pojistka |  | jmenovite_napeti | jmenovity_proud | svorka | nazev_vyvodu | typ_vyvodu | zarizeni | popis | oznaceni_pripojeneho_zarizeni | pocet_polu | charakteristika | cislo_okruhu | jmenovity_rezidualni_proud |  |  |  |  | desetinné číslo [V] | desetinné číslo [A] | řetězec | řetězec | řetězec | řetězec | řetězec | řetězec | celé číslo | řetězec | řetězec | desetinné číslo [A]
MLFG | M | L | F | G | MaR, BMS | Systém MaR lokální (např pokojový termostat bez vazby na jiné systémy) | Zemnící zařízení |  | jmenovite_napeti | svorka | nazev_vyvodu | typ_vyvodu | zarizeni | popis | oznaceni_pripojeneho_zarizeni | stupen_svodice | pocet_polu | [7 empty] | desetinné číslo [V] | řetězec | řetězec | řetězec | řetězec | řetězec | řetězec | celé číslo | celé číslo
MLGR | M | L | G | R | MaR, BMS | Systém MaR lokální (např pokojový termostat bez vazby na jiné systémy) | Záložní zdroj, založený na baterii, akumulátoru, UPS | 2 | protokol1 | jmenovity_vystupni_proud | kapacita | jmenovite_vystupni_napeti | [12 empty] | řetězec [SNMP¦BACnet/MSTP¦LON¦BACnet/Ethernet¦LINKnet¦PPS2¦Modbus¦M-bus¦S-bus¦BACnet/IP¦DIII-NET¦enteliBUS] | desetinné číslo [A] | celé číslo [Ah] | desetinné číslo [V]
MLGU | M | L | G | U | MaR, BMS | Systém MaR lokální (např pokojový termostat bez vazby na jiné systémy) | Napájecí zdroj |  | adresa_v_ustredne | jmenovite_vystupni_napeti | svorka | nazev_vyvodu | typ_vyvodu | zarizeni | popis | oznaceni_pripojeneho_zarizeni | jmenovity_vystupni_proud | [7 empty] | řetězec | desetinné číslo [V] | řetězec | řetězec | řetězec | řetězec | řetězec | řetězec | desetinné číslo [A]
MLKA | M | L | K | A | MaR, BMS | Systém MaR lokální (např pokojový termostat bez vazby na jiné systémy) | Hlavní řídící prvek systému, nadřazený, jediný |  | pocet_kanalu | pocet_vystupu | celkovy_vykon_zesilovacu | pocet_pozarnich_skupin | protokol1 | protokol2 | protokol3 | protokol4 | pocet_vstupu | cislo_pole | [6 empty] | celé číslo | celé číslo | desetinné číslo [W] | celé číslo | řetězec [SNMP¦BACnet/MSTP¦LON¦BACnet/Ethernet¦LINKnet¦PPS2¦Modbus¦M-bus¦S-bus¦BACnet/IP¦DIII-NET¦enteliBUS] | řetězec [SNMP¦BACnet/MSTP¦LON¦BACnet/Ethernet¦LINKnet¦PPS2¦Modbus¦M-bus¦S-bus¦BACnet/IP¦DIII-NET¦enteliBUS] | řetězec [SNMP¦BACnet/MSTP¦LON¦BACnet/Ethernet¦LINKnet¦PPS2¦Modbus¦M-bus¦S-bus¦BACnet/IP¦DIII-NET¦enteliBUS] | řetězec [SNMP¦BACnet/MSTP¦LON¦BACnet/Ethernet¦LINKnet¦PPS2¦Modbus¦M-bus¦S-bus¦BACnet/IP¦DIII-NET¦enteliBUS] | celé číslo | celé číslo
MLKB | M | L | K | B | MaR, BMS | Systém MaR lokální (např pokojový termostat bez vazby na jiné systémy) | Řídící jednotka |  | protokol1 | protokol2 | pocet_vstupu | pocet_vystupu | [12 empty] | řetězec [SNMP¦BACnet/MSTP¦LON¦BACnet/Ethernet¦LINKnet¦PPS2¦Modbus¦M-bus¦S-bus¦BACnet/IP¦DIII-NET¦enteliBUS] | řetězec [SNMP¦BACnet/MSTP¦LON¦BACnet/Ethernet¦LINKnet¦PPS2¦Modbus¦M-bus¦S-bus¦BACnet/IP¦DIII-NET¦enteliBUS] | celé číslo | celé číslo
MLKC | M | L | K | C | MaR, BMS | Systém MaR lokální (např pokojový termostat bez vazby na jiné systémy) | Vstupně/výstupní jednotka (bez nebo s minimální inteligencí, např expandér) |  | adresa_v_ustredne | protokol1 | pocet_vstupu | pocet_smycek | pocet_vystupu | [11 empty] | řetězec | řetězec [SNMP¦BACnet/MSTP¦LON¦BACnet/Ethernet¦LINKnet¦PPS2¦Modbus¦M-bus¦S-bus¦BACnet/IP¦DIII-NET¦enteliBUS] | celé číslo | celé číslo | celé číslo
MLKR | M | L | K | R | MaR, BMS | Systém MaR lokální (např pokojový termostat bez vazby na jiné systémy) | Router, spojení 2 sítí, konverze protokolů |  | druh_zarizeni | pocet_vystupu | protokol1 | protokol2 | protokol3 | protokol4 | pocet_vstupu | [9 empty] | řetězec [konvertor¦modem] | celé číslo | řetězec [SNMP¦BACnet/MSTP¦LON¦BACnet/Ethernet¦LINKnet¦PPS2¦Modbus¦M-bus¦S-bus¦BACnet/IP¦DIII-NET¦enteliBUS] | řetězec [SNMP¦BACnet/MSTP¦LON¦BACnet/Ethernet¦LINKnet¦PPS2¦Modbus¦M-bus¦S-bus¦BACnet/IP¦DIII-NET¦enteliBUS] | řetězec [SNMP¦BACnet/MSTP¦LON¦BACnet/Ethernet¦LINKnet¦PPS2¦Modbus¦M-bus¦S-bus¦BACnet/IP¦DIII-NET¦enteliBUS] | řetězec [SNMP¦BACnet/MSTP¦LON¦BACnet/Ethernet¦LINKnet¦PPS2¦Modbus¦M-bus¦S-bus¦BACnet/IP¦DIII-NET¦enteliBUS] | celé číslo
MLMC | M | L | M | C | MaR, BMS | Systém MaR lokální (např pokojový termostat bez vazby na jiné systémy) | Vypínací spoušť |  | svorka | nazev_vyvodu | typ_vyvodu | zarizeni | popis | oznaceni_pripojeneho_zarizeni | jmenovite_napeti | jmenovity_proud | pocet_polu | [7 empty] | řetězec | řetězec | řetězec | řetězec | řetězec | řetězec | desetinné číslo [V] | desetinné číslo [A] | celé číslo
MLMK | M | L | M | K | MaR, BMS | Systém MaR lokální (např pokojový termostat bez vazby na jiné systémy) | Klapka | 2 | typ | jmenovita_svetlost | jmenovity_tlak | [13 empty] | řetězec [Zpětná¦Regulátor průtoku¦Regulační¦Požární uzávěr¦uzavírací¦Požární] |  | řetězec
MLMN | M | L | M | N | MaR, BMS | Systém MaR lokální (např pokojový termostat bez vazby na jiné systémy) | Ventilátor | 2 | smer | jmenovite_napeti | prutok | jmenovity_prikon | typ | [11 empty] | řetězec [Odtah¦Přívod¦Kombinace] | desetinné číslo [V] | desetinné číslo [m3/h] | desetinné číslo [W] | řetězec [Radiální¦Axiální¦Diagonální¦Diametrální¦Tangenciální]
MLMP | M | L | M | P | MaR, BMS | Systém MaR lokální (např pokojový termostat bez vazby na jiné systémy) | Čerpadlo | 2 | jmenovity_prikon | jmenovite_napeti | prutok | [13 empty] | desetinné číslo [W] | desetinné číslo [V] | desetinné číslo [m3/h]
MLMS | M | L | M | S | MaR, BMS | Systém MaR lokální (např pokojový termostat bez vazby na jiné systémy) | Servopohon (Klapka) |  | jmenovite_napeti | svorka | nazev_vyvodu | typ_vyvodu | zarizeni | popis | oznaceni_pripojeneho_zarizeni | jmenovity_vykon | [8 empty] | desetinné číslo [V] | řetězec | řetězec | řetězec | řetězec | řetězec | řetězec | desetinné číslo [W]
MLMT | M | L | M | T | MaR, BMS | Systém MaR lokální (např pokojový termostat bez vazby na jiné systémy) | Motorový spouštěč |  | jmenovite_napeti | jmenovite_ovladaci_napeti | jmenovity_pracovni_proud | max_vykon_spinaneho_motoru | nazev_vyvodu | typ_vyvodu | zarizeni | popis | oznaceni_pripojeneho_zarizeni | pocet_vystupu | svorka | protokol1 | pocet_vstupu | jmenovity_rezidualni_proud |  |  | desetinné číslo [V] | desetinné číslo [V] | desetinné číslo [A] | desetinné číslo [W] | řetězec | řetězec | řetězec | řetězec | řetězec | celé číslo | řetězec | řetězec [SNMP¦BACnet/MSTP¦LON¦BACnet/Ethernet¦LINKnet¦PPS2¦Modbus¦M-bus¦S-bus¦BACnet/IP¦DIII-NET¦enteliBUS] | celé číslo | desetinné číslo [A]
MLMW | M | L | M | W | MaR, BMS | Systém MaR lokální (např pokojový termostat bez vazby na jiné systémy) | Ventil ovládaný dálkově, automaticky |  | jmenovity_prutok | jmenovita_svetlost | jmenovity_tlak | [13 empty] | desetinné číslo [m3/h] |  | řetězec
MLPF | M | L | P | F | MaR, BMS | Systém MaR lokální (např pokojový termostat bez vazby na jiné systémy) | Průtokoměr |  | jmenovity_prutok | jmenovita_svetlost | jmenovity_tlak | trida_presnosti | [12 empty] | desetinné číslo [m3/h] | řetězec | řetězec | řetězec
MLPK | M | L | P | K | MaR, BMS | Systém MaR lokální (např pokojový termostat bez vazby na jiné systémy) | Kombinovaný měřič elektrické energie |  | svorka | nazev_vyvodu | typ_vyvodu | zarizeni | popis | oznaceni_pripojeneho_zarizeni | protokol1 | [9 empty] | řetězec | řetězec | řetězec | řetězec | řetězec | řetězec | řetězec [SNMP¦BACnet/MSTP¦LON¦BACnet/Ethernet¦LINKnet¦PPS2¦Modbus¦M-bus¦S-bus¦BACnet/IP¦DIII-NET¦enteliBUS]
MLQA | M | L | Q | A | MaR, BMS | Systém MaR lokální (např pokojový termostat bez vazby na jiné systémy) | Relé, stykač |  | jmenovite_ovladaci_napeti | jmenovite_pracovni_napeti | jmenovity_pracovni_proud | svorka | nazev_vyvodu | typ_vyvodu | zarizeni | popis | oznaceni_pripojeneho_zarizeni | pocet_polu | charakteristika | cislo_okruhu | typ | konstrukce |  |  | desetinné číslo [V] | desetinné číslo [V] | desetinné číslo [A] | řetězec | řetězec | řetězec | řetězec | řetězec | řetězec | celé číslo | řetězec | řetězec | řetězec [pomocné¦ovládací¦proudové¦fázové¦časové¦programovatelné] | řetězec [mechanická¦SSR]
MLRL | M | L | R | L | MaR, BMS | Systém MaR lokální (např pokojový termostat bez vazby na jiné systémy) | Regulátor
MLRP | M | L | R | P | MaR, BMS | Systém MaR lokální (např pokojový termostat bez vazby na jiné systémy) | Regulátor - Tlak
MLRT | M | L | R | T | MaR, BMS | Systém MaR lokální (např pokojový termostat bez vazby na jiné systémy) | Regulátor - Teplota |  | rozsah_teploty | [15 empty] | řetězec [°C]
MLSE | M | L | S | E | MaR, BMS | Systém MaR lokální (např pokojový termostat bez vazby na jiné systémy) | Displej bez možnosti ovládání, signálka |  | adresa_v_ustredne | pocet_hodin | typ | svorka | nazev_vyvodu | typ_vyvodu | zarizeni | popis | oznaceni_pripojeneho_zarizeni | [7 empty] | řetězec | celé číslo | řetězec [analogové¦digitální] | řetězec | řetězec | řetězec | řetězec | řetězec | řetězec
MLSH | M | L | S | H | MaR, BMS | Systém MaR lokální (např pokojový termostat bez vazby na jiné systémy) | Sirény, optické i akustické | 0 | adresa_v_ustredne | hlasitost | pouziti | typ | [12 empty] | řetězec | řetězec [dB] | řetězec [vnitřní¦vnější] | řetězec [optická¦akustická¦kombinovaná]
MLSK | M | L | S | K | MaR, BMS | Systém MaR lokální (např pokojový termostat bez vazby na jiné systémy) | Klávesnice, terminál, čtečka, ovladač |  | adresa_v_ustredne | protokol1 | pocet_vstupu | typ | pocet_vystupu | [11 empty] | řetězec | řetězec [SNMP¦BACnet/MSTP¦LON¦BACnet/Ethernet¦LINKnet¦PPS2¦Modbus¦M-bus¦S-bus¦BACnet/IP¦DIII-NET¦enteliBUS] | celé číslo | řetězec [klávesnice + čtečka¦Klávesnice¦Ovládací panel¦Čtečka¦biometrická čtečka¦OPPO] | celé číslo
MLST | M | L | S | T | MaR, BMS | Systém MaR lokální (např pokojový termostat bez vazby na jiné systémy) | Tlačítko, vypínač, ovladač |  | adresa_v_ustredne | barva | jmenovite_napeti | jmenovity_proud | cislo_okruhu | svorka | nazev_vyvodu | typ_vyvodu | zarizeni | popis | oznaceni_pripojeneho_zarizeni | kryti | charakteristika | nasobnost | razeni | pocet_polu | řetězec | řetězec | desetinné číslo [V] | desetinné číslo [A] | řetězec | řetězec | řetězec | řetězec | řetězec | řetězec | řetězec | řetězec | řetězec | celé číslo | řetězec | celé číslo
MLTI | M | L | T | I | MaR, BMS | Systém MaR lokální (např pokojový termostat bez vazby na jiné systémy) | Induktor, tlumivka |  | indukcnost | svorka | nazev_vyvodu | typ_vyvodu | zarizeni | popis | oznaceni_pripojeneho_zarizeni | [9 empty] | celé číslo [H] | řetězec | řetězec | řetězec | řetězec | řetězec | řetězec
MLTT | M | L | T | T | MaR, BMS | Systém MaR lokální (např pokojový termostat bez vazby na jiné systémy) | Transformátor | 2 | jmenovite_primarni_napeti | jmenovite_sekundarni_napeti | jmenovity_sekundarni_proud | svorka | nazev_vyvodu | typ_vyvodu | zarizeni | popis | oznaceni_pripojeneho_zarizeni | [7 empty] | desetinné číslo [V] | desetinné číslo [V] | desetinné číslo [A] | řetězec | řetězec | řetězec | řetězec | řetězec | řetězec
MLUA | M | L | U | A | MaR, BMS | Systém MaR lokální (např pokojový termostat bez vazby na jiné systémy) | Rozváděč hlavní | 2 | pocet_poli | provedeni | kryti | [13 empty] | celé číslo | řetězec [stojanový¦nástěnný¦zapuštěný] | řetězec
MLUB | M | L | U | B | MaR, BMS | Systém MaR lokální (např pokojový termostat bez vazby na jiné systémy) | Rozváděč podružný | 2 | pocet_poli | provedeni | kryti | [13 empty] | celé číslo | řetězec [stojanový¦nástěnný¦zapuštěný] | řetězec
MLVC | M | L | V | C | MaR, BMS | Systém MaR lokální (např pokojový termostat bez vazby na jiné systémy) | Úprava média
MLVT | M | L | V | T | MaR, BMS | Systém MaR lokální (např pokojový termostat bez vazby na jiné systémy) | Ohřívání / ochlazování média | 2 | ucel | typ | jmenovity_prikon | [13 empty] | řetězec [Chlazení¦Kombinace¦Topení] | řetězec [Fancoil¦Split] | desetinné číslo [W]
MLXA | M | L | X | A | MaR, BMS | Systém MaR lokální (např pokojový termostat bez vazby na jiné systémy) | Volný vývod silový, neukončený | 0 | typ | jmenovite_napeti | barva | jmenovity_proud | kryti | nasobnost | [10 empty] | řetězec [pod omítku¦jiné ukončení¦na omítku¦na stůl¦do výtahu¦do krabice] | desetinné číslo [V] | řetězec | desetinné číslo [A] | řetězec | celé číslo
MLXB | M | L | X | B | MaR, BMS | Systém MaR lokální (např pokojový termostat bez vazby na jiné systémy) | Zásuvka silová | 0 | barva | jmenovite_napeti | jmenovity_proud | kryti | nasobnost | typ | ochrana | [9 empty] | řetězec | desetinné číslo [V] | desetinné číslo [A] | řetězec | celé číslo | řetězec [pod omítku¦jiné ukončení¦vestavěná do kanálu¦na omítku¦na stůl¦do výtahu¦na DIN lištu¦na povrch¦do krabice] | řetězec [proudový chránič¦přepěťová]
MLXD | M | L | X | D | MaR, BMS | Systém MaR lokální (např pokojový termostat bez vazby na jiné systémy) | Zásuvka slaboproudá | 0 | barva | jmenovite_napeti | typ_konektoru | jmenovity_proud | kryti | nasobnost | typ | rozmer_patch_panelu | cislo_pole_patch_panelu | [7 empty] | řetězec | desetinné číslo [V] | řetězec | desetinné číslo [A] | řetězec | celé číslo | řetězec [pod omítku¦jiné ukončení¦vestavěná do kanálu¦na omítku¦na stůl¦do výtahu¦na DIN lištu¦do krabice¦patch panel] | řetězec | řetězec
MLXK | M | L | X | K | MaR, BMS | Systém MaR lokální (např pokojový termostat bez vazby na jiné systémy) | Propojovací krabička, svorky
MLYA | M | L | Y | A | MaR, BMS | Systém MaR lokální (např pokojový termostat bez vazby na jiné systémy) | Pomocné zařízení pro servisní práce | 2 | jmenovita_svetlost | [15 empty] | řetězec
PABP | P | A | B | P | Vzduchotechnika | VZT hromadná | Detektor, čidlo - Tlak | 0 | rozsah_tlaku | typ | [14 empty] | řetězec [Pa] | řetězec [snímač tlaku¦snímač diferenčního tlaku]
PABT | P | A | B | T | Vzduchotechnika | VZT hromadná | Detektor, čidlo - Teplota | 0 | rozsah_teploty | [15 empty] | řetězec [°C]
PABX | P | A | B | X | Vzduchotechnika | VZT hromadná | Snímač kvality vzduchu
PABZ | P | A | B | Z | Vzduchotechnika | VZT hromadná | Protizámrazové čidlo | 0
PACA | P | A | C | A | Vzduchotechnika | VZT hromadná | Zásobník | 2 | napln | objem | [14 empty] | řetězec [stlačený vzduch¦dusík¦vodík¦CO2¦propan-butan¦chlornan sodný¦kyselina sírová¦acetylen¦argon¦kyslík¦demi voda¦oxid dusný¦helium¦methan¦ethan¦vakuum¦fluorid sírový¦nafta¦carbogen] | desetinné číslo [m3]
PAKB | P | A | K | B | Vzduchotechnika | VZT hromadná | Řídící jednotka |  | protokol1 | protokol2 | pocet_vstupu | pocet_vystupu | [12 empty] | řetězec [SNMP¦BACnet/MSTP¦LON¦BACnet/Ethernet¦LINKnet¦PPS2¦Modbus¦M-bus¦S-bus¦BACnet/IP¦DIII-NET¦enteliBUS] | řetězec [SNMP¦BACnet/MSTP¦LON¦BACnet/Ethernet¦LINKnet¦PPS2¦Modbus¦M-bus¦S-bus¦BACnet/IP¦DIII-NET¦enteliBUS] | celé číslo | celé číslo
PAMK | P | A | M | K | Vzduchotechnika | VZT hromadná | Klapka | 2 | typ | jmenovita_svetlost | jmenovity_tlak | [13 empty] | řetězec [Zpětná¦Regulátor průtoku¦Regulační¦Požární uzávěr¦uzavírací¦Požární] |  | řetězec
PAMM | P | A | M | M | Vzduchotechnika | VZT hromadná | Elektromotor | 2 | jmenovity_vykon | jmenovite_napeti | [14 empty] | desetinné číslo [W] | desetinné číslo [V]
PAMN | P | A | M | N | Vzduchotechnika | VZT hromadná | Ventilátor | 2 | smer | jmenovite_napeti | prutok | jmenovity_prikon | typ | [11 empty] | řetězec [Odtah¦Přívod¦Kombinace] | desetinné číslo [V] | desetinné číslo [m3/h] | desetinné číslo [W] | řetězec [Radiální¦Axiální¦Diagonální¦Diametrální¦Tangenciální]
PAMP | P | A | M | P | Vzduchotechnika | VZT hromadná | Čerpadlo | 2 | jmenovity_prikon | jmenovite_napeti | prutok | [13 empty] | desetinné číslo [W] | desetinné číslo [V] | desetinné číslo [m3/h]
PAMS | P | A | M | S | Vzduchotechnika | VZT hromadná | Servopohon (Klapka) |  | jmenovite_napeti | svorka | nazev_vyvodu | typ_vyvodu | zarizeni | popis | oznaceni_pripojeneho_zarizeni | jmenovity_vykon | [8 empty] | desetinné číslo [V] | řetězec | řetězec | řetězec | řetězec | řetězec | řetězec | desetinné číslo [W]
PAMT | P | A | M | T | Vzduchotechnika | VZT hromadná | Motorový spouštěč |  | jmenovite_napeti | jmenovite_ovladaci_napeti | jmenovity_pracovni_proud | max_vykon_spinaneho_motoru | nazev_vyvodu | typ_vyvodu | zarizeni | popis | oznaceni_pripojeneho_zarizeni | pocet_vystupu | svorka | protokol1 | pocet_vstupu | jmenovity_rezidualni_proud |  |  | desetinné číslo [V] | desetinné číslo [V] | desetinné číslo [A] | desetinné číslo [W] | řetězec | řetězec | řetězec | řetězec | řetězec | celé číslo | řetězec | řetězec [SNMP¦BACnet/MSTP¦LON¦BACnet/Ethernet¦LINKnet¦PPS2¦Modbus¦M-bus¦S-bus¦BACnet/IP¦DIII-NET¦enteliBUS] | celé číslo | desetinné číslo [A]
PAMV | P | A | M | V | Vzduchotechnika | VZT hromadná | Ventil ovládaný ručně |  | jmenovity_prutok | jmenovita_svetlost | jmenovity_tlak | [13 empty] | desetinné číslo [m3/h] |  | řetězec
PAMW | P | A | M | W | Vzduchotechnika | VZT hromadná | Ventil ovládaný dálkově, automaticky |  | jmenovity_prutok | jmenovita_svetlost | jmenovity_tlak | [13 empty] | desetinné číslo [m3/h] |  | řetězec
PAPF | P | A | P | F | Vzduchotechnika | VZT hromadná | Průtokoměr |  | jmenovity_prutok | jmenovita_svetlost | jmenovity_tlak | trida_presnosti | [12 empty] | desetinné číslo [m3/h] | řetězec | řetězec | řetězec
PAPP | P | A | P | P | Vzduchotechnika | VZT hromadná | Měřič tlaku | 0 | rozsah_tlaku | [15 empty] | řetězec [Pa]
PAPT | P | A | P | T | Vzduchotechnika | VZT hromadná | Měřič teploty | 0 | rozsah_teploty | [15 empty] | řetězec [°C]
PAPX | P | A | P | X | Vzduchotechnika | VZT hromadná | Kombinovaný měřič
PAPX | P | A | P | X | Vzduchotechnika | VZT hromadná | Kombinovaný měřič
PASK | P | A | S | K | Vzduchotechnika | VZT hromadná | Klávesnice, terminál, čtečka, ovladač |  | adresa_v_ustredne | protokol1 | pocet_vstupu | typ | pocet_vystupu | [11 empty] | řetězec | řetězec [SNMP¦BACnet/MSTP¦LON¦BACnet/Ethernet¦LINKnet¦PPS2¦Modbus¦M-bus¦S-bus¦BACnet/IP¦DIII-NET¦enteliBUS] | celé číslo | řetězec [klávesnice + čtečka¦Klávesnice¦Ovládací panel¦Čtečka¦biometrická čtečka¦OPPO] | celé číslo
PAUT | P | A | U | T | Vzduchotechnika | VZT hromadná | Trubka | 1 | profil | [15 empty] | řetězec
PAVC | P | A | V | C | Vzduchotechnika | VZT hromadná | Úprava média
PAVF | P | A | V | F | Vzduchotechnika | VZT hromadná | Filtr | 2 | trida | jmenovita_svetlost | jmenovity_tlak | [13 empty] | řetězec [EU 14¦EU 10¦EU 11¦EU 12¦EU 13¦EU 8¦EU 9¦EU 6¦EU 7¦EU 4¦EU 5¦EU 2¦EU 3¦EU 1] |  | řetězec
PAVH | P | A | V | H | Vzduchotechnika | VZT hromadná | Zvlhčovač/Odvlhčovač vzduchu | 2 | parni_vykon | jmenovity_prikon | jmenovite_napeti | [13 empty] | desetinné číslo [Kilogram za hodinu] | desetinné číslo [W] | desetinné číslo [V]
PAVT | P | A | V | T | Vzduchotechnika | VZT hromadná | Ohřívání / ochlazování média | 2 | ucel | typ | jmenovity_prikon | [13 empty] | řetězec [Chlazení¦Kombinace¦Topení] | řetězec [Fancoil¦Split] | desetinné číslo [W]
PAVV | P | A | V | V | Vzduchotechnika | VZT hromadná | Výměník | 2 | objem | [15 empty] | desetinné číslo [m3]
PAXF | P | A | X | F | Vzduchotechnika | VZT hromadná | Odvětrání |  | jmenovita_svetlost | [15 empty] | řetězec
PAXV | P | A | X | V | Vzduchotechnika | VZT hromadná | Přívod | 2 | druh | typ | roztec | [13 empty] | řetězec [stojánková¦nástěnná] | řetězec [tlačítková¦kohoutková¦páková¦bezdotyková] | celé číslo [mm]
PAXW | P | A | X | W | Vzduchotechnika | VZT hromadná | Odvod | 2
PAYA | P | A | Y | A | Vzduchotechnika | VZT hromadná | Pomocné zařízení pro servisní práce | 2 | jmenovita_svetlost | [15 empty] | řetězec
PAZS | P | A | Z | S | Vzduchotechnika | VZT hromadná | Specializované zařízení
PLBP | P | L | B | P | Vzduchotechnika | VZT lokální | Detektor, čidlo - Tlak | 0 | rozsah_tlaku | typ | [14 empty] | řetězec [Pa] | řetězec [snímač tlaku¦snímač diferenčního tlaku]
PLBT | P | L | B | T | Vzduchotechnika | VZT lokální | Detektor, čidlo - Teplota | 0 | rozsah_teploty | [15 empty] | řetězec [°C]
PLBX | P | L | B | X | Vzduchotechnika | VZT lokální | Snímač kvality vzduchu
PLBZ | P | L | B | Z | Vzduchotechnika | VZT lokální | Protizámrazové čidlo | 0
PLCA | P | L | C | A | Vzduchotechnika | VZT lokální | Zásobník | 2 | napln | objem | [14 empty] | řetězec [stlačený vzduch¦dusík¦vodík¦CO2¦propan-butan¦chlornan sodný¦kyselina sírová¦acetylen¦argon¦kyslík¦demi voda¦oxid dusný¦helium¦methan¦ethan¦vakuum¦fluorid sírový¦nafta¦carbogen] | desetinné číslo [m3]
PLGC | P | L | G | C | Vzduchotechnika | VZT lokální | Zdroj chladu | 2 | jmenovity_prikon | jmenovite_napeti | [14 empty] | desetinné číslo [W] | desetinné číslo [V]
PLGD | P | L | G | D | Vzduchotechnika | VZT lokální | Zdroj - generátor, dieselagregát, kogenerační jednotka | 2 | jmenovity_vystupni_proud | jmenovite_vystupni_napeti | [14 empty] | desetinné číslo [A] | desetinné číslo [V]
PLKB | P | L | K | B | Vzduchotechnika | VZT lokální | Řídící jednotka |  | protokol1 | protokol2 | pocet_vstupu | pocet_vystupu | [12 empty] | řetězec [SNMP¦BACnet/MSTP¦LON¦BACnet/Ethernet¦LINKnet¦PPS2¦Modbus¦M-bus¦S-bus¦BACnet/IP¦DIII-NET¦enteliBUS] | řetězec [SNMP¦BACnet/MSTP¦LON¦BACnet/Ethernet¦LINKnet¦PPS2¦Modbus¦M-bus¦S-bus¦BACnet/IP¦DIII-NET¦enteliBUS] | celé číslo | celé číslo
PLMK | P | L | M | K | Vzduchotechnika | VZT lokální | Klapka | 2 | typ | jmenovita_svetlost | jmenovity_tlak | [13 empty] | řetězec [Zpětná¦Regulátor průtoku¦Regulační¦Požární uzávěr¦uzavírací¦Požární] |  | řetězec
PLMM | P | L | M | M | Vzduchotechnika | VZT lokální | Elektromotor | 2 | jmenovity_vykon | jmenovite_napeti | [14 empty] | desetinné číslo [W] | desetinné číslo [V]
PLMN | P | L | M | N | Vzduchotechnika | VZT lokální | Ventilátor | 2 | smer | jmenovite_napeti | prutok | jmenovity_prikon | typ | [11 empty] | řetězec [Odtah¦Přívod¦Kombinace] | desetinné číslo [V] | desetinné číslo [m3/h] | desetinné číslo [W] | řetězec [Radiální¦Axiální¦Diagonální¦Diametrální¦Tangenciální]
PLMP | P | L | M | P | Vzduchotechnika | VZT lokální | Čerpadlo | 2 | jmenovity_prikon | jmenovite_napeti | prutok | [13 empty] | desetinné číslo [W] | desetinné číslo [V] | desetinné číslo [m3/h]
PLMS | P | L | M | S | Vzduchotechnika | VZT lokální | Servopohon (Klapka) |  | jmenovite_napeti | svorka | nazev_vyvodu | typ_vyvodu | zarizeni | popis | oznaceni_pripojeneho_zarizeni | jmenovity_vykon | [8 empty] | desetinné číslo [V] | řetězec | řetězec | řetězec | řetězec | řetězec | řetězec | desetinné číslo [W]
PLMT | P | L | M | T | Vzduchotechnika | VZT lokální | Motorový spouštěč |  | jmenovite_napeti | jmenovite_ovladaci_napeti | jmenovity_pracovni_proud | max_vykon_spinaneho_motoru | nazev_vyvodu | typ_vyvodu | zarizeni | popis | oznaceni_pripojeneho_zarizeni | pocet_vystupu | svorka | protokol1 | pocet_vstupu | jmenovity_rezidualni_proud |  |  | desetinné číslo [V] | desetinné číslo [V] | desetinné číslo [A] | desetinné číslo [W] | řetězec | řetězec | řetězec | řetězec | řetězec | celé číslo | řetězec | řetězec [SNMP¦BACnet/MSTP¦LON¦BACnet/Ethernet¦LINKnet¦PPS2¦Modbus¦M-bus¦S-bus¦BACnet/IP¦DIII-NET¦enteliBUS] | celé číslo | desetinné číslo [A]
PLMV | P | L | M | V | Vzduchotechnika | VZT lokální | Ventil ovládaný ručně |  | jmenovity_prutok | jmenovita_svetlost | jmenovity_tlak | [13 empty] | desetinné číslo [m3/h] |  | řetězec
PLMW | P | L | M | W | Vzduchotechnika | VZT lokální | Ventil ovládaný dálkově, automaticky |  | jmenovity_prutok | jmenovita_svetlost | jmenovity_tlak | [13 empty] | desetinné číslo [m3/h] |  | řetězec
PLPF | P | L | P | F | Vzduchotechnika | VZT lokální | Průtokoměr |  | jmenovity_prutok | jmenovita_svetlost | jmenovity_tlak | trida_presnosti | [12 empty] | desetinné číslo [m3/h] | řetězec | řetězec | řetězec
PLPP | P | L | P | P | Vzduchotechnika | VZT lokální | Měřič tlaku | 0 | rozsah_tlaku | [15 empty] | řetězec [Pa]
PLPT | P | L | P | T | Vzduchotechnika | VZT lokální | Měřič teploty | 0 | rozsah_teploty | [15 empty] | řetězec [°C]
PLPX | P | L | P | X | Vzduchotechnika | VZT lokální | Kombinovaný měřič
PLSK | P | L | S | K | Vzduchotechnika | VZT lokální | Klávesnice, terminál, čtečka, ovladač |  | adresa_v_ustredne | protokol1 | pocet_vstupu | typ | pocet_vystupu | [11 empty] | řetězec | řetězec [SNMP¦BACnet/MSTP¦LON¦BACnet/Ethernet¦LINKnet¦PPS2¦Modbus¦M-bus¦S-bus¦BACnet/IP¦DIII-NET¦enteliBUS] | celé číslo | řetězec [klávesnice + čtečka¦Klávesnice¦Ovládací panel¦Čtečka¦biometrická čtečka¦OPPO] | celé číslo
PLST | P | L | S | T | Vzduchotechnika | VZT lokální | Tlačítko, vypínač, ovladač |  | adresa_v_ustredne | barva | jmenovite_napeti | jmenovity_proud | cislo_okruhu | svorka | nazev_vyvodu | typ_vyvodu | zarizeni | popis | oznaceni_pripojeneho_zarizeni | kryti | charakteristika | nasobnost | razeni | pocet_polu | řetězec | řetězec | desetinné číslo [V] | desetinné číslo [A] | řetězec | řetězec | řetězec | řetězec | řetězec | řetězec | řetězec | řetězec | řetězec | celé číslo | řetězec | celé číslo
PLUT | P | L | U | T | Vzduchotechnika | VZT lokální | Trubka | 1 | profil | [15 empty] | řetězec
PLVC | P | L | V | C | Vzduchotechnika | VZT lokální | Úprava média
PLVF | P | L | V | F | Vzduchotechnika | VZT lokální | Filtr | 2 | trida | jmenovita_svetlost | jmenovity_tlak | [13 empty] | řetězec [EU 14¦EU 10¦EU 11¦EU 12¦EU 13¦EU 8¦EU 9¦EU 6¦EU 7¦EU 4¦EU 5¦EU 2¦EU 3¦EU 1] |  | řetězec
PLVH | P | L | V | H | Vzduchotechnika | VZT lokální | Zvlhčovač/Odvlhčovač vzduchu | 2 | parni_vykon | jmenovity_prikon | jmenovite_napeti | [13 empty] | desetinné číslo [Kilogram za hodinu] | desetinné číslo [W] | desetinné číslo [V]
PLVK | P | L | V | K | Vzduchotechnika | VZT lokální | Kondenzační zařízení | 2 | objem | jmenovita_svetlost | jmenovity_tlak | [13 empty] | desetinné číslo [m3] |  | řetězec
PLVT | P | L | V | T | Vzduchotechnika | VZT lokální | Ohřívání / ochlazování média | 2 | ucel | typ | jmenovity_prikon | [13 empty] | řetězec [Chlazení¦Kombinace¦Topení] | řetězec [Fancoil¦Split] | desetinné číslo [W]
PLXF | P | L | X | F | Vzduchotechnika | VZT lokální | Odvětrání |  | jmenovita_svetlost | [15 empty] | řetězec
PLXV | P | L | X | V | Vzduchotechnika | VZT lokální | Přívod | 2 | druh | typ | roztec | [13 empty] | řetězec [stojánková¦nástěnná] | řetězec [tlačítková¦kohoutková¦páková¦bezdotyková] | celé číslo [mm]
PLXW | P | L | X | W | Vzduchotechnika | VZT lokální | Odvod | 2
PLYA | P | L | Y | A | Vzduchotechnika | VZT lokální | Pomocné zařízení pro servisní práce | 2 | jmenovita_svetlost | [15 empty] | řetězec
PLZS | P | L | Z | S | Vzduchotechnika | VZT lokální | Specializované zařízení
PMBP | P | M | B | P | Vzduchotechnika | VZT pro požární větrání | Detektor, čidlo - Tlak | 0 | rozsah_tlaku | typ | [14 empty] | řetězec [Pa] | řetězec [snímač tlaku¦snímač diferenčního tlaku]
PMBT | P | M | B | T | Vzduchotechnika | VZT pro požární větrání | Detektor, čidlo - Teplota | 0 | rozsah_teploty | [15 empty] | řetězec [°C]
PMBX | P | M | B | X | Vzduchotechnika | VZT pro požární větrání | Snímač kvality vzduchu
PMBZ | P | M | B | Z | Vzduchotechnika | VZT pro požární větrání | Protizámrazové čidlo | 0
PMCA | P | M | C | A | Vzduchotechnika | VZT pro požární větrání | Zásobník | 2 | napln | objem | [14 empty] | řetězec [stlačený vzduch¦dusík¦vodík¦CO2¦propan-butan¦chlornan sodný¦kyselina sírová¦acetylen¦argon¦kyslík¦demi voda¦oxid dusný¦helium¦methan¦ethan¦vakuum¦fluorid sírový¦nafta¦carbogen] | desetinné číslo [m3]
PMKB | P | M | K | B | Vzduchotechnika | VZT pro požární větrání | Řídící jednotka |  | protokol1 | protokol2 | pocet_vstupu | pocet_vystupu | [12 empty] | řetězec [SNMP¦BACnet/MSTP¦LON¦BACnet/Ethernet¦LINKnet¦PPS2¦Modbus¦M-bus¦S-bus¦BACnet/IP¦DIII-NET¦enteliBUS] | řetězec [SNMP¦BACnet/MSTP¦LON¦BACnet/Ethernet¦LINKnet¦PPS2¦Modbus¦M-bus¦S-bus¦BACnet/IP¦DIII-NET¦enteliBUS] | celé číslo | celé číslo
PMMK | P | M | M | K | Vzduchotechnika | VZT pro požární větrání | Klapka | 2 | typ | jmenovita_svetlost | jmenovity_tlak | [13 empty] | řetězec [Zpětná¦Regulátor průtoku¦Regulační¦Požární uzávěr¦uzavírací¦Požární] |  | řetězec
PMMM | P | M | M | M | Vzduchotechnika | VZT pro požární větrání | Elektromotor | 2 | jmenovity_vykon | jmenovite_napeti | [14 empty] | desetinné číslo [W] | desetinné číslo [V]
PMMN | P | M | M | N | Vzduchotechnika | VZT pro požární větrání | Ventilátor | 2 | smer | jmenovite_napeti | prutok | jmenovity_prikon | typ | [11 empty] | řetězec [Odtah¦Přívod¦Kombinace] | desetinné číslo [V] | desetinné číslo [m3/h] | desetinné číslo [W] | řetězec [Radiální¦Axiální¦Diagonální¦Diametrální¦Tangenciální]
PMMP | P | M | M | P | Vzduchotechnika | VZT pro požární větrání | Čerpadlo | 2 | jmenovity_prikon | jmenovite_napeti | prutok | [13 empty] | desetinné číslo [W] | desetinné číslo [V] | desetinné číslo [m3/h]
PMMS | P | M | M | S | Vzduchotechnika | VZT pro požární větrání | Servopohon (Klapka) |  | jmenovite_napeti | svorka | nazev_vyvodu | typ_vyvodu | zarizeni | popis | oznaceni_pripojeneho_zarizeni | jmenovity_vykon | [8 empty] | desetinné číslo [V] | řetězec | řetězec | řetězec | řetězec | řetězec | řetězec | desetinné číslo [W]
PMMT | P | M | M | T | Vzduchotechnika | VZT pro požární větrání | Motorový spouštěč |  | jmenovite_napeti | jmenovite_ovladaci_napeti | jmenovity_pracovni_proud | max_vykon_spinaneho_motoru | nazev_vyvodu | typ_vyvodu | zarizeni | popis | oznaceni_pripojeneho_zarizeni | pocet_vystupu | svorka | protokol1 | pocet_vstupu | jmenovity_rezidualni_proud |  |  | desetinné číslo [V] | desetinné číslo [V] | desetinné číslo [A] | desetinné číslo [W] | řetězec | řetězec | řetězec | řetězec | řetězec | celé číslo | řetězec | řetězec [SNMP¦BACnet/MSTP¦LON¦BACnet/Ethernet¦LINKnet¦PPS2¦Modbus¦M-bus¦S-bus¦BACnet/IP¦DIII-NET¦enteliBUS] | celé číslo | desetinné číslo [A]
PMMV | P | M | M | V | Vzduchotechnika | VZT pro požární větrání | Ventil ovládaný ručně |  | jmenovity_prutok | jmenovita_svetlost | jmenovity_tlak | [13 empty] | desetinné číslo [m3/h] |  | řetězec
PMMW | P | M | M | W | Vzduchotechnika | VZT pro požární větrání | Ventil ovládaný dálkově, automaticky |  | jmenovity_prutok | jmenovita_svetlost | jmenovity_tlak | [13 empty] | desetinné číslo [m3/h] |  | řetězec
PMPF | P | M | P | F | Vzduchotechnika | VZT pro požární větrání | Průtokoměr |  | jmenovity_prutok | jmenovita_svetlost | jmenovity_tlak | trida_presnosti | [12 empty] | desetinné číslo [m3/h] | řetězec | řetězec | řetězec
PMPP | P | M | P | P | Vzduchotechnika | VZT pro požární větrání | Měřič tlaku | 0 | rozsah_tlaku | [15 empty] | řetězec [Pa]
PMPT | P | M | P | T | Vzduchotechnika | VZT pro požární větrání | Měřič teploty | 0 | rozsah_teploty | [15 empty] | řetězec [°C]
PMPX | P | M | P | X | Vzduchotechnika | VZT pro požární větrání | Kombinovaný měřič
PMSK | P | M | S | K | Vzduchotechnika | VZT pro požární větrání | Klávesnice, terminál, čtečka, ovladač |  | adresa_v_ustredne | protokol1 | pocet_vstupu | typ | pocet_vystupu | [11 empty] | řetězec | řetězec [SNMP¦BACnet/MSTP¦LON¦BACnet/Ethernet¦LINKnet¦PPS2¦Modbus¦M-bus¦S-bus¦BACnet/IP¦DIII-NET¦enteliBUS] | celé číslo | řetězec [klávesnice + čtečka¦Klávesnice¦Ovládací panel¦Čtečka¦biometrická čtečka¦OPPO] | celé číslo
PMUT | P | M | U | T | Vzduchotechnika | VZT pro požární větrání | Trubka | 1 | profil | [15 empty] | řetězec
PMVC | P | M | V | C | Vzduchotechnika | VZT pro požární větrání | Úprava média
PMVF | P | M | V | F | Vzduchotechnika | VZT pro požární větrání | Filtr | 2 | trida | jmenovita_svetlost | jmenovity_tlak | [13 empty] | řetězec [EU 14¦EU 10¦EU 11¦EU 12¦EU 13¦EU 8¦EU 9¦EU 6¦EU 7¦EU 4¦EU 5¦EU 2¦EU 3¦EU 1] |  | řetězec
PMVH | P | M | V | H | Vzduchotechnika | VZT pro požární větrání | Zvlhčovač/Odvlhčovač vzduchu | 2 | parni_vykon | jmenovity_prikon | jmenovite_napeti | [13 empty] | desetinné číslo [Kilogram za hodinu] | desetinné číslo [W] | desetinné číslo [V]
PMVT | P | M | V | T | Vzduchotechnika | VZT pro požární větrání | Ohřívání / ochlazování média | 2 | ucel | typ | jmenovity_prikon | [13 empty] | řetězec [Chlazení¦Kombinace¦Topení] | řetězec [Fancoil¦Split] | desetinné číslo [W]
PMXF | P | M | X | F | Vzduchotechnika | VZT pro požární větrání | Odvětrání |  | jmenovita_svetlost | [15 empty] | řetězec
PMXV | P | M | X | V | Vzduchotechnika | VZT pro požární větrání | Přívod | 2 | druh | typ | roztec | [13 empty] | řetězec [stojánková¦nástěnná] | řetězec [tlačítková¦kohoutková¦páková¦bezdotyková] | celé číslo [mm]
PMXW | P | M | X | W | Vzduchotechnika | VZT pro požární větrání | Odvod | 2
PMYA | P | M | Y | A | Vzduchotechnika | VZT pro požární větrání | Pomocné zařízení pro servisní práce | 2 | jmenovita_svetlost | [15 empty] | řetězec
PMZS | P | M | Z | S | Vzduchotechnika | VZT pro požární větrání | Specializované zařízení
PPMN | P | P | M | N | Vzduchotechnika | VZT pro odvod pevných částic (např. centrální vysavač) | Ventilátor | 2 | smer | jmenovite_napeti | prutok | jmenovity_prikon | typ | [11 empty] | řetězec [Odtah¦Přívod¦Kombinace] | desetinné číslo [V] | desetinné číslo [m3/h] | desetinné číslo [W] | řetězec [Radiální¦Axiální¦Diagonální¦Diametrální¦Tangenciální]
PPUT | P | P | U | T | Vzduchotechnika | VZT pro odvod pevných částic (např. centrální vysavač) | Trubka | 1 | profil | [15 empty] | řetězec
PPVF | P | P | V | F | Vzduchotechnika | VZT pro odvod pevných částic (např. centrální vysavač) | Filtr | 2 | trida | jmenovita_svetlost | jmenovity_tlak | [13 empty] | řetězec [EU 14¦EU 10¦EU 11¦EU 12¦EU 13¦EU 8¦EU 9¦EU 6¦EU 7¦EU 4¦EU 5¦EU 2¦EU 3¦EU 1] |  | řetězec
PPXA | P | P | X | A | Vzduchotechnika | VZT pro odvod pevných částic (např. centrální vysavač) | Volný vývod silový, neukončený | 0 | typ | jmenovite_napeti | barva | jmenovity_proud | kryti | nasobnost | [10 empty] | řetězec [pod omítku¦jiné ukončení¦na omítku¦na stůl¦do výtahu¦do krabice] | desetinné číslo [V] | řetězec | desetinné číslo [A] | řetězec | celé číslo
PPXV | P | P | X | V | Vzduchotechnika | VZT pro odvod pevných částic (např. centrální vysavač) | Přívod | 2 | druh | typ | roztec | [13 empty] | řetězec [stojánková¦nástěnná] | řetězec [tlačítková¦kohoutková¦páková¦bezdotyková] | celé číslo [mm]
PPXW | P | P | X | W | Vzduchotechnika | VZT pro odvod pevných částic (např. centrální vysavač) | Odvod | 2
PPYA | P | P | Y | A | Vzduchotechnika | VZT pro odvod pevných částic (např. centrální vysavač) | Pomocné zařízení pro servisní práce | 2 | jmenovita_svetlost | [15 empty] | řetězec
PPZS | P | P | Z | S | Vzduchotechnika | VZT pro odvod pevných částic (např. centrální vysavač) | Specializované zařízení
PVBP | P | V | B | P | Vzduchotechnika | VZT pro odvod kouře, tepla a zplodin | Detektor, čidlo - Tlak | 0 | rozsah_tlaku | typ | [14 empty] | řetězec [Pa] | řetězec [snímač tlaku¦snímač diferenčního tlaku]
PVBT | P | V | B | T | Vzduchotechnika | VZT pro odvod kouře, tepla a zplodin | Detektor, čidlo - Teplota | 0 | rozsah_teploty | [15 empty] | řetězec [°C]
PVBX | P | V | B | X | Vzduchotechnika | VZT pro odvod kouře, tepla a zplodin | Snímač kvality vzduchu
PVBZ | P | V | B | Z | Vzduchotechnika | VZT pro odvod kouře, tepla a zplodin | Protizámrazové čidlo | 0
PVCA | P | V | C | A | Vzduchotechnika | VZT pro odvod kouře, tepla a zplodin | Zásobník | 2 | napln | objem | [14 empty] | řetězec [stlačený vzduch¦dusík¦vodík¦CO2¦propan-butan¦chlornan sodný¦kyselina sírová¦acetylen¦argon¦kyslík¦demi voda¦oxid dusný¦helium¦methan¦ethan¦vakuum¦fluorid sírový¦nafta¦carbogen] | desetinné číslo [m3]
PVKB | P | V | K | B | Vzduchotechnika | VZT pro odvod kouře, tepla a zplodin | Řídící jednotka |  | protokol1 | protokol2 | pocet_vstupu | pocet_vystupu | [12 empty] | řetězec [SNMP¦BACnet/MSTP¦LON¦BACnet/Ethernet¦LINKnet¦PPS2¦Modbus¦M-bus¦S-bus¦BACnet/IP¦DIII-NET¦enteliBUS] | řetězec [SNMP¦BACnet/MSTP¦LON¦BACnet/Ethernet¦LINKnet¦PPS2¦Modbus¦M-bus¦S-bus¦BACnet/IP¦DIII-NET¦enteliBUS] | celé číslo | celé číslo
PVMK | P | V | M | K | Vzduchotechnika | VZT pro odvod kouře, tepla a zplodin | Klapka | 2 | typ | jmenovita_svetlost | jmenovity_tlak | [13 empty] | řetězec [Zpětná¦Regulátor průtoku¦Regulační¦Požární uzávěr¦uzavírací¦Požární] |  | řetězec
PVMM | P | V | M | M | Vzduchotechnika | VZT pro odvod kouře, tepla a zplodin | Elektromotor | 2 | jmenovity_vykon | jmenovite_napeti | [14 empty] | desetinné číslo [W] | desetinné číslo [V]
PVMN | P | V | M | N | Vzduchotechnika | VZT pro odvod kouře, tepla a zplodin | Ventilátor | 2 | smer | jmenovite_napeti | prutok | jmenovity_prikon | typ | [11 empty] | řetězec [Odtah¦Přívod¦Kombinace] | desetinné číslo [V] | desetinné číslo [m3/h] | desetinné číslo [W] | řetězec [Radiální¦Axiální¦Diagonální¦Diametrální¦Tangenciální]
PVMP | P | V | M | P | Vzduchotechnika | VZT pro odvod kouře, tepla a zplodin | Čerpadlo | 2 | jmenovity_prikon | jmenovite_napeti | prutok | [13 empty] | desetinné číslo [W] | desetinné číslo [V] | desetinné číslo [m3/h]
PVMS | P | V | M | S | Vzduchotechnika | VZT pro odvod kouře, tepla a zplodin | Servopohon (Klapka) |  | jmenovite_napeti | svorka | nazev_vyvodu | typ_vyvodu | zarizeni | popis | oznaceni_pripojeneho_zarizeni | jmenovity_vykon | [8 empty] | desetinné číslo [V] | řetězec | řetězec | řetězec | řetězec | řetězec | řetězec | desetinné číslo [W]
PVMT | P | V | M | T | Vzduchotechnika | VZT pro odvod kouře, tepla a zplodin | Motorový spouštěč |  | jmenovite_napeti | jmenovite_ovladaci_napeti | jmenovity_pracovni_proud | max_vykon_spinaneho_motoru | nazev_vyvodu | typ_vyvodu | zarizeni | popis | oznaceni_pripojeneho_zarizeni | pocet_vystupu | svorka | protokol1 | pocet_vstupu | jmenovity_rezidualni_proud |  |  | desetinné číslo [V] | desetinné číslo [V] | desetinné číslo [A] | desetinné číslo [W] | řetězec | řetězec | řetězec | řetězec | řetězec | celé číslo | řetězec | řetězec [SNMP¦BACnet/MSTP¦LON¦BACnet/Ethernet¦LINKnet¦PPS2¦Modbus¦M-bus¦S-bus¦BACnet/IP¦DIII-NET¦enteliBUS] | celé číslo | desetinné číslo [A]
PVMV | P | V | M | V | Vzduchotechnika | VZT pro odvod kouře, tepla a zplodin | Ventil ovládaný ručně |  | jmenovity_prutok | jmenovita_svetlost | jmenovity_tlak | [13 empty] | desetinné číslo [m3/h] |  | řetězec
PVMW | P | V | M | W | Vzduchotechnika | VZT pro odvod kouře, tepla a zplodin | Ventil ovládaný dálkově, automaticky |  | jmenovity_prutok | jmenovita_svetlost | jmenovity_tlak | [13 empty] | desetinné číslo [m3/h] |  | řetězec
PVPF | P | V | P | F | Vzduchotechnika | VZT pro odvod kouře, tepla a zplodin | Průtokoměr |  | jmenovity_prutok | jmenovita_svetlost | jmenovity_tlak | trida_presnosti | [12 empty] | desetinné číslo [m3/h] | řetězec | řetězec | řetězec
PVPP | P | V | P | P | Vzduchotechnika | VZT pro odvod kouře, tepla a zplodin | Měřič tlaku | 0 | rozsah_tlaku | [15 empty] | řetězec [Pa]
PVPT | P | V | P | T | Vzduchotechnika | VZT pro odvod kouře, tepla a zplodin | Měřič teploty | 0 | rozsah_teploty | [15 empty] | řetězec [°C]
PVPX | P | V | P | X | Vzduchotechnika | VZT pro odvod kouře, tepla a zplodin | Kombinovaný měřič
PVSK | P | V | S | K | Vzduchotechnika | VZT pro odvod kouře, tepla a zplodin | Klávesnice, terminál, čtečka, ovladač |  | adresa_v_ustredne | protokol1 | pocet_vstupu | typ | pocet_vystupu | [11 empty] | řetězec | řetězec [SNMP¦BACnet/MSTP¦LON¦BACnet/Ethernet¦LINKnet¦PPS2¦Modbus¦M-bus¦S-bus¦BACnet/IP¦DIII-NET¦enteliBUS] | celé číslo | řetězec [klávesnice + čtečka¦Klávesnice¦Ovládací panel¦Čtečka¦biometrická čtečka¦OPPO] | celé číslo
PVUT | P | V | U | T | Vzduchotechnika | VZT pro odvod kouře, tepla a zplodin | Trubka | 1 | profil | [15 empty] | řetězec
PVVC | P | V | V | C | Vzduchotechnika | VZT pro odvod kouře, tepla a zplodin | Úprava média
PVVF | P | V | V | F | Vzduchotechnika | VZT pro odvod kouře, tepla a zplodin | Filtr | 2 | trida | jmenovita_svetlost | jmenovity_tlak | [13 empty] | řetězec [EU 14¦EU 10¦EU 11¦EU 12¦EU 13¦EU 8¦EU 9¦EU 6¦EU 7¦EU 4¦EU 5¦EU 2¦EU 3¦EU 1] |  | řetězec
PVVH | P | V | V | H | Vzduchotechnika | VZT pro odvod kouře, tepla a zplodin | Zvlhčovač/Odvlhčovač vzduchu | 2 | parni_vykon | jmenovity_prikon | jmenovite_napeti | [13 empty] | desetinné číslo [Kilogram za hodinu] | desetinné číslo [W] | desetinné číslo [V]
PVVT | P | V | V | T | Vzduchotechnika | VZT pro odvod kouře, tepla a zplodin | Ohřívání / ochlazování média | 2 | ucel | typ | jmenovity_prikon | [13 empty] | řetězec [Chlazení¦Kombinace¦Topení] | řetězec [Fancoil¦Split] | desetinné číslo [W]
PVXF | P | V | X | F | Vzduchotechnika | VZT pro odvod kouře, tepla a zplodin | Odvětrání |  | jmenovita_svetlost | [15 empty] | řetězec
PVXV | P | V | X | V | Vzduchotechnika | VZT pro odvod kouře, tepla a zplodin | Přívod | 2 | druh | typ | roztec | [13 empty] | řetězec [stojánková¦nástěnná] | řetězec [tlačítková¦kohoutková¦páková¦bezdotyková] | celé číslo [mm]
PVXW | P | V | X | W | Vzduchotechnika | VZT pro odvod kouře, tepla a zplodin | Odvod | 2
PVYA | P | V | Y | A | Vzduchotechnika | VZT pro odvod kouře, tepla a zplodin | Pomocné zařízení pro servisní práce | 2 | jmenovita_svetlost | [15 empty] | řetězec
PVZS | P | V | Z | S | Vzduchotechnika | VZT pro odvod kouře, tepla a zplodin | Specializované zařízení
SABA | S | A | B | A | Hasicí zařízení | Vlastní EPS u SHZ | Detektor - Jiný | 0 | adresa_v_ustredne | dosah | typ | [13 empty] | řetězec | celé číslo | řetězec [plamene¦teplotní¦lineární¦ionizační¦kombinovaný¦optický]
SABP | S | A | B | P | Hasicí zařízení | Vlastní EPS u SHZ | Detektor, čidlo - Tlak | 0 | rozsah_tlaku | typ | [14 empty] | řetězec [Pa] | řetězec [snímač tlaku¦snímač diferenčního tlaku]
SABT | S | A | B | T | Hasicí zařízení | Vlastní EPS u SHZ | Detektor, čidlo - Teplota | 0 | rozsah_teploty | [15 empty] | řetězec [°C]
SABX | S | A | B | X | Hasicí zařízení | Vlastní EPS u SHZ | Snímač kvality vzduchu
SACA | S | A | C | A | Hasicí zařízení | Vlastní EPS u SHZ | Zásobník | 2 | napln | objem | [14 empty] | řetězec [stlačený vzduch¦dusík¦vodík¦CO2¦propan-butan¦chlornan sodný¦kyselina sírová¦acetylen¦argon¦kyslík¦demi voda¦oxid dusný¦helium¦methan¦ethan¦vakuum¦fluorid sírový¦nafta¦carbogen] | desetinné číslo [m3]
SAGP | S | A | G | P | Hasicí zařízení | Vlastní EPS u SHZ | Hasicí přístroj | 2 | objem_hasiva | datum_nasledujici_revize | datum_nasledujici_periodicke_zkousky | napln | [12 empty] | desetinné číslo [Kg] | řetězec | řetězec | řetězec [CO2¦halon¦prášek¦pěna¦speciální¦voda¦čisté hasivo¦sníh]
SAGR | S | A | G | R | Hasicí zařízení | Vlastní EPS u SHZ | Záložní zdroj, založený na baterii, akumulátoru, UPS | 2 | protokol1 | jmenovity_vystupni_proud | kapacita | jmenovite_vystupni_napeti | [12 empty] | řetězec [SNMP¦BACnet/MSTP¦LON¦BACnet/Ethernet¦LINKnet¦PPS2¦Modbus¦M-bus¦S-bus¦BACnet/IP¦DIII-NET¦enteliBUS] | desetinné číslo [A] | celé číslo [Ah] | desetinné číslo [V]
SAKA | S | A | K | A | Hasicí zařízení | Vlastní EPS u SHZ | Hlavní řídící prvek systému, nadřazený, jediný |  | pocet_kanalu | pocet_vystupu | celkovy_vykon_zesilovacu | pocet_pozarnich_skupin | protokol1 | protokol2 | protokol3 | protokol4 | pocet_vstupu | cislo_pole | [6 empty] | celé číslo | celé číslo | desetinné číslo [W] | celé číslo | řetězec [SNMP¦BACnet/MSTP¦LON¦BACnet/Ethernet¦LINKnet¦PPS2¦Modbus¦M-bus¦S-bus¦BACnet/IP¦DIII-NET¦enteliBUS] | řetězec [SNMP¦BACnet/MSTP¦LON¦BACnet/Ethernet¦LINKnet¦PPS2¦Modbus¦M-bus¦S-bus¦BACnet/IP¦DIII-NET¦enteliBUS] | řetězec [SNMP¦BACnet/MSTP¦LON¦BACnet/Ethernet¦LINKnet¦PPS2¦Modbus¦M-bus¦S-bus¦BACnet/IP¦DIII-NET¦enteliBUS] | řetězec [SNMP¦BACnet/MSTP¦LON¦BACnet/Ethernet¦LINKnet¦PPS2¦Modbus¦M-bus¦S-bus¦BACnet/IP¦DIII-NET¦enteliBUS] | celé číslo | celé číslo
SAKB | S | A | K | B | Hasicí zařízení | Vlastní EPS u SHZ | Řídící jednotka |  | protokol1 | protokol2 | pocet_vstupu | pocet_vystupu | [12 empty] | řetězec [SNMP¦BACnet/MSTP¦LON¦BACnet/Ethernet¦LINKnet¦PPS2¦Modbus¦M-bus¦S-bus¦BACnet/IP¦DIII-NET¦enteliBUS] | řetězec [SNMP¦BACnet/MSTP¦LON¦BACnet/Ethernet¦LINKnet¦PPS2¦Modbus¦M-bus¦S-bus¦BACnet/IP¦DIII-NET¦enteliBUS] | celé číslo | celé číslo
SAKC | S | A | K | C | Hasicí zařízení | Vlastní EPS u SHZ | Vstupně/výstupní jednotka (bez nebo s minimální inteligencí, např expandér) |  | adresa_v_ustredne | protokol1 | pocet_vstupu | pocet_smycek | pocet_vystupu | [11 empty] | řetězec | řetězec [SNMP¦BACnet/MSTP¦LON¦BACnet/Ethernet¦LINKnet¦PPS2¦Modbus¦M-bus¦S-bus¦BACnet/IP¦DIII-NET¦enteliBUS] | celé číslo | celé číslo | celé číslo
SAMP | S | A | M | P | Hasicí zařízení | Vlastní EPS u SHZ | Čerpadlo | 2 | jmenovity_prikon | jmenovite_napeti | prutok | [13 empty] | desetinné číslo [W] | desetinné číslo [V] | desetinné číslo [m3/h]
SAMS | S | A | M | S | Hasicí zařízení | Vlastní EPS u SHZ | Servopohon (Klapka) |  | jmenovite_napeti | svorka | nazev_vyvodu | typ_vyvodu | zarizeni | popis | oznaceni_pripojeneho_zarizeni | jmenovity_vykon | [8 empty] | desetinné číslo [V] | řetězec | řetězec | řetězec | řetězec | řetězec | řetězec | desetinné číslo [W]
SAMV | S | A | M | V | Hasicí zařízení | Vlastní EPS u SHZ | Ventil ovládaný ručně |  | jmenovity_prutok | jmenovita_svetlost | jmenovity_tlak | [13 empty] | desetinné číslo [m3/h] |  | řetězec
SAMW | S | A | M | W | Hasicí zařízení | Vlastní EPS u SHZ | Ventil ovládaný dálkově, automaticky |  | jmenovity_prutok | jmenovita_svetlost | jmenovity_tlak | [13 empty] | desetinné číslo [m3/h] |  | řetězec
SAPF | S | A | P | F | Hasicí zařízení | Vlastní EPS u SHZ | Průtokoměr |  | jmenovity_prutok | jmenovita_svetlost | jmenovity_tlak | trida_presnosti | [12 empty] | desetinné číslo [m3/h] | řetězec | řetězec | řetězec
SASH | S | A | S | H | Hasicí zařízení | Vlastní EPS u SHZ | Sirény, optické i akustické | 0 | adresa_v_ustredne | hlasitost | pouziti | typ | [12 empty] | řetězec | řetězec [dB] | řetězec [vnitřní¦vnější] | řetězec [optická¦akustická¦kombinovaná]
SAST | S | A | S | T | Hasicí zařízení | Vlastní EPS u SHZ | Tlačítko, vypínač, ovladač |  | adresa_v_ustredne | barva | jmenovite_napeti | jmenovity_proud | cislo_okruhu | svorka | nazev_vyvodu | typ_vyvodu | zarizeni | popis | oznaceni_pripojeneho_zarizeni | kryti | charakteristika | nasobnost | razeni | pocet_polu | řetězec | řetězec | desetinné číslo [V] | desetinné číslo [A] | řetězec | řetězec | řetězec | řetězec | řetězec | řetězec | řetězec | řetězec | řetězec | celé číslo | řetězec | celé číslo
SAUK | S | A | U | K | Hasicí zařízení | Vlastní EPS u SHZ | Krabice | 2 | provedeni | [15 empty] | řetězec [pod omítku¦podlahová¦na omítku]
SAYA | S | A | Y | A | Hasicí zařízení | Vlastní EPS u SHZ | Pomocné zařízení pro servisní práce | 2 | jmenovita_svetlost | [15 empty] | řetězec
SGBA | S | G | B | A | Hasicí zařízení | Plynové SHZ | Detektor - Jiný | 0 | adresa_v_ustredne | dosah | typ | [13 empty] | řetězec | celé číslo | řetězec [plamene¦teplotní¦lineární¦ionizační¦kombinovaný¦optický]
SGBE | S | G | B | E | Hasicí zařízení | Plynové SHZ | Detektor, čidlo - IR, záření | 0 | adresa_v_ustredne | typ | typ_instalace | [13 empty] | řetězec | řetězec [Kombinovaný¦Antimasking¦Infrapasivní¦Duální¦Čtyřnásobný] | řetězec [stropní¦nástěnný]
SGBF | S | G | B | F | Hasicí zařízení | Plynové SHZ | Detektor, čidlo - Průtok | 0
SGBH | S | G | B | H | Hasicí zařízení | Plynové SHZ | Detektor, čidlo - Vlhkost | 0
SGBI | S | G | B | I | Hasicí zařízení | Plynové SHZ | Detektor, čidlo - Vibrace | 0 | adresa_v_ustredne | [15 empty] | řetězec
SGBL | S | G | B | L | Hasicí zařízení | Plynové SHZ | Detektor, čidlo - Hladina, záplava | 0
SGBM | S | G | B | M | Hasicí zařízení | Plynové SHZ | Detektor, čidlo - Mechanická veličina | 0 | adresa_v_ustredne | typ | objekt_zajmu | [13 empty] | řetězec | řetězec [závrtný¦povrchový] | řetězec
SGBP | S | G | B | P | Hasicí zařízení | Plynové SHZ | Detektor, čidlo - Tlak | 0 | rozsah_tlaku | typ | [14 empty] | řetězec [Pa] | řetězec [snímač tlaku¦snímač diferenčního tlaku]
SGBR | S | G | B | R | Hasicí zařízení | Plynové SHZ | Detektor, čidlo - Světlo | 0 | rozsah_intenzity | [15 empty] | řetězec [Lx]
SGBS | S | G | B | S | Hasicí zařízení | Plynové SHZ | Detektor, čidlo - Zvuk | 0 | adresa_v_ustredne | [15 empty] | řetězec
SGBT | S | G | B | T | Hasicí zařízení | Plynové SHZ | Detektor, čidlo - Teplota | 0 | rozsah_teploty | [15 empty] | řetězec [°C]
SGBV | S | G | B | V | Hasicí zařízení | Plynové SHZ | Detektor, čidlo - Spotřeba vody |  | jmenovity_prutok | jmenovita_svetlost | jmenovity_tlak | trida_presnosti | [12 empty] | desetinné číslo [m3/h] | řetězec | řetězec | řetězec
SGCA | S | G | C | A | Hasicí zařízení | Plynové SHZ | Zásobník | 2 | napln | objem | [14 empty] | řetězec [stlačený vzduch¦dusík¦vodík¦CO2¦propan-butan¦chlornan sodný¦kyselina sírová¦acetylen¦argon¦kyslík¦demi voda¦oxid dusný¦helium¦methan¦ethan¦vakuum¦fluorid sírový¦nafta¦carbogen] | desetinné číslo [m3]
SGGP | S | G | G | P | Hasicí zařízení | Plynové SHZ | Hasicí přístroj | 2 | objem_hasiva | datum_nasledujici_revize | datum_nasledujici_periodicke_zkousky | napln | [12 empty] | desetinné číslo [Kg] | řetězec | řetězec | řetězec [CO2¦halon¦prášek¦pěna¦speciální¦voda¦čisté hasivo¦sníh]
SGKB | S | G | K | B | Hasicí zařízení | Plynové SHZ | Řídící jednotka |  | protokol1 | protokol2 | pocet_vstupu | pocet_vystupu | [12 empty] | řetězec [SNMP¦BACnet/MSTP¦LON¦BACnet/Ethernet¦LINKnet¦PPS2¦Modbus¦M-bus¦S-bus¦BACnet/IP¦DIII-NET¦enteliBUS] | řetězec [SNMP¦BACnet/MSTP¦LON¦BACnet/Ethernet¦LINKnet¦PPS2¦Modbus¦M-bus¦S-bus¦BACnet/IP¦DIII-NET¦enteliBUS] | celé číslo | celé číslo
SGMK | S | G | M | K | Hasicí zařízení | Plynové SHZ | Klapka | 2 | typ | jmenovita_svetlost | jmenovity_tlak | [13 empty] | řetězec [Zpětná¦Regulátor průtoku¦Regulační¦Požární uzávěr¦uzavírací¦Požární] |  | řetězec
SGMP | S | G | M | P | Hasicí zařízení | Plynové SHZ | Čerpadlo | 2 | jmenovity_prikon | jmenovite_napeti | prutok | [13 empty] | desetinné číslo [W] | desetinné číslo [V] | desetinné číslo [m3/h]
SGMS | S | G | M | S | Hasicí zařízení | Plynové SHZ | Servopohon (Klapka) |  | jmenovite_napeti | svorka | nazev_vyvodu | typ_vyvodu | zarizeni | popis | oznaceni_pripojeneho_zarizeni | jmenovity_vykon | [8 empty] | desetinné číslo [V] | řetězec | řetězec | řetězec | řetězec | řetězec | řetězec | desetinné číslo [W]
SGMV | S | G | M | V | Hasicí zařízení | Plynové SHZ | Ventil ovládaný ručně |  | jmenovity_prutok | jmenovita_svetlost | jmenovity_tlak | [13 empty] | desetinné číslo [m3/h] |  | řetězec
SGMW | S | G | M | W | Hasicí zařízení | Plynové SHZ | Ventil ovládaný dálkově, automaticky |  | jmenovity_prutok | jmenovita_svetlost | jmenovity_tlak | [13 empty] | desetinné číslo [m3/h] |  | řetězec
SGPF | S | G | P | F | Hasicí zařízení | Plynové SHZ | Průtokoměr |  | jmenovity_prutok | jmenovita_svetlost | jmenovity_tlak | trida_presnosti | [12 empty] | desetinné číslo [m3/h] | řetězec | řetězec | řetězec
SGPP | S | G | P | P | Hasicí zařízení | Plynové SHZ | Měřič tlaku | 0 | rozsah_tlaku | [15 empty] | řetězec [Pa]
SGPT | S | G | P | T | Hasicí zařízení | Plynové SHZ | Měřič teploty | 0 | rozsah_teploty | [15 empty] | řetězec [°C]
SGPV | D | G | P | V | Hasicí zařízení | Plynové SHZ | Měřič spotřeby vody |  | jmenovity_prutok | jmenovita_svetlost | jmenovity_tlak | trida_presnosti | [12 empty] | desetinné číslo [m3/h] | řetězec | řetězec | řetězec
SGPX | S | G | P | X | Hasicí zařízení | Plynové SHZ | Kombinovaný měřič
SGUT | S | G | U | T | Hasicí zařízení | Plynové SHZ | Trubka | 1 | profil | [15 empty] | řetězec
SGVC | S | G | V | C | Hasicí zařízení | Plynové SHZ | Úprava média
SGVF | S | G | V | F | Hasicí zařízení | Plynové SHZ | Filtr | 2 | trida | jmenovita_svetlost | jmenovity_tlak | [13 empty] | řetězec [EU 14¦EU 10¦EU 11¦EU 12¦EU 13¦EU 8¦EU 9¦EU 6¦EU 7¦EU 4¦EU 5¦EU 2¦EU 3¦EU 1] |  | řetězec
SGXS | S | G | X | S | Hasicí zařízení | Plynové SHZ | Sprinkler, tryska | 0
SGYA | S | G | Y | A | Hasicí zařízení | Plynové SHZ | Pomocné zařízení pro servisní práce | 2 | jmenovita_svetlost | [15 empty] | řetězec
SPBP | S | P | B | P | Hasicí zařízení | Příruční hasicí přístroje | Detektor, čidlo - Tlak | 0 | rozsah_tlaku | typ | [14 empty] | řetězec [Pa] | řetězec [snímač tlaku¦snímač diferenčního tlaku]
SPBT | S | P | B | T | Hasicí zařízení | Příruční hasicí přístroje | Detektor, čidlo - Teplota | 0 | rozsah_teploty | [15 empty] | řetězec [°C]
SPCA | S | P | C | A | Hasicí zařízení | Příruční hasicí přístroje | Zásobník | 2 | napln | objem | [14 empty] | řetězec [stlačený vzduch¦dusík¦vodík¦CO2¦propan-butan¦chlornan sodný¦kyselina sírová¦acetylen¦argon¦kyslík¦demi voda¦oxid dusný¦helium¦methan¦ethan¦vakuum¦fluorid sírový¦nafta¦carbogen] | desetinné číslo [m3]
SPGP | S | P | G | P | Hasicí zařízení | Příruční hasicí přístroje | Hasicí přístroj | 2 | objem_hasiva | datum_nasledujici_revize | datum_nasledujici_periodicke_zkousky | napln | [12 empty] | desetinné číslo [Kg] | řetězec | řetězec | řetězec [CO2¦halon¦prášek¦pěna¦speciální¦voda¦čisté hasivo¦sníh]
SPMP | S | P | M | P | Hasicí zařízení | Příruční hasicí přístroje | Čerpadlo | 2 | jmenovity_prikon | jmenovite_napeti | prutok | [13 empty] | desetinné číslo [W] | desetinné číslo [V] | desetinné číslo [m3/h]
SPMS | S | P | M | S | Hasicí zařízení | Příruční hasicí přístroje | Servopohon (Klapka) |  | jmenovite_napeti | svorka | nazev_vyvodu | typ_vyvodu | zarizeni | popis | oznaceni_pripojeneho_zarizeni | jmenovity_vykon | [8 empty] | desetinné číslo [V] | řetězec | řetězec | řetězec | řetězec | řetězec | řetězec | desetinné číslo [W]
SPMV | S | P | M | V | Hasicí zařízení | Příruční hasicí přístroje | Ventil ovládaný ručně |  | jmenovity_prutok | jmenovita_svetlost | jmenovity_tlak | [13 empty] | desetinné číslo [m3/h] |  | řetězec
SPMW | S | P | M | W | Hasicí zařízení | Příruční hasicí přístroje | Ventil ovládaný dálkově, automaticky |  | jmenovity_prutok | jmenovita_svetlost | jmenovity_tlak | [13 empty] | desetinné číslo [m3/h] |  | řetězec
SPSH | S | P | S | H | Hasicí zařízení | Příruční hasicí přístroje | Sirény, optické i akustické | 0 | adresa_v_ustredne | hlasitost | pouziti | typ | [12 empty] | řetězec | řetězec [dB] | řetězec [vnitřní¦vnější] | řetězec [optická¦akustická¦kombinovaná]
SPYA | S | P | Y | A | Hasicí zařízení | Příruční hasicí přístroje | Pomocné zařízení pro servisní práce | 2 | jmenovita_svetlost | [15 empty] | řetězec
SVBA | S | V | B | A | Hasicí zařízení | Vodní SHZ | Detektor - Jiný | 0 | adresa_v_ustredne | dosah | typ | [13 empty] | řetězec | celé číslo | řetězec [plamene¦teplotní¦lineární¦ionizační¦kombinovaný¦optický]
SVBE | S | V | B | E | Hasicí zařízení | Vodní SHZ | Detektor, čidlo - IR, záření | 0 | adresa_v_ustredne | typ | typ_instalace | [13 empty] | řetězec | řetězec [Kombinovaný¦Antimasking¦Infrapasivní¦Duální¦Čtyřnásobný] | řetězec [stropní¦nástěnný]
SVBF | S | V | B | F | Hasicí zařízení | Vodní SHZ | Detektor, čidlo - Průtok | 0
SVBH | S | V | B | H | Hasicí zařízení | Vodní SHZ | Detektor, čidlo - Vlhkost | 0
SVBI | S | V | B | I | Hasicí zařízení | Vodní SHZ | Detektor, čidlo - Vibrace | 0 | adresa_v_ustredne | [15 empty] | řetězec
SVBL | S | V | B | L | Hasicí zařízení | Vodní SHZ | Detektor, čidlo - Hladina, záplava | 0
SVBM | S | V | B | M | Hasicí zařízení | Vodní SHZ | Detektor, čidlo - Mechanická veličina | 0 | adresa_v_ustredne | typ | objekt_zajmu | [13 empty] | řetězec | řetězec [závrtný¦povrchový] | řetězec
SVBP | S | V | B | P | Hasicí zařízení | Vodní SHZ | Detektor, čidlo - Tlak | 0 | rozsah_tlaku | typ | [14 empty] | řetězec [Pa] | řetězec [snímač tlaku¦snímač diferenčního tlaku]
SVBR | S | V | B | R | Hasicí zařízení | Vodní SHZ | Detektor, čidlo - Světlo | 0 | rozsah_intenzity | [15 empty] | řetězec [Lx]
SVBS | S | V | B | S | Hasicí zařízení | Vodní SHZ | Detektor, čidlo - Zvuk | 0 | adresa_v_ustredne | [15 empty] | řetězec
SVBT | S | V | B | T | Hasicí zařízení | Vodní SHZ | Detektor, čidlo - Teplota | 0 | rozsah_teploty | [15 empty] | řetězec [°C]
SVBV | S | V | B | V | Hasicí zařízení | Vodní SHZ | Detektor, čidlo - Spotřeba vody |  | jmenovity_prutok | jmenovita_svetlost | jmenovity_tlak | trida_presnosti | [12 empty] | desetinné číslo [m3/h] | řetězec | řetězec | řetězec
SVCA | S | V | C | A | Hasicí zařízení | Vodní SHZ | Zásobník | 2 | napln | objem | [14 empty] | řetězec [stlačený vzduch¦dusík¦vodík¦CO2¦propan-butan¦chlornan sodný¦kyselina sírová¦acetylen¦argon¦kyslík¦demi voda¦oxid dusný¦helium¦methan¦ethan¦vakuum¦fluorid sírový¦nafta¦carbogen] | desetinné číslo [m3]
SVGP | S | V | G | P | Hasicí zařízení | Vodní SHZ | Hasicí přístroj | 2 | objem_hasiva | datum_nasledujici_revize | datum_nasledujici_periodicke_zkousky | napln | [12 empty] | desetinné číslo [Kg] | řetězec | řetězec | řetězec [CO2¦halon¦prášek¦pěna¦speciální¦voda¦čisté hasivo¦sníh]
SVKB | S | V | K | B | Hasicí zařízení | Vodní SHZ | Řídící jednotka |  | protokol1 | protokol2 | pocet_vstupu | pocet_vystupu | [12 empty] | řetězec [SNMP¦BACnet/MSTP¦LON¦BACnet/Ethernet¦LINKnet¦PPS2¦Modbus¦M-bus¦S-bus¦BACnet/IP¦DIII-NET¦enteliBUS] | řetězec [SNMP¦BACnet/MSTP¦LON¦BACnet/Ethernet¦LINKnet¦PPS2¦Modbus¦M-bus¦S-bus¦BACnet/IP¦DIII-NET¦enteliBUS] | celé číslo | celé číslo
SVMK | S | V | M | K | Hasicí zařízení | Vodní SHZ | Klapka | 2 | typ | jmenovita_svetlost | jmenovity_tlak | [13 empty] | řetězec [Zpětná¦Regulátor průtoku¦Regulační¦Požární uzávěr¦uzavírací¦Požární] |  | řetězec
SVMP | S | V | M | P | Hasicí zařízení | Vodní SHZ | Čerpadlo | 2 | jmenovity_prikon | jmenovite_napeti | prutok | [13 empty] | desetinné číslo [W] | desetinné číslo [V] | desetinné číslo [m3/h]
SVMS | S | V | M | S | Hasicí zařízení | Vodní SHZ | Servopohon (Klapka) |  | jmenovite_napeti | svorka | nazev_vyvodu | typ_vyvodu | zarizeni | popis | oznaceni_pripojeneho_zarizeni | jmenovity_vykon | [8 empty] | desetinné číslo [V] | řetězec | řetězec | řetězec | řetězec | řetězec | řetězec | desetinné číslo [W]
SVMV | S | V | M | V | Hasicí zařízení | Vodní SHZ | Ventil ovládaný ručně |  | jmenovity_prutok | jmenovita_svetlost | jmenovity_tlak | [13 empty] | desetinné číslo [m3/h] |  | řetězec
SVMW | S | V | M | W | Hasicí zařízení | Vodní SHZ | Ventil ovládaný dálkově, automaticky |  | jmenovity_prutok | jmenovita_svetlost | jmenovity_tlak | [13 empty] | desetinné číslo [m3/h] |  | řetězec
SVPF | S | V | P | F | Hasicí zařízení | Vodní SHZ | Průtokoměr |  | jmenovity_prutok | jmenovita_svetlost | jmenovity_tlak | trida_presnosti | [12 empty] | desetinné číslo [m3/h] | řetězec | řetězec | řetězec
SVPP | S | V | P | P | Hasicí zařízení | Vodní SHZ | Měřič tlaku | 0 | rozsah_tlaku | [15 empty] | řetězec [Pa]
SVPT | S | V | P | T | Hasicí zařízení | Vodní SHZ | Měřič teploty | 0 | rozsah_teploty | [15 empty] | řetězec [°C]
SVPV | S | V | P | V | Hasicí zařízení | Vodní SHZ | Měřič spotřeby vody |  | jmenovity_prutok | jmenovita_svetlost | jmenovity_tlak | trida_presnosti | [12 empty] | desetinné číslo [m3/h] | řetězec | řetězec | řetězec
SVPX | S | V | P | X | Hasicí zařízení | Vodní SHZ | Kombinovaný měřič
SVRT | S | V | R | T | Hasicí zařízení | Vodní SHZ | Regulátor - Teplota |  | rozsah_teploty | [15 empty] | řetězec [°C]
SVUA | S | V | U | A | Hasicí zařízení | Vodní SHZ | Rozváděč hlavní | 2 | pocet_poli | provedeni | kryti | [13 empty] | celé číslo | řetězec [stojanový¦nástěnný¦zapuštěný] | řetězec
SVUB | S | V | U | B | Hasicí zařízení | Vodní SHZ | Rozváděč podružný | 2 | pocet_poli | provedeni | kryti | [13 empty] | celé číslo | řetězec [stojanový¦nástěnný¦zapuštěný] | řetězec
SVUK | S | V | U | K | Hasicí zařízení | Vodní SHZ | Krabice | 2 | provedeni | [15 empty] | řetězec [pod omítku¦podlahová¦na omítku]
SVUT | S | V | U | T | Hasicí zařízení | Vodní SHZ | Trubka | 1 | profil | [15 empty] | řetězec
SVVC | S | V | V | C | Hasicí zařízení | Vodní SHZ | Úprava média
SVVF | S | V | V | F | Hasicí zařízení | Vodní SHZ | Filtr | 2 | trida | jmenovita_svetlost | jmenovity_tlak | [13 empty] | řetězec [EU 14¦EU 10¦EU 11¦EU 12¦EU 13¦EU 8¦EU 9¦EU 6¦EU 7¦EU 4¦EU 5¦EU 2¦EU 3¦EU 1] |  | řetězec
SVXF | S | V | X | F | Hasicí zařízení | Vodní SHZ | Odvětrání |  | jmenovita_svetlost | [15 empty] | řetězec
SVXS | S | V | X | S | Hasicí zařízení | Vodní SHZ | Sprinkler, tryska | 0
SVXV | S | V | X | V | Hasicí zařízení | Vodní SHZ | Přívod | 2 | druh | typ | roztec | [13 empty] | řetězec [stojánková¦nástěnná] | řetězec [tlačítková¦kohoutková¦páková¦bezdotyková] | celé číslo [mm]
SVYA | S | V | Y | A | Hasicí zařízení | Vodní SHZ | Pomocné zařízení pro servisní práce | 2 | jmenovita_svetlost | [15 empty] | řetězec

## Atributy hromadné
Jméno atributu | polohova_cast | technol_cast | rodic_graficky | rodic_technologicky | predchudce_1 | predchudce_2 | geometrie | vyska_1 | vyska_2 | tloustka_1 | tloustka_2 | nazev_vyrobku | vyrobni_cislo | vyrobce | pn_vyrobce | dodavatel | pn_dodavatel | dhm | datum_uvedeni | zaruka_do | obsazeno_v_dokumentaci | oznaceni_dle_dokumentace | okruh_vetev | poznamka | stav_kontroly | skutecny_stav | konkretni_oznaceni | symbolika
Povolené hodnoty | polohová část kódu prvku | technologická část kódu prvku | kód prvku | kód prvku | kód prvku | kód prvku | kód dle metodiky | [mm] | [mm] | [mm] | [mm] | text dle standardů názvů | dle výrobce | dle rejstříku | dle výrobce | dle rejstříku | dle dodavatele | text | datum ve formátu RRRRRMMDD | datum ve formátu RRRRRMMDD | ano/ne | text dle dokumentace | text dle standardů názvů | text | nalezeno/nenalezeno/nepřístupné | text | text | text (nevyplňuje se)
Typ | řetězec | řetězec | řetězec | řetězec | řetězec | řetězec | celé číslo | celé číslo | celé číslo | celé číslo | celé číslo | řetězec | řetězec | řetězec | řetězec | řetězec | řetězec | řetězec | řetězec | řetězec | řetězec | řetězec | řetězec | řetězec | řetězec | řetězec | řetězec | řetězec
Omezení | 12 znaků | 8 znaků | 20 znaků | 20 znaků | 20 znaků | 20 znaků | [5 empty] | 200 znaků | 50 znaků | 50 znaků | 60 znaků | 50 znaků | 60 znaků | 15 znaků | 8 znaků | 8 znaků | 10 znaků | 30 znaků | 100 znaků | 100 znaků | 30 znaků | 100 znaků | 100 znaků | 20 znaků

## Formulář pasportizace
polohova_cast | technol_cast | rodic_graficky | rodic_technologicky | predchudce_1 | predchudce_2 | geometrie | vyska_1 | vyska_2 | tloustka_1 | tloustka_2 | nazev_vyrobku | vyrobni_cislo | vyrobce | pn_vyrobce | dodavatel | pn_dodavatel | dhm | datum_uvedeni | zaruka_do | obsazeno_v_dokumentaci | oznaceni_dle_dokumentace | okruh_vetev | poznamka | stav_kontroly | skutecny_stav | konkretni_oznaceni | symbolika | specif_atribut_01_nazev | specif_atribut_02_nazev | specif_atribut_03_nazev | specif_atribut_04_nazev | specif_atribut_05_nazev | specif_atribut_06_nazev | specif_atribut_07_nazev | specif_atribut_08_nazev | specif_atribut_09_nazev | specif_atribut_10_nazev | specif_atribut_11_nazev | specif_atribut_12_nazev | specif_atribut_13_nazev | specif_atribut_14_nazev | specif_atribut_15_nazev | specif_atribut_16_nazev

## Formulář pasportizace kabel
polohova_cast | technol_cast | rodic_graficky | technol_prvek_1 | technol_prvek_2 | geometrie | vyska_1 | vyska_2 | tloustka_1 | tloustka_2 | nazev_vyrobku | vyrobni_cislo | vyrobce | pn_vyrobce | dodavatel | pn_dodavatel | dhm | datum_uvedeni | zaruka_do | obsazeno_v_dokumentaci | oznaceni_dle_dokumentace | okruh_vetev | poznamka | stav_kontroly | skutecny_stav | konkretni_oznaceni | symbolika | specif_atribut_01_nazev | specif_atribut_02_nazev | specif_atribut_03_nazev | specif_atribut_04_nazev | specif_atribut_05_nazev | specif_atribut_06_nazev | specif_atribut_07_nazev | specif_atribut_08_nazev | specif_atribut_09_nazev | specif_atribut_10_nazev | specif_atribut_11_nazev | specif_atribut_12_nazev | specif_atribut_13_nazev | specif_atribut_14_nazev | specif_atribut_15_nazev | specif_atribut_16_nazev

## Formulář obsah rozváděčů
polohova_cast | technol_cast | rodic_graficky | rodic_technologicky | predchudce_1 | predchudce_2 | nazev_vyrobku | vyrobni_cislo | vyrobce | pn_vyrobce | dodavatel | pn_dodavatel | dhm | datum_uvedeni | zaruka_do | obsazeno_v_dokumentaci | oznaceni_dle_dokumentace | okruh_vetev | poznamka | stav_kontroly | skutecny_stav | konkretni_oznaceni | symbolika | jmenovity_proud | pocet_polu | charakteristika | jmenovity_rezidualni_proud | svorka | nazev_vyvodu | typ_vyvodu | jmenovite_napeti | zarizeni | cislo_okruhu | popis | oznaceni_pripojeneho_zarizeni

## Formulář tabulka ekvivalencí
TK_1 | TK_2 | rodic_TK2 | predchudce_1_TK2 | predchudce_2_TK2 | okruh_vetev