## Technicke_podminky
Příloha č. 1 - Technické podmínky Appendix No.1 - Technical specification
Typové označení přístroje
Vyplní dodavatel
Základní požadavky zadavatele
Upgrade stávajícího přístroje pro nanodiferenční skenovací fluorescenci Prometheus NT.48 o měření zpětného odrazu světla vzorků při zachování aktuální fluorescenční detekce a rozšíření teplotního rozsahu měření do 110 °C. Upgrading an existing Prometheus NT.48 Nanodimensional Scanning Fluorescence Apparatus to measure backreflection of light samples while maintaining the current fluorescence detection and extending the temperature range to 110 ° C.
Požadované technické a funkční vlastnosti (Nabídky uchazečů musí splňovat všechny níže uvedené parametry. U hodnocených parametrů musí nabídka vyhovět alespoň stanovené požadované úrovni) Technical and functional characteristics (The bids must meet all parameters set out below.) | Minimální požadovaná hodnota Minimum Required Value | Nabídka uchazeče (Dodavatel uvede ANO/NE. V případě, že je v technické specifikaci uvedena mezní hodnota rozměru nebo výkonu, je nutno uvést konkrétní hodnotu, které jím nabízené věci dosahují. Má se za to, že pokud dodavatel neuvede některou požadovanou hodnotu, jím nabízené věci dosahují minimální hodnoty uvedené zadavatelem ve sloupci "minimální požadovaná hodnota". Dodavatel níže uvedené hodnoty garantuje.) Supplier's offer (ISupplier will indicate YES / NO. If the dimensional or performance limit is specified in the technical specification, it is necessary to specify the specific value that the items offered by it. It is assumed that if the supplier fails to specify a desired value, the items offered by him / her are at the minimum values specified by the sponsor in the column "Minimum Required Value". Supplier guarantees the following.)
Optika pro detekci agregací plně kompatibilní s diferenciálním skenovacím fluorimetrem NanoTemper Prometheus NT.48/ Optic for detection of aggregation fully compatible with differencial scanning fluorimeter NanoTemper Prometheus NT.48 | ano | Vyplní dodavatel / To be completed by supplier
Typ detekce/ detection mode | zpětný odraz světla "backreflection"/ backreflection | Vyplní dodavatel / To be completed by supplier
Manipulace se vzorkem/ sample handling | v kapilárách/ in capillaries | Vyplní dodavatel / To be completed by supplier
Počet kapilár na 1 běh/ number of capillaries per run | 1 - 48 kapilár/ 1 - 48 capillaries | Vyplní dodavatel / To be completed by supplier
Objem vzorku v 1 kapiláře/ Sample volume per capillary | 10 µl | Vyplní dodavatel / To be completed by supplier
Koncentrace vzorku/ sample concentration | 100 µg/ml > 250 mg/ml | Vyplní dodavatel / To be completed by supplier
Velikost molekul/ molecular size | > 20 nm | Vyplní dodavatel / To be completed by supplier
Značení vzorku / labeling required | ne/no labeling | Vyplní dodavatel / To be completed by supplier
Vlastní fluorescence vzorku/ intrinsic fluorescence of sample | ne/no | Vyplní dodavatel / To be completed by supplier
Teplotní rozsah/ temperature slope | 15 °C - 110 °C | Vyplní dodavatel / To be completed by supplier
Rychlost ohřevu/ temperature rate | 0.1 °C/min - 7 °C/min | Vyplní dodavatel / To be completed by supplier
Přesnost teploty (při 52 °C)/ temperature precision (at 52 °C) | ± 0.2 °C | Vyplní dodavatel / To be completed by supplier
Měření v pufru s detergentem / measurements in buffer with detergents | ano / yes | Vyplní dodavatel / To be completed by supplier
Bezúdržbový přístroj/ no maintenance required | yes | Vyplní dodavatel / To be completed by supplier
Dodavatel prohlašuje, že dodávka bude vyhovovat všem výše uvedeným požadavkům Kupujícího (zadavatele). Pokud by se v průběhu přípravy a realizace dodávky ukázalo, že ke splnění požadavků Kupujícího dle této přílohy je nezbytné dodání dalších zařízení, součástí či příslušenství nebo provedení dalších služeb či prací, zavazuje se Prodávající dodat tato zařízení a provést tyto práce či služby jako součást plnění dodávky dle smlouvy bez zvýšení Kupní ceny (zmíněné dodávky, práce či služby nebudou mít charakter vícedodávek či víceprací). The seller (tenderer) declares that the delivery will comply with all the aforementioned purchaser requirements (contracting authority). If it becomes obvious in the course of preparating and implementing delivery that it is necessary to deliver additional devices, components or accessories or to perform any additional services or works in order to meet the purchaser's requirements hereunder, the seller hereby undertakes to deliver such devices and to perform such works or to provide such services as part of the original delivery under the agreement, with no increase of the purchase price (i.e. such deliveries, works or services shall not constitute extra deliveries or extra works).