## Pokyny pro vyplnění
Pokyny pro vyplnění
Ve všech listech tohoto souboru můžete měnit pouze buňky s modrým pozadím. Jedná se o tyto údaje : - údaje o firmě - jednotkové ceny položek zadané na maximálně dvě desetinná místa

## Stavba
#RTSROZP# | Soupis stavebních prací, dodávek a služeb
| Stavba: |  | 2016/026- 6PaK | VI.etapa ESF+
| Zadavatel |  | Masarykova univerzita |  |  |  | IČO: | 00216224
|  |  | Žerotínovo náměstí 617/9 |  |  |  | DIČ: | CZ00216224
|  | 60200 | Brno-Brno-město
| Projektant: |  | Projekční architektonická kancelář spol. s r.o. ing.arch. V. Steinhauserová |  |  |  | IČO: | 60754583
|  |  | Gorkého 61/11 |  |  |  | DIČ: | CZ60754583
|  | 60200 | Brno-Veveří
| Zhotovitel: | [5 empty] | IČO:
DIČ:
Vypracoval:
| Rozpis ceny | [6 empty] | Celkem
HSV | HSV | [6 empty] | 0
PSV | PSV | [6 empty] | 0
MON | MON | [6 empty] | 0
VN | Vedlejší náklady | [6 empty] | 0
ON | Ostatní náklady | [6 empty] | 0
| Celkem | [6 empty] | 0
Rekapitulace daní
| Základ pro sníženou DPH |  |  | 15 | % | 0 |  |  | CZK
| Snížená DPH |  |  | 15 | % | 0 |  |  | CZK
| Základ pro základní DPH |  |  | 21 | % | 0 |  |  | CZK
| Základní DPH |  |  | 21 | % | 0 |  |  | CZK
0 | Zaokrouhlení |  |  |  |  | 0 |  |  | CZK
0 | Cena celkem bez DPH |  |  |  |  | 0 |  |  | CZK
| Cena celkem s DPH |  |  |  |  | 0 |  |  | CZK
|  | v |  |  | dne |  | 2018-01-23
|  |  | Za zhotovitele |  |  |  | Za objednatele
Rekapitulace dílčích částí
#CASTI>> | Číslo | Název |  |  | Základ pro sníženou DPH | Základ pro základní DPH | DPH celkem | Cena celkem | %
1 | Stavba |  |  |  | 0 | 0 |  | 0
2 | 00 | Vedlejší a ostatní náklady |  |  | 0 | 0 |  | 0
3 | 0-DVD | VN+ON |  |  | 0 | 0 |  | 0
2 | 1 | VI.etapa ESF+ |  |  | 0 | 0 |  | 0
3 | 1-VI-DVD (2017) | stavební část+profese |  |  | 0 | 0 |  | 0
| Celkem za stavbu |  |  |  | 0 | 0 | 0 | 0 | 0
Rekapitulace dílů
| Číslo | Název |  |  | Typ dílu |  |  | Celkem | %
| 311 | Sádrokartonové konstrukce |  |  | HSV |  |  | 0
| 61 | Úpravy povrchů vnitřní |  |  | HSV |  |  | 0
| 63 | Podlahy a podlahové konstrukce |  |  | HSV |  |  | 0
| 64 | Výplně otvorů |  |  | HSV |  |  | 0
| 94 | Lešení a stavební výtahy |  |  | HSV |  |  | 0
| 95 | Dokončovací konstrukce na pozemních stavbách |  |  | HSV |  |  | 0
| 96 | Bourání konstrukcí |  |  | HSV |  |  | 0
| 99 | Staveništní přesun hmot |  |  | HSV |  |  | 0
| 720 | Zdravotechnická instalace |  |  | PSV |  |  | 0
| 730 | Ústřední vytápění |  |  | PSV |  |  | 0
| 766 | Konstrukce truhlářské |  |  | PSV |  |  | 0
| 767 | Konstrukce zámečnické |  |  | PSV |  |  | 0
| 776 | Podlahy povlakové |  |  | PSV |  |  | 0
| 777 | Podlahy ze syntetických hmot |  |  | PSV |  |  | 0
| 781 | Obklady keramické |  |  | PSV |  |  | 0
| 784 | Malby |  |  | PSV |  |  | 0
| 790 6 | Tabule |  |  | PSV |  |  | 0
| 799 | Ostatní výrobky |  |  | PSV |  |  | 0
| M21 | Elektromontáže |  |  | MON |  |  | 0
| M22 | Montáž sdělovací a zabezp. techniky |  |  | MON |  |  | 0
| M24 | Montáže vzduchotechnických zařízení |  |  | MON |  |  | 0
| M36 | Montáže měřících a regulačních zařízení |  |  | MON |  |  | 0
| D96 | Přesuny suti a vybouraných hmot |  |  | PSU |  |  | 0
| VN | Vedlejší náklady |  |  | VN |  |  | 0
| ON | Ostatní náklady |  |  | ON |  |  | 0
| Cena celkem | [6 empty] | 0 | 0
Note on D11: Název
Note on I11: IČO
Note on D12: Ulice
Note on I12: DIČ
Note on C13: PSČ
Note on D13: Ulice

## VzorPolozky (hidden)
Položkový rozpočet
S:
O:
R:

## 00 0-DVD Naklady
Soupis vedlejších a ostatních nákladů | [25 empty] | #TypZaznamu#
S: | 2016/026- 6PaK | VI.etapa ESF+ | [23 empty] | STA
O: | 00 | Vedlejší a ostatní náklady | [20 empty] | NAK |  |  | OBJ
R: | 0-DVD | VN+ON | [23 empty] | ROZ
P.č. | Číslo položky | Název položky | MJ | množství | cena / MJ | Celkem | Dodávka | Dodávka celk. | Montáž | Montáž celk. | DPH | cena s DPH | hmotnost / MJ | hmotnost celk.(t) | dem. hmotnost / MJ | dem. hmotnost celk.(t) | Ceník | Cen. soustava / platnost | Cenová úroveň | Nhod / MJ | Nhod celk. | Dodavatel
Díl: | VN | Vedlejší náklady |  |  |  | 0 |  | 0 |  | 0 |  | 0 |  | 0 |  | 0 |  |  |  |  | 0 |  |  |  |  | DIL
1 | 005121 R | Zařízení staveniště | Soubor | 1 |  | 0 |  | 0 |  | 0 | 21 | 0 | 0 | 0 | 0 | 0 |  | RTS 17/ II | Indiv | 0 | 0 |  |  |  |  | POL99_2
|  | Veškeré náklady spojené s vybudováním, provozem a odstraněním zařízení staveniště. | [23 empty] | POP
2 | 005122010R | Provoz objednatele | Soubor | 1 |  | 0 |  | 0 |  | 0 | 21 | 0 | 0 | 0 | 0 | 0 |  | RTS 17/ II | Indiv | 0 | 0 |  |  |  |  | POL99_1
|  | Náklady na ztížené provádění stavebních prací v důsledku nepřerušeného provozu na staveništi nebo v případech nepřerušeného provozu v objektech v nichž se stavební práce provádí. | [23 empty] | POP | Náklady na ztížené provádění stavebních prací v důsledku nepřerušeného provozu na staveništi nebo v případech nepřerušeného provozu v objektech v nichž se stavební práce provádí.
3 | 005124010R | Koordinační činnost | Soubor | 1 |  | 0 |  | 0 |  | 0 | 21 | 0 | 0 | 0 | 0 | 0 |  | RTS 17/ II | Indiv | 0 | 0 |  |  |  |  | POL99_2
|  | Koordinace stavebních a technologických dodávek stavby. | [23 empty] | POP
Díl: | ON | Ostatní náklady |  |  |  | 0 |  | 0 |  | 0 |  | 0 |  | 0 |  | 0 |  |  |  |  | 0 |  |  |  |  | DIL
4 | 004111a | Stavební pasport | Soubor | 1 |  | 0 |  | 0 |  | 0 | 21 | 0 | 0 | 0 | 0 | 0 |  | Vlastní | Indiv | 0 | 0 |  |  |  |  | POL99_8
5 | 004111b | Technologický pasport | Soubor | 1 |  | 0 |  | 0 |  | 0 | 21 | 0 | 0 | 0 | 0 | 0 |  | Vlastní | Indiv | 0 | 0 |  |  |  |  | POL99_8
6 | 005241010R | Dokumentace skutečného provedení | Soubor | 1 |  | 0 |  | 0 |  | 0 | 21 | 0 | 0 | 0 | 0 | 0 |  | RTS 17/ II | Indiv | 0 | 0 |  |  |  |  | POL99_8
|  | Náklady na vyhotovení dokumentace skutečného provedení stavby a její předání objednateli v požadované formě a požadovaném počtu. | [23 empty] | POP
[24 empty] | 15 | 21
| Celkem |  |  |  |  | 0 | [17 empty] | 0 | 0 | SUM
END

## 1 1-VI-DVD (2017) Pol
Položkový soupis prací a dodávek | [25 empty] | #TypZaznamu#
S: | 2016/026- 6PaK | VI.etapa ESF+ | [23 empty] | STA
O: | 1 | VI.etapa ESF+ | [20 empty] | STA |  |  | OBJ
R: | 1-VI-DVD (2017) | stavební část+profese | [23 empty] | ROZ
P.č. | Číslo položky | Název položky | MJ | množství | cena / MJ | Celkem | Dodávka | Dodávka celk. | Montáž | Montáž celk. | DPH | cena s DPH | hmotnost / MJ | hmotnost celk.(t) | dem. hmotnost / MJ | dem. hmotnost celk.(t) | Ceník | Cen. soustava / platnost | Cenová úroveň | Nhod / MJ | Nhod celk. | Dodavatel
Díl: | 311 | Sádrokartonové konstrukce |  |  |  | 0 |  | 0 |  | 0 |  | 0 |  | 0.48 |  | 0 |  |  |  |  | 26.27 |  |  |  |  | DIL
1 | 342266111RT1 | Předstěny opláštěné sádrokartonovými deskami obklad stěn sádrokartonem na ocelovou konstrukci z profilů CW 50 tloušťka desky 12, 5 mm, standard, tloušťka izolace 50 mm | m2 | 26.3408 |  | 0 |  | 0 |  | 0 | 21 | 0 | 0.01782 | 0.47 | 0 | 0 | 801-1 | RTS 17/ II | RTS 17/ II | 0.927 | 24.42 |  |  |  |  | POL1_
|  | pozn.1 : (7,005+,2+,61+,05+2,395)*2,08 |  | 21.3408 | [21 empty] | VV | 0
|  | 5 |  | 5 | [21 empty] | VV | 0
2 | 342266998R00 | Předstěny opláštěné sádrokartonovými deskami příplatky příplatek pro obklad za plochu do 2 m2 | m2 | 5 |  | 0 |  | 0 |  | 0 | 21 | 0 | 0 | 0 | 0 | 0 | 801-1 | RTS 17/ II | RTS 17/ II | 0.29 | 1.45 |  |  |  |  | POL1_
3 | 3470131 | obklad napojení příčky na okenní profil SDK akustickou(modrou) deskou tl.12,5mm, kompl.dod+mtz vč.tmelení | m2 | 0.4752 |  | 0 |  | 0 |  | 0 | 21 | 0 | 0.01569 | 0.01 | 0 | 0 |  | Vlastní | Kalkul | 0.85 | 0.4 |  |  |  |  | POL1_
|  | Včetně: | [23 empty] | POP
|  | - nezbytné úpravy desek na příslušný rozměr | [23 empty] | POP
|  | - úpravy rohů, koutů a hran konstrukcí ze sádrokartonu | [23 empty] | POP
|  | - standardního tmelení Q2, to je: základní tmelení Q1+ dodatečné tmelení (tmelení najemno) a případné přebroušení. | [23 empty] | POP
|  | pozn.2 vč.102 : ,22*2,16 |  | 0.4752 | [21 empty] | VV | 0
Díl: | 61 | Úpravy povrchů vnitřní |  |  |  | 0 |  | 0 |  | 0 |  | 0 |  | 2.73 |  | 0 |  |  |  |  | 72.76 |  |  |  |  | DIL
4 | 610991111R00 | Zakrývání výplní vnitřních otvorů, předmětů apod. fólií Pe 0,05-0,2 mm | m2 | 15.4656 |  | 0 |  | 0 |  | 0 | 21 | 0 | 4e-05 | 0 | 0 | 0 | 801-1 | RTS 17/ II | RTS 17/ II | 0.078 | 1.21 |  |  |  |  | POL1_1
|  | které se zřizují před úpravami povrchu, a obalení osazených dveřních zárubní před znečištěním při úpravách povrchu nástřikem plastických maltovin včetně pozdějšího odkrytí, | [23 empty] | SPI |  | které se zřizují před úpravami povrchu, a obalení osazených dveřních zárubní před znečištěním při úpravách povrchu nástřikem plastických maltovin včetně pozdějšího odkrytí,
|  | 7,16*2,16 |  | 15.4656 | [21 empty] | VV | 0
5 | 612403399R00 | Hrubá výplň rýh ve stěnách, jakoukoliv maltou jakoukoliv maltou jakékoliv šířky | m2 | 0.82 |  | 0 |  | 0 |  | 0 | 21 | 0 | 0.10712 | 0.09 | 0 | 0 | 801-4 | RTS 17/ II | RTS 17/ II | 0.69998 | 0.57 |  |  |  |  | POL1_
|  | jakékoliv šířky rýhy, | [23 empty] | SPI
|  | ,25*3,28 |  | 0.82 | [21 empty] | VV | 0
6 | 612409991R00 | Začištění omítek kolem oken, dveří a obkladů apod. maltou vápenou | m | 10.2 |  | 0 |  | 0 |  | 0 | 21 | 0 | 0.00371 | 0.04 | 0 | 0 | 801-4 | RTS 17/ II | RTS 17/ II | 0.1818 | 1.85 |  |  |  |  | POL1_
|  | (1,0+2,05*2)*2 |  | 10.2 | [21 empty] | VV | 0
7 | 612421637R00 | Omítky vnitřní stěn vápenné nebo vápenocementové v podlaží i ve schodišti štukové | m2 | 15.744 |  | 0 |  | 0 |  | 0 | 21 | 0 | 0.04766 | 0.75 | 0 | 0 | 801-1 | RTS 17/ II | RTS 17/ II | 0.656 | 10.33 |  |  |  |  | POL1_
|  | stěny : (2,5+2,3)*3,28 |  | 15.744 | [21 empty] | VV | 0
8 | 612421331R00 | Oprava vnitřních vápenných omítek stěn v množství opravované plochy přes 10 do 30 %, štukových | m2 | 68.7947 |  | 0 |  | 0 |  | 0 | 21 | 0 | 0.01694 | 1.17 | 0 | 0 | 801-4 | RTS 17/ II | RTS 17/ II | 0.33481 | 23.03 |  |  |  |  | POL1_1
|  | Včetně pomocného pracovního lešení o výšce podlahy do 1900 mm a pro zatížení do 1,5 kPa. | [23 empty] | POP
|  | 3,13*(9,52+,5*2+7,55+,92+,35+1,2+,15+10,6+,2*2+,1-2,3-2,5) |  | 84.4787 | [21 empty] | VV | 0
|  | -6,65*2,16+,2*(7,16+2,16)+(,2+,25)*2,16 |  | -11.528 | [21 empty] | VV | 0
|  | -,8*1,97 |  | -1.576 | [21 empty] | VV | 0
|  | -(,92+,8)*1,5 |  | -2.58 | [21 empty] | VV | 0
9 | 612423531R00 | Omítka rýh ve stěnách maltou vápennou štuková, o šířce rýhy do 150 mm, | m2 | 3.5 |  | 0 |  | 0 |  | 0 | 21 | 0 | 0.0585 | 0.2 | 0 | 0 | 801-4 | RTS 17/ II | RTS 17/ II | 1.869 | 6.54 |  |  |  |  | POL1_
|  | z pomocného pracovního lešení o výšce podlahy do 1900 mm a pro zatížení do 1,5 kPa, | [23 empty] | SPI
|  | MaR : ,1*35 |  | 3.5 | [21 empty] | VV | 0
10 | 612423631R00 | Omítka rýh ve stěnách maltou vápennou štuková, šířky rýhy přes 150 do 300 mm, | m2 | 0.82 |  | 0 |  | 0 |  | 0 | 21 | 0 | 0.05629 | 0.05 | 0 | 0 | 801-4 | RTS 17/ II | RTS 17/ II | 1.573 | 1.29 |  |  |  |  | POL1_
|  | z pomocného pracovního lešení o výšce podlahy do 1900 mm a pro zatížení do 1,5 kPa, | [23 empty] | SPI
|  | ,25*3,28 |  | 0.82 | [21 empty] | VV | 0
11 | 612445204R00 | Omítky a stěrky sádrové ze suchých směsí stěrka sádrová, tloušťky 4 mm | m2 | 51.2667 |  | 0 |  | 0 |  | 0 | 21 | 0 | 0.00363 | 0.19 | 0 | 0 | 801-1 | RTS 17/ II | RTS 17/ II | 0.3025 | 15.51 |  |  |  |  | POL1_1
|  | s penetrací podkladu | [23 empty] | SPI
|  | 3,13*(9,52+,5*2+7,55+,92+,35+1,2+,15+,5+,2) |  | 66.9507 | [21 empty] | VV | 0
|  | -6,65*2,16+,2*(7,16+2,16)+(,2+,25)*2,16 |  | -11.528 | [21 empty] | VV | 0
|  | -,8*1,97 |  | -1.576 | [21 empty] | VV | 0
|  | -(,92+,8)*1,5 |  | -2.58 | [21 empty] | VV | 0
12 | 612451121R00 | Omítky vnitřního zdiva cementové hladké | m2 | 2.58 |  | 0 |  | 0 |  | 0 | 21 | 0 | 0.04558 | 0.12 | 0 | 0 | 801-1 | RTS 17/ II | RTS 17/ II | 0.608 | 1.57 |  |  |  |  | POL1_
|  | v podlaží i ve schodišti, zdiva cihelného, kamenného, smíšeného nebo betonového | [23 empty] | SPI
|  | (,92+,8)*1,5 |  | 2.58 | [21 empty] | VV | 0
13 | 612473186R00 | Omítky vnitřní zdiva ze suchých směsí příplatek za zabudované rohovníky | m | 24.51 |  | 0 |  | 0 |  | 0 | 21 | 0 | 0.00046 | 0.01 | 0 | 0 | 801-1 | RTS 17/ II | RTS 17/ II | 0 | 0 |  |  |  |  | POL1_
|  | omítka vápenocementová, strojně nebo ručně nanášená v podlaží i ve schodišti na jakýkoliv druh podkladu, kompletní souvrství | [23 empty] | SPI
|  | 3,13*5+2,16+6,7 |  | 24.51 | [21 empty] | VV | 0
14 | 612481211RT2 | Vyztužení povrchu vnitřních stěn sklotextilní síťovinou s dodávkou síťoviny a stěrkového tmelu | m2 | 30 |  | 0 |  | 0 |  | 0 | 21 | 0 | 0.00367 | 0.11 | 0 | 0 | 801-1 | RTS 17/ II | RTS 17/ II | 0.362 | 10.86 |  |  |  |  | POL1_
15 | 612 | sešití trhlin | m | 2 |  | 0 |  | 0 |  | 0 | 21 | 0 | 0 | 0 | 0 | 0 |  | Vlastní | Indiv | 0 | 0 |  |  |  |  | POL1_
Díl: | 63 | Podlahy a podlahové konstrukce |  |  |  | 0 |  | 0 |  | 0 |  | 0 |  | 0 |  | 0 |  |  |  |  | 2.2 |  |  |  |  | DIL
16 | 632441491R0x | přebroušení stávající bet.mazaniny | m2 | 43.93 |  | 0 |  | 0 |  | 0 | 21 | 0 | 0 | 0 | 0 | 0 |  | Vlastní | Indiv | 0.05 | 2.2 |  |  |  |  | POL1_
Díl: | 64 | Výplně otvorů |  |  |  | 0 |  | 0 |  | 0 |  | 0 |  | 0 |  | 0 |  |  |  |  | 0.85 |  |  |  |  | DIL
17 | 64899 | Osazení krytky spojovací parapet.desek | ks | 2 |  | 0 |  | 0 |  | 0 | 21 | 0 | 0 | 0 | 0 | 0 |  | Vlastní | Indiv | 0.425 | 0.85 |  |  |  |  | POL1_
18 | 60775459R | spojka pro parapet rovná | kus | 2 |  | 0 |  | 0 |  | 0 | 21 | 0 | 0 | 0 | 0 | 0 | SPCM | RTS 17/ II | RTS 17/ II | 0 | 0 |  |  |  |  | POL3_
Díl: | 94 | Lešení a stavební výtahy |  |  |  | 0 |  | 0 |  | 0 |  | 0 |  | 0.07 |  | 0 |  |  |  |  | 9.75 |  |  |  |  | DIL
19 | 941955001R00 | Lešení lehké pracovní pomocné pomocné, o výšce lešeňové podlahy do 1,2 m | m2 | 2 |  | 0 |  | 0 |  | 0 | 21 | 0 | 0.00121 | 0 | 0 | 0 | 800-3 | RTS 17/ II | RTS 17/ II | 0.177 | 0.35 |  |  |  |  | POL1_
20 | 941955002R00 | Lešení lehké pracovní pomocné pomocné, o výšce lešeňové podlahy přes 1,2 do 1,9 m | m2 | 43.93 |  | 0 |  | 0 |  | 0 | 21 | 0 | 0.00158 | 0.07 | 0 | 0 | 800-3 | RTS 17/ II | RTS 17/ II | 0.214 | 9.4 |  |  |  |  | POL1_
Díl: | 95 | Dokončovací konstrukce na pozemních stavbách |  |  |  | 0 |  | 0 |  | 0 |  | 0 |  | 0 |  | 0 |  |  |  |  | 22.59 |  |  |  |  | DIL
21 | 952901111R00 | Vyčištění budov a ostatních objektů budov bytové nebo občanské výstavby - zametení a umytí podlah, dlažeb, obkladů, schodů v místnostech, chodbách a schodištích, vyčištění a umytí oken, dveří s rámy, zárubněmi, umytí a vyčištění jiných zasklených a natíraných ploch a zařizovacích předmětů před předáním do užívání světlá výška podlaží do 4 m | m2 | 69.12 |  | 0 |  | 0 |  | 0 | 21 | 0 | 4e-05 | 0 | 0 | 0 | 801-1 | RTS 17/ II | RTS 17/ II | 0.308 | 21.29 |  |  |  |  | POL1_
|  | 8,2*(2,5+10,7)/2 |  | 54.12 | [21 empty] | VV | 0
|  | chodba : 2,5*6,0 |  | 15 | [21 empty] | VV | 0
22 | 771578011R00 | Zvláštní úpravy spár spára podlaha-stěna silikonem | m | 18.64 |  | 0 |  | 0 |  | 0 | 21 | 0 | 4e-05 | 0 | 0 | 0 | 800-771 | RTS 17/ II | RTS 17/ II | 0.07 | 1.3 |  |  |  |  | POL1_7
|  | vč. dodávky a montáže silikonu. | [23 empty] | POP
|  | kolem oken : 7,16*2+2,16*2 |  | 18.64 | [21 empty] | VV | 0
Díl: | 96 | Bourání konstrukcí |  |  |  | 0 |  | 0 |  | 0 |  | 0 |  | 0.15 |  | 2.36 |  |  |  |  | 44.09 |  |  |  |  | DIL
23 | 968061125R00 | Vyvěšení nebo zavěšení dřevěných křídel dveří, plochy do 2 m2 | kus | 1 |  | 0 |  | 0 |  | 0 | 21 | 0 | 0 | 0 | 0 | 0 | 801-3 | RTS 17/ II | RTS 17/ II | 0.05 | 0.05 |  |  |  |  | POL1_
|  | oken, dveří a vrat, s uložením a opětovným zavěšením po provedení stavebních změn, | [23 empty] | SPI
24 | 968072455R00 | Vybourání a vyjmutí kovových rámů a rolet rámů, včetně pomocného lešení o výšce podlahy do 1900 mm a pro zatížení do 1,5 kPa (150 kg/m2) dveřních zárubní, plochy do 2 m2 | m2 | 1.576 |  | 0 |  | 0 |  | 0 | 21 | 0 | 0.00117 | 0 | 0.076 | 0.12 | 801-3 | RTS 17/ II | RTS 17/ II | 0.939 | 1.48 |  |  |  |  | POL1_
|  | ,8*1,97 |  | 1.576 | [21 empty] | VV | 0
25 | 974031147R00 | Vysekání rýh v jakémkoliv zdivu cihelném v ploše do hloubky 70 mm, šířky do 300 mm | m | 3.28 |  | 0 |  | 0 |  | 0 | 21 | 0 | 0.00049 | 0 | 0.038 | 0.12 | 801-3 | RTS 17/ II | RTS 17/ II | 0.531 | 1.74 |  |  |  |  | POL1_
|  | Včetně pomocného lešení o výšce podlahy do 1900 mm a pro zatížení do 1,5 kPa (150 kg/m2). | [23 empty] | POP
|  | 3,28 |  | 3.28 | [21 empty] | VV | 0
26 | 974042547R00 | Vysekání rýh v betonové a jiné monolitické dlažbě do hloubky 70 mm, šířky do 300 mm | m | 1.64 |  | 0 |  | 0 |  | 0 | 21 | 0 | 0 | 0 | 0.047 | 0.08 | 801-3 | RTS 17/ II | RTS 17/ II | 1.013 | 1.66 |  |  |  |  | POL1_
|  | s betonovým podkladem, | [23 empty] | SPI
|  | c : 1,64 |  | 1.64 | [21 empty] | VV | 0
27 | 978013141R00 | Otlučení omítek vápenných nebo vápenocementových vnitřních s vyškrabáním spár, s očištěním zdiva stěn, v rozsahu do 30 % | m2 | 68.7947 |  | 0 |  | 0 |  | 0 | 21 | 0 | 0 | 0 | 0.01 | 0.69 | 801-3 | RTS 17/ II | RTS 17/ II | 0.08 | 5.5 |  |  |  |  | POL1_1
|  | 3,13*(9,52+,5*2+7,55+,92+,35+1,2+,15+10,6+,2*2+,1-2,3-2,5) |  | 84.4787 | [21 empty] | VV | 0
|  | -6,65*2,16+,2*(7,16+2,16)+(,2+,25)*2,16 |  | -11.528 | [21 empty] | VV | 0
|  | -,8*1,97 |  | -1.576 | [21 empty] | VV | 0
|  | -(,92+,8)*1,5 |  | -2.58 | [21 empty] | VV | 0
28 | 978013191R00 | Otlučení omítek vápenných nebo vápenocementových vnitřních s vyškrabáním spár, s očištěním zdiva stěn, v rozsahu do 100 % | m2 | 15.744 |  | 0 |  | 0 |  | 0 | 21 | 0 | 0 | 0 | 0.046 | 0.72 | 801-3 | RTS 17/ II | RTS 17/ II | 0.26 | 4.09 |  |  |  |  | POL1_
|  | stěny : (2,5+2,3)*3,28 |  | 15.744 | [21 empty] | VV | 0
29 | 978059531R00 | Odsekání a odebrání obkladů stěn z obkládaček vnitřních z jakýchkoliv materiálů, plochy přes 2 m2 | m2 | 2.805 |  | 0 |  | 0 |  | 0 | 21 | 0 | 0 | 0 | 0.068 | 0.19 | 801-3 | RTS 17/ II | RTS 17/ II | 0.3 | 0.84 |  |  |  |  | POL1_
|  | včetně otlučení podkladní omítky až na zdivo, | [23 empty] | SPI
|  | 1,5*(,92+,95) |  | 2.805 | [21 empty] | VV | 0
30 | 767137801R00 | Demontáž stěn a příček z plechu příček sádrokartonových roštu | m2 | 5 |  | 0 |  | 0 |  | 0 | 21 | 0 | 0 | 0 | 0.002 | 0.01 | 800-767 | RTS 17/ II | RTS 17/ II | 0.13 | 0.65 |  |  |  |  | POL1_
31 | 767137803R00 | Demontáž stěn a příček z plechu příček sádrokartonových desek do suti | m2 | 5 |  | 0 |  | 0 |  | 0 | 21 | 0 | 0 | 0 | 0.012 | 0.06 | 800-767 | RTS 17/ II | RTS 17/ II | 0.13 | 0.65 |  |  |  |  | POL1_
32 | 776401800RT1 | Demontáž soklíků nebo lišt pryžových nebo PVC odstranění a uložení na hromady | m | 30.99 |  | 0 |  | 0 |  | 0 | 21 | 0 | 0 | 0 | 0 | 0 | 800-775 | RTS 17/ II | RTS 17/ II | 0.035 | 1.08 |  |  |  |  | POL1_
|  | 9,52+,5*2+7,55+,92+,35+1,2-,8+,15+10,6+,2*2+,1 |  | 30.99 | [21 empty] | VV | 0
33 | 776511810R00 | Odstranění povlakových podlah z nášlapné plochy lepených, bez podložky, z ploch přes 20 m2 | m2 | 59.674 |  | 0 |  | 0 |  | 0 | 21 | 0 | 0 | 0 | 0.001 | 0.06 | 800-775 | RTS 17/ II | RTS 17/ II | 0.105 | 6.27 |  |  |  |  | POL1_
|  | 43,93 |  | 43.93 | [21 empty] | VV | 0
|  | stěny : (2,5+2,3)*3,28 |  | 15.744 | [21 empty] | VV | 0
34 | 725290020R | Demontáž umyvadla včetně baterie a konzol | kus | 1 |  | 0 |  | 0 |  | 0 | 21 | 0 | 0 | 0 | 0.03187 | 0.03 |  | Vlastní | RTS 17/ II | 0.89376 | 0.89 |  |  |  |  | POL1_
35 | 776519 | obroušení lepidla po odstranění koberců | m2 | 43.93 |  | 0 |  | 0 |  | 0 | 21 | 0 | 0.00337 | 0.15 | 0 | 0 |  | Vlastní | Indiv | 0.251 | 11.03 |  |  |  |  | POL1_
|  | 43,93 |  | 43.93 | [21 empty] | VV | 0
36 | 78690 | demontáž žaluzie horizontální vnitřní AL lamely | m2 | 15.4656 |  | 0 |  | 0 |  | 0 | 21 | 0 | 0 | 0 | 0.00382 | 0.06 |  | Vlastní | Indiv | 0.3 | 4.64 |  |  |  |  | POL1_
|  | 7,16*2,16 |  | 15.4656 | [21 empty] | VV | 0
37 | 960 | vyklízení interiérového vybavení (katedra,lavice,věšáky...), uložení dle pokynů investora event.likvidace | soubor | 1 |  | 0 |  | 0 |  | 0 | 21 | 0 | 0 | 0 | 0 | 0 |  | Vlastní | Indiv | 0 | 0 |  |  |  |  | POL1_
38 | 960 3 | veškeré zařízení AVT techniky (projektor,plátno...)-demontáž a uschování dle pokynů investora | soubor | 1 |  | 0 |  | 0 |  | 0 | 21 | 0 | 0 | 0 | 0 | 0 |  | Vlastní | Indiv | 0.201 | 0.2 |  |  |  |  | POL1_
39 | 960 5 | stávající tabule - demontáž | ks | 1 |  | 0 |  | 0 |  | 0 | 21 | 0 | 0 | 0 | 0 | 0 |  | Vlastní | Indiv | 0.201 | 0.2 |  |  |  |  | POL1_
40 | 960 a | demontáž světel | ks | 6 |  | 0 |  | 0 |  | 0 | 21 | 0 | 0 | 0 | 0.03 | 0.18 |  | Vlastní | Indiv | 0.201 | 1.21 |  |  |  |  | POL1_
|  | a : 6 |  | 6 | [21 empty] | VV | 0
41 | 960 b | Vybourání podlah.krabic | m2 | 0.6 |  | 0 |  | 0 |  | 0 | 21 | 0 | 0 | 0 | 0.03 | 0.02 |  | Vlastní | Indiv | 0.201 | 0.12 |  |  |  |  | POL1_
|  | b : ,3*,3*1+1,7*,3 |  | 0.6 | [21 empty] | VV | 0
42 | 974081 | odstranění silikonové spáry okolo oken | m | 18.64 |  | 0 |  | 0 |  | 0 | 21 | 0 | 0 | 0 | 0.001 | 0.02 |  | Vlastní | Indiv | 0.096 | 1.79 |  |  |  |  | POL1_
|  | kolem oken : 7,16*2+2,16*2 |  | 18.64 | [21 empty] | VV | 0
Díl: | 99 | Staveništní přesun hmot |  |  |  | 0 |  | 0 |  | 0 |  | 0 |  | 0 |  | 0 |  |  |  |  | 8.82 |  |  |  |  | DIL
43 | 999281111R00 | Přesun hmot pro opravy a údržbu objektů pro opravy a údržbu dosavadních objektů včetně vnějších plášťů výšky do 25 m, | t | 3.4217 |  | 0 |  | 0 |  | 0 | 21 | 0 | 0 | 0 | 0 | 0 | 801-4 | RTS 17/ II | RTS 17/ II | 2.577 | 8.82 |  |  |  |  | POL7_
|  | oborů 801, 803, 811 a 812 | [23 empty] | SPI
|  | Hmotnosti z položek s pořadovými čísly: : | [23 empty] | VV | 0
|  | 1,3,4,5,6,7,8,9,10,11,12,13,14,19,20,21,22,24,25,35, : | [23 empty] | VV | 0
|  | Součet: : 3,42170 |  | 3.4217 | [21 empty] | VV | 0
Díl: | 720 | Zdravotechnická instalace |  |  |  | 0 |  | 0 |  | 0 |  | 0 |  | 0 |  | 0 |  |  |  |  | 0 |  |  |  |  | DIL
44 | 720 | ZTI (dle samostatného rozpočtu) | soubor | 1 |  | 0 |  | 0 |  | 0 | 21 | 0 | 0 | 0 | 0 | 0 |  | Vlastní | Indiv | 0 | 0 |  |  |  |  | POL1_
Díl: | 730 | Ústřední vytápění |  |  |  | 0 |  | 0 |  | 0 |  | 0 |  | 0 |  | 0 |  |  |  |  | 0 |  |  |  |  | DIL
45 | 730 | Vytápění (dle samostatného rozpočtu) | soubor | 1 |  | 0 |  | 0 |  | 0 | 21 | 0 | 0 | 0 | 0 | 0 |  | Vlastní | Indiv | 0 | 0 |  |  |  |  | POL1_
Díl: | 766 | Konstrukce truhlářské |  |  |  | 0 |  | 0 |  | 0 |  | 0 |  | 0 |  | 0 |  |  |  |  | 0 |  |  |  |  | DIL
46 | poznámka | výrobky nacenit kompletně vč. povrch.úprav,kování, kotvení ,zárubní a veškerých prvků dle výpisu |  | 0 |  | 0 |  | 0 |  | 0 | 21 | 0 | 0 | 0 | 0 | 0 |  | Vlastní | Indiv | 0 | 0 |  |  |  |  | POL2_
|  | vč.přesunu hmot | [23 empty] | POP
47 | PO 1 | PO 1 dřevěné vnitřní dveře 800/1970mm EW30 DP3 C, Rw=32dB - kompl.dod+mtz dle výpisu výrobků | ks | 1 |  | 0 |  | 0 |  | 0 | 21 | 0 | 0 | 0 | 0 | 0 |  | Vlastní | Indiv | 0 | 0 |  |  |  |  | POL2_
Díl: | 767 | Konstrukce zámečnické |  |  |  | 0 |  | 0 |  | 0 |  | 0 |  | 0 |  | 0 |  |  |  |  | 0 |  |  |  |  | DIL
48 | poznámka | výrobky nacenit kompletně vč. povrch.úprav,kování, kotvení ,zárubní a veškerých prvků dle výpisu |  | 0 |  | 0 |  | 0 |  | 0 | 21 | 0 | 0 | 0 | 0 | 0 |  | Vlastní | Indiv | 0 | 0 |  |  |  |  | POL2_
|  | vč.přesunu hmot | [23 empty] | POP
49 | Z 201 | Z 201 SDK podhled vč.reviz.dvířek - kompl.dod+mtz dle výpisu výrobků | m2 | 26 |  | 0 |  | 0 |  | 0 | 21 | 0 | 0 | 0 | 0 | 0 |  | Vlastní | Indiv | 0 | 0 |  |  |  |  | POL2_
50 | Z 202 | Z 202 SDK akustický podhled vč.reviz.dvířek - kompl.dod+mtz dle výpisu výrobků | m2 | 26 |  | 0 |  | 0 |  | 0 | 21 | 0 | 0 | 0 | 0 | 0 |  | Vlastní | Indiv | 0 | 0 |  |  |  |  | POL2_
51 | Z 203 | Z 203 SDK obklad akustický, kompl.dodávka a montáž dle výpisu výrobků | m2 | 13.5 |  | 0 |  | 0 |  | 0 | 21 | 0 | 0 | 0 | 0 | 0 |  | Vlastní | Indiv | 0 | 0 |  |  |  |  | POL2_
Díl: | 776 | Podlahy povlakové |  |  |  | 0 |  | 0 |  | 0 |  | 0 |  | 0.25 |  | 0 |  |  |  |  | 25.16 |  |  |  |  | DIL
52 | 771111122R00 | Doplňkové práce při kladení dlažeb montáž podlahových lišt přechodových | m | 0.8 |  | 0 |  | 0 |  | 0 | 21 | 0 | 0 | 0 | 0 | 0 | 800-771 | RTS 17/ II | RTS 17/ II | 0.15 | 0.12 |  |  |  |  | POL1_
53 | 776431010R00 | Montáž, lepení podlah. soklíků z kobercových pásů včetně dodávky kobercové lišty | m | 30.23 |  | 0 |  | 0 |  | 0 | 21 | 0 | 0.00019 | 0.01 | 0 | 0 | 800-775 | RTS 17/ II | RTS 17/ II | 0.18 | 5.44 |  |  |  |  | POL1_
|  | včetně soklové lišty. | [23 empty] | POP
|  | 9,45+,5*2+7,19+,92+,4+1,16-,9+,15+,5+,15*2+7,005+,61+,05+2,395 |  | 30.23 | [21 empty] | VV | 0
54 | 776572200R00 | Položení povlakových podlah textilních montáž - podlahová krytina textilní ve specifikaci lepených, ze čtverců textilních | m2 | 43.93 |  | 0 |  | 0 |  | 0 | 21 | 0 | 0.00035 | 0.02 | 0 | 0 | 800-775 | RTS 17/ II | RTS 17/ II | 0.44 | 19.33 |  |  |  |  | POL1_
|  | všívaných a vpichovaných | [23 empty] | SPI
55 | 553700 | ukončovací nerez L profil prorůzné druhy podlah | m | 0.88 |  | 0 |  | 0 |  | 0 | 21 | 0 | 0.00083 | 0 | 0 | 0 |  | Vlastní | Indiv | 0 | 0 |  |  |  |  | POL3_
|  | ,8*1,1 |  | 0.88 | [21 empty] | VV | 0
56 | 697411 | Koberec čtvercový 500x500 mm (dle standardů) | m2 | 47.7891 |  | 0 |  | 0 |  | 0 | 21 | 0 | 0.0046 | 0.22 | 0 | 0 |  | Vlastní | Indiv | 0 | 0 |  |  |  |  | POL3_
|  | 43,93*1,05 |  | 46.1265 | [21 empty] | VV | 0
|  | 30,23*,05*1,1 |  | 1.6626 | [21 empty] | VV | 0
57 | 998776103R00 | Přesun hmot pro podlahy povlakové v objektech výšky do 24 m | t | 0.24168 |  | 0 |  | 0 |  | 0 | 21 | 0 | 0 | 0 | 0 | 0 | 800-775 | RTS 17/ II | RTS 17/ II | 1.114 | 0.27 |  |  |  |  | POL7_
|  | vodorovně do 50 m | [23 empty] | SPI
|  | Hmotnosti z položek s pořadovými čísly: : | [23 empty] | VV | 0
|  | 53,54,55,56, : | [23 empty] | VV | 0
|  | Součet: : 0,24168 |  | 0.24168 | [21 empty] | VV | 0
Díl: | 777 | Podlahy ze syntetických hmot |  |  |  | 0 |  | 0 |  | 0 |  | 0 |  | 0.43 |  | 0 |  |  |  |  | 18.4 |  |  |  |  | DIL
58 | 777553010R00 | Podlahy ze stěrky silikátové s disperzí Doplňující práce pro podlahy ze stěrek silikátových penetrace savého podkladu podlah disperzí | m2 | 43.93 |  | 0 |  | 0 |  | 0 | 21 | 0 | 5e-05 | 0 | 0 | 0 | 800-773 | RTS 17/ II | RTS 17/ II | 0.065 | 2.86 |  |  |  |  | POL1_7
59 | 777553210R00 | Podlahy ze stěrky silikátové s disperzí Doplňující práce pro podlahy ze stěrek silikátových vyrovnání podlah samonivelační hmotou na bázi cementu tl. 2mm | m2 | 43.93 |  | 0 |  | 0 |  | 0 | 21 | 0 | 0.003 | 0.13 | 0 | 0 | 800-773 | RTS 17/ II | RTS 17/ II | 0.322 | 14.15 |  |  |  |  | POL1_7
60 | 777553219R00 | Podlahy ze stěrky silikátové s disperzí Doplňující práce pro podlahy ze stěrek silikátových příplatek za každé 2 mm vyrovnání podlah samoniveleační hmotou na bázi cementu | m2 | 43.93 |  | 0 |  | 0 |  | 0 | 21 | 0 | 0.003 | 0.13 | 0 | 0 | 800-773 | RTS 17/ II | RTS 17/ II | 0.018 | 0.79 |  |  |  |  | POL1_7
61 | 777 | doplnění podlah plastbetonem | m3 | 0.0827 |  | 0 |  | 0 |  | 0 | 21 | 0 | 2.078 | 0.17 | 0 | 0 |  | Vlastní | Indiv | 0 | 0 |  |  |  |  | POL1_1
|  | včetně dvousložkové epoxidové penetrace. | [23 empty] | POP
|  | b : (,3*,3*1+1,7*,3)*,09 |  | 0.054 | [21 empty] | VV | 0
|  | c : ,25*1,64*,07 |  | 0.0287 | [21 empty] | VV | 0
62 | 998777103R00 | Přesun hmot pro podlahy syntetické v objektech výšky do 24 m | t | 0.43763 |  | 0 |  | 0 |  | 0 | 21 | 0 | 0 | 0 | 0 | 0 | 800-773 | RTS 17/ II | RTS 17/ II | 1.375 | 0.6 |  |  |  |  | POL7_
|  | 50 m vodorovně | [23 empty] | SPI
|  | Hmotnosti z položek s pořadovými čísly: : | [23 empty] | VV | 0
|  | 58,59,60,61, : | [23 empty] | VV | 0
|  | Součet: : 0,43763 |  | 0.43763 | [21 empty] | VV | 0
Díl: | 781 | Obklady keramické |  |  |  | 0 |  | 0 |  | 0 |  | 0 |  | 0.04 |  | 0 |  |  |  |  | 3.45 |  |  |  |  | DIL
63 | 781101210RT2 | Příprava podkladu pod obklady penetrace podkladu pod obklady | m2 | 2.58 |  | 0 |  | 0 |  | 0 | 21 | 0 | 0.00011 | 0 | 0 | 0 | 800-771 | RTS 17/ II | RTS 17/ II | 0.05 | 0.13 |  |  |  |  | POL1_
|  | včetně dodávky materiálu. | [23 empty] | POP
64 | 781415013RT2 | Montáž obkladů vnitřních z obkládaček pórovinových montáž obkladů vnitřních z obkladaček pórovinových do tmele , 150 x 150 mm, lepených do flexibilního tmele | m2 | 2.58 |  | 0 |  | 0 |  | 0 | 21 | 0 | 0.00226 | 0.01 | 0 | 0 | 800-771 | RTS 17/ II | RTS 17/ II | 1.168 | 3.01 |  |  |  |  | POL1_
|  | (,92+,8)*1,5 |  | 2.58 | [21 empty] | VV | 0
65 | 781419711R00 | Montáž obkladů vnitřních z obkládaček pórovinových příplatky k položkám montáže obkladů vnitřních z obkladaček pórovinových příplatek k obkladu stěn za plochu do 10 m2 jedntl | m2 | 2.58 |  | 0 |  | 0 |  | 0 | 21 | 0 | 0 | 0 | 0 | 0 | 800-771 | RTS 17/ II | RTS 17/ II | 0.1 | 0.26 |  |  |  |  | POL1_
66 | 597813600R | obklad keramický š = 198 mm; l = 198 mm; h = 6,5 mm; pro interiér; barva bílá; mat | m2 | 2.709 |  | 0 |  | 0 |  | 0 | 21 | 0 | 0.0122 | 0.03 | 0 | 0 | SPCM | RTS 17/ II | RTS 17/ II | 0 | 0 |  |  |  |  | POL3_
|  | 2,58*1,05 |  | 2.709 | [21 empty] | VV | 0
67 | 998781103R00 | Přesun hmot pro obklady keramické v objektech výšky do 24 m | t | 0.03916 |  | 0 |  | 0 |  | 0 | 21 | 0 | 0 | 0 | 0 | 0 | 800-771 | RTS 17/ II | RTS 17/ II | 1.305 | 0.05 |  |  |  |  | POL7_
|  | Hmotnosti z položek s pořadovými čísly: : | [23 empty] | VV | 0
|  | 63,64,66, : | [23 empty] | VV | 0
|  | Součet: : 0,03916 |  | 0.03916 | [21 empty] | VV | 0
Díl: | 784 | Malby |  |  |  | 0 |  | 0 |  | 0 |  | 0 |  | 0.12 |  | 0 |  |  |  |  | 30.4 |  |  |  |  | DIL
68 | 784402801R00 | Odstranění maleb oškrabáním, v místnostech do 3,8 m | m2 | 81.4312 |  | 0 |  | 0 |  | 0 | 21 | 0 | 0 | 0 | 0 | 0 | 800-784 | RTS 17/ II | RTS 17/ II | 0.06971 | 5.68 |  |  |  |  | POL1_
|  | (9,52+,5*2+7,55+,92+,35+1,2+,15+10,6+,2*2+,1)*3,28 |  | 104.2712 | [21 empty] | VV | 0
|  | -(2,5+2,3)*3,28 |  | -15.744 | [21 empty] | VV | 0
|  | -(6,65*2,16-4,0)+,2*(7,16+2,16*2)+(,2+,25)*2,16 |  | -7.096 | [21 empty] | VV | 0
69 | 784442001RT2 | Malby z malířských směsí disperzních, v místnostech do 3,8 m, jednobarevné, dvojnásobné + 1x penetrace | m2 | 183.944 |  | 0 |  | 0 |  | 0 | 21 | 0 | 0.00064 | 0.12 | 0 | 0 | 800-784 | RTS 17/ II | RTS 17/ II | 0.1344 | 24.72 |  |  |  |  | POL1_7
|  | 3,08*(9,45+,5*2+7,19+,92+,4+1,16+,15+,5+,15*2+7,005+,61+,05+2,395) |  | 95.8804 | [21 empty] | VV | 0
|  | -(6,65*2,16-4,0)+,22*(7,16+2,16*2)+(,2+,25)*2,16 |  | -6.8664 | [21 empty] | VV | 0
|  | 43,93 |  | 43.93 | [21 empty] | VV | 0
|  | Mezisoučet |  | 132.944 | [21 empty] | VV | 1
|  | chodba : 3,5*6,0 |  | 21 | [21 empty] | VV | 0
|  | 30 |  | 30 | [21 empty] | VV | 0
Díl: | 790 6 | Tabule |  |  |  | 0 |  | 0 |  | 0 |  | 0 |  | 0 |  | 0 |  |  |  |  | 0 |  |  |  |  | DIL
70 | 790 | Třídílná magnetická tabule 2000/1200mm, křídla 1000/1200mm s poličkou dl.2000mm, kompl.dod+mtz dle výpisu | ks | 1 |  | 0 |  | 0 |  | 0 | 21 | 0 | 0 | 0 | 0 | 0 |  | Vlastní | Indiv | 0 | 0 |  |  |  |  | POL2_
Díl: | 799 | Ostatní výrobky |  |  |  | 0 |  | 0 |  | 0 |  | 0 |  | 0 |  | 0 |  |  |  |  | 0 |  |  |  |  | DIL
71 | poznámka | výrobky nacenit kompletně vč. povrch.úprav,kování, kotvení ,zárubní a veškerých prvků dle výpisu |  | 0 |  | 0 |  | 0 |  | 0 | 21 | 0 | 0 | 0 | 0 | 0 |  | Vlastní | Indiv | 0 | 0 |  |  |  |  | POL2_
|  | vč.přesunu hmot | [23 empty] | POP
72 | O 401a | O 401 vnitřní žaluzie 1060/1360mm - kompl.dod+mtz dle výpisu výrobků | ks | 2 |  | 0 |  | 0 |  | 0 | 21 | 0 | 0 | 0 | 0 | 0 |  | Vlastní | Indiv | 0 | 0 |  |  |  |  | POL2_
73 | O 401b | O 401 vnitřní žaluzie 1060/ 560mm - kompl.dod+mtz dle výpisu výrobků | ks | 2 |  | 0 |  | 0 |  | 0 | 21 | 0 | 0 | 0 | 0 | 0 |  | Vlastní | Indiv | 0 | 0 |  |  |  |  | POL2_
74 | O 402a | O 402 vnitřní žaluzie 960/ 1260mm - kompl.dod+mtz dle výpisu výrobků | ks | 4 |  | 0 |  | 0 |  | 0 | 21 | 0 | 0 | 0 | 0 | 0 |  | Vlastní | Indiv | 0 | 0 |  |  |  |  | POL2_
75 | O 402b | O 402 vnitřní žaluzie 1060/ 560mm - kompl.dod+mtz dle výpisu výrobků | ks | 4 |  | 0 |  | 0 |  | 0 | 21 | 0 | 0 | 0 | 0 | 0 |  | Vlastní | Indiv | 0 | 0 |  |  |  |  | POL2_
76 | O 403 | O 403 textilní roleta s bočními držáky 2400/2160mm - kompl.dod+mtz dle výpisu výrobků | ks | 2 |  | 0 |  | 0 |  | 0 | 21 | 0 | 0 | 0 | 0 | 0 |  | Vlastní | Indiv | 0 | 0 |  |  |  |  | POL2_
Díl: | M21 | Elektromontáže |  |  |  | 0 |  | 0 |  | 0 |  | 0 |  | 0 |  | 0 |  |  |  |  | 0 |  |  |  |  | DIL
77 | 210 | Elektroinstalace -silnoproud (dle samostatného rozpočtu) | soubor | 1 |  | 0 |  | 0 |  | 0 | 21 | 0 | 0 | 0 | 0 | 0 |  | Vlastní | Indiv | 0 | 0 |  |  |  |  | POL1_
Díl: | M22 | Montáž sdělovací a zabezp. techniky |  |  |  | 0 |  | 0 |  | 0 |  | 0 |  | 0 |  | 0 |  |  |  |  | 0 |  |  |  |  | DIL
78 | 220 | Elektroinstalace -slaboproud (dle samostatného rozpočtu) | soubor | 1 |  | 0 |  | 0 |  | 0 | 21 | 0 | 0 | 0 | 0 | 0 |  | Vlastní | Indiv | 0 | 0 |  |  |  |  | POL1_
Díl: | M24 | Montáže vzduchotechnických zařízení |  |  |  | 0 |  | 0 |  | 0 |  | 0 |  | 0 |  | 0 |  |  |  |  | 0 |  |  |  |  | DIL
79 | 240 | Vzduchotechnika +chlazení(dle samostatného rozpočtu) | soubor | 1 |  | 0 |  | 0 |  | 0 | 21 | 0 | 0 | 0 | 0 | 0 |  | Vlastní | Indiv | 0 | 0 |  |  |  |  | POL1_
Díl: | M36 | Montáže měřících a regulačních zařízení |  |  |  | 0 |  | 0 |  | 0 |  | 0 |  | 0 |  | 0 |  |  |  |  | 0 |  |  |  |  | DIL
80 | 360 | MaR (dle samostatného rozpočtu) | soubor | 1 |  | 0 |  | 0 |  | 0 | 21 | 0 | 0 | 0 | 0 | 0 |  | Vlastní | Indiv | 0 | 0 |  |  |  |  | POL2_
Díl: | D96 | Přesuny suti a vybouraných hmot |  |  |  | 0 |  | 0 |  | 0 |  | 0 |  | 0 |  | 0 |  |  |  |  | 7.56 |  |  |  |  | DIL
81 | 979011111R00 | Svislá doprava suti a vybouraných hmot za prvé podlaží nad nebo pod základním podlažím | t | 2.3617 |  | 0 |  | 0 |  | 0 | 21 | 0 | 0 | 0 | 0 | 0 | 801-3 | RTS 17/ II | RTS 17/ II | 0.933 | 2.2 |  |  |  |  | POL8_
|  | Demontážní hmotnosti z položek s pořadovými čísly: : | [23 empty] | VV | 0
|  | 24,25,26,27,28,29,30,31,33,34,36,40,41,42, : | [23 empty] | VV | 0
|  | Součet: : 2,36167 |  | 2.3617 | [21 empty] | VV | 0
82 | 979081111R00 | Odvoz suti a vybouraných hmot na skládku do 1 km | t | 2.3617 |  | 0 |  | 0 |  | 0 | 21 | 0 | 0 | 0 | 0 | 0 | 801-3 | RTS 17/ II | RTS 17/ II | 0.49 | 1.16 |  |  |  |  | POL8_
|  | Včetně naložení na dopravní prostředek a složení na skládku, bez poplatku za skládku. | [23 empty] | POP
|  | Demontážní hmotnosti z položek s pořadovými čísly: : | [23 empty] | VV | 0
|  | 24,25,26,27,28,29,30,31,33,34,36,40,41,42, : | [23 empty] | VV | 0
|  | Součet: : 2,36167 |  | 2.3617 | [21 empty] | VV | 0
83 | 979081121R00 | Odvoz suti a vybouraných hmot na skládku příplatek za každý další 1 km | t | 33.0634 |  | 0 |  | 0 |  | 0 | 21 | 0 | 0 | 0 | 0 | 0 | 801-3 | RTS 17/ II | RTS 17/ II | 0 | 0 |  |  |  |  | POL8_
|  | Demontážní hmotnosti z položek s pořadovými čísly: : | [23 empty] | VV | 0
|  | 24,25,26,27,28,29,30,31,33,34,36,40,41,42, : | [23 empty] | VV | 0
|  | Součet: : 33,06337 |  | 33.0634 | [21 empty] | VV | 0
84 | 979082111R00 | Vnitrostaveništní doprava suti a vybouraných hmot do 10 m | t | 2.3617 |  | 0 |  | 0 |  | 0 | 21 | 0 | 0 | 0 | 0 | 0 | 801-3 | RTS 17/ II | RTS 17/ II | 0.942 | 2.22 |  |  |  |  | POL8_
|  | Včetně případného složení na staveništní deponii. | [23 empty] | POP
|  | Demontážní hmotnosti z položek s pořadovými čísly: : | [23 empty] | VV | 0
|  | 24,25,26,27,28,29,30,31,33,34,36,40,41,42, : | [23 empty] | VV | 0
|  | Součet: : 2,36167 |  | 2.3617 | [21 empty] | VV | 0
85 | 979082121R00 | Vnitrostaveništní doprava suti a vybouraných hmot příplatek k ceně za každých dalších 5 m | t | 18.8934 |  | 0 |  | 0 |  | 0 | 21 | 0 | 0 | 0 | 0 | 0 | 801-3 | RTS 17/ II | RTS 17/ II | 0.105 | 1.98 |  |  |  |  | POL8_
|  | Demontážní hmotnosti z položek s pořadovými čísly: : | [23 empty] | VV | 0
|  | 24,25,26,27,28,29,30,31,33,34,36,40,41,42, : | [23 empty] | VV | 0
|  | Součet: : 18,89336 |  | 18.8934 | [21 empty] | VV | 0
86 | 979990181R0x | Poplatek za skládku suti - PVC podlahová krytina,kazety podhledu.. | t | 2.3617 |  | 0 |  | 0 |  | 0 | 21 | 0 | 0 | 0 | 0 | 0 |  | Vlastní | Indiv | 0 | 0 |  |  |  |  | POL8_
|  | Demontážní hmotnosti z položek s pořadovými čísly: : | [23 empty] | VV | 0
|  | 24,25,26,27,28,29,30,31,33,34,36,40,41,42, : | [23 empty] | VV | 0
|  | Součet: : 2,36167 |  | 2.3617 | [21 empty] | VV | 0
[24 empty] | 15 | 21
| Celkem |  |  |  |  | 0 | [17 empty] | 0 | 0 | SUM
JKSO:
| 801.35 | budovy poslucháren a pedagogických pracoven vysokých škol | [23 empty] | JKSO
| m3 | svislá nosná konstrukce monolitická betonová tyčová | [23 empty] | JKSOChar
|  | rekonstrukce a modernizace objektu prostá | [23 empty] | JKSOAkce
END