## Vykaz
Akce : |  | ESF Plus
Položka specifikace
Pozice | Dodavatel | Název | Měrná jednotka | Počet jednotek | Jednotková cena |  | Celková cena
[5 empty] | Dodávka | Montáž | Dodávka | Montáž
* | * | * | * | * | Kč | Kč | Kč | Kč
VII.etapa
0 |  | Zařízení č.7 - Chlazení posluchárny P302 | 0 | 0 | 0 | 0 | 0 | 0
7.1 | Daikin | Venkovní kondenzační jednotka MultiSplit Qch=7,1 kW, RZQSG71L3Y1 | ks | 2 | 0 | 0 | 0 | 0
7.2 | Daikin | Vnitřní jednotka podstropní Qch=7,1 kW FHA71A včetně kabelového ovladače BRC1E53B | ks | 2 | 0 | 0 | 0 | 0
|  | Dodatečná nápň chladiva R410A | kg | 2 | 0 | 0 | 0 | 0
|  | Předizolované Cu potrubí 9,52x15,9mm včetně prodrátování | bm | 100 | 0 | 0 | 0 | 0
|  | Konzole pro klimatizaci | ks | 2 | 0 | 0 | 0 | 0
[5 empty] | 0 | 0 | 0 | 0
|  | Demontáže stávajícího chlazení |  |  | 0 | 0 | 0 | 0
|  | Kondenzační chladící jednotka - demontáž, odstrojení, odsátí chladiva, zakonzervování pro další použití | ks | 1 | 0 | 0 | 0 | 0
|  | Vnitřní podstropní chladící jednotka - demontáž, odstrojení, odsátí chladiva | ks | 2 | 0 | 0 | 0 | 0
|  | Předizolované Cu potrubí včetně prodrátování - demontáž | bm | 50 | 0 | 0 | 0 | 0
[5 empty] | 0 | 0 | 0 | 0
|  | Doplňkový materiál |  |  | 0 | 0 | 0 | 0
|  | Montážní, těsnící a spojovací materiál (konzoly, chráničky…), demontáž a zpětná montáž kazet.podhledu | kpl | 1 | 0 | 0 | 0 | 0
|  | Kabeláž pro externí monitoring /kabel cca 110m), doplnění sběrnice | kpl | 2 | 0 | 0 | 0 | 0
|  | Montáž, oživení, vizualizace | kpl | 1 | 0 | 0 | 0 | 0
|  | Přeprogramování CHL jednotky do MaR ESF | kpl | 1 | 0 | 0 | 0 | 0
|  | Požární ucpávky | ks | 2 | 0 | 0 | 0 | 0
|  | Zhotovení prostupu stěnou, hrubé zapravení | ks | 6 | 0 | 0 | 0 | 0
|  | Stávající prostup na střechu - přesilikonování, nátěr, zapravení | ks | 1 | 0 | 0 | 0 | 0
0 |  | 0 | 0 | 0 | 0 | 0 | 0 | 0
0 |  | Součet : | 0 |  | 0 | 0 | 0 | 0
0 |  | Doprava | 0 |  | 0 | 0 | 0 | 0
0 |  | Přesuny | 0 |  | 0 | 0 | 0 | 0
0 |  | Zaregulování, vyzkoušení, předávací řízení |  |  | 0 | 0 | 0 | 0
0 |  | Inženýrská a koordinační činnost |  |  | 0 | 0 | 0 | 0
0 |  | Dokumentace konečného provedení, návody, atesty, prohlášení o shodě |  |  | 0 | 0 | 0 | 0
0 |  | Celkový součet : | 0 |  | 0 | 0 | 0 | 0

## Seznam strojů a zařízení
Akce : |  | ESF Plus | 0
Položka specifikace
Pozice : | Dodavatel | Název | Měrná jednotka | Počet jednotek
* | * | * | * | *
VII.etapa
Zařízení č.7 - Chlazení posluchárny P302
7.1 | Daikin | Venkovní kondenzační jednotka MultiSplit Qch=7,1 kW, RZQSG71L3Y1 | ks | 2
7.2 | Daikin | Vnitřní jednotka podstropní Qch=7,1 kW FHA71A včetně kabelového ovladače BRC1E53B | ks | 2
0 | 0 | Dodatečná nápň chladiva R410A | kg | 2
0 | 0 | Předizolované Cu potrubí 9,52x15,9mm včetně prodrátování | bm | 100
0 | 0 | Konzole pro klimatizaci | ks | 2
0 | 0 | 0 | 0 | 0
0 | 0 | Demontáže stávajícího chlazení | 0 | 0
0 | 0 | Kondenzační chladící jednotka - demontáž, odstrojení, odsátí chladiva, zakonzervování pro další použití | ks | 1
0 | 0 | Vnitřní podstropní chladící jednotka - demontáž, odstrojení, odsátí chladiva | ks | 2
0 | 0 | Předizolované Cu potrubí včetně prodrátování - demontáž | bm | 50
0 | 0 | 0 | 0 | 0
0 | 0 | Doplňkový materiál | 0 | 0
0 | 0 | Montážní, těsnící a spojovací materiál (konzoly, chráničky…), demontáž a zpětná montáž kazet.podhledu | kpl | 1
0 | 0 | Kabeláž pro externí monitoring /kabel cca 110m), doplnění sběrnice | kpl | 2
0 | 0 | Montáž, oživení, vizualizace | kpl | 1
0 | 0 | Přeprogramování CHL jednotky do MaR ESF | kpl | 1
0 | 0 | Požární ucpávky | ks | 2
0 | 0 | Zhotovení prostupu stěnou, hrubé zapravení | ks | 6
|  | Stávající prostup na střechu - přesilikonování, nátěr, zapravení | ks | 1