## Vykaz
Akce : |  | ESF Plus
Položka specifikace
Pozice | Dodavatel | Název | Měrná jednotka | Počet jednotek | Jednotková cena |  | Celková cena
[5 empty] | Dodávka | Montáž | Dodávka | Montáž
* | * | * | * | * | Kč | Kč | Kč | Kč
X.etapa
0 |  | Zařízení č.10 - Chlazení seminární učebny S305 | 0 | 0 | 0 | 0 | 0 | 0
10.1 | Daikin | Venkovní kondenzační jednotka MiniVRV Qch=22,3 kW, RXYSQ8TY1 | ks | 1 | 0 | 0 | 0 | 0
10.2 | Daikin | Vnitřní jednotka nástěnná Qch=3,1 kW FXAQ32P včetně kabelového ovladače BRC1E53B | ks | 1 | 0 | 0 | 0 | 0
10.3 | Daikin | Vnitřní jednotka nástěnná Qch=3,1 kW FXAQ32P včetně kabelového ovladače BRC1E53B | ks | 1 | 0 | 0 | 0 | 0
| Daikin | Refnet KHRQ22M20T | ks | 5 | 0 | 0 | 0 | 0
| Daikin | Refnet KHRQ22M29T9 | ks | 1 | 0 | 0 | 0 | 0
|  | Předizolované Cu potrubí 9,52x19,1mm včetně prodrátování | bm | 30 | 0 | 0 | 0 | 0
|  | Předizolované Cu potrubí 9,52x15,9mm včetně prodrátování | bm | 12 | 0 | 0 | 0 | 0
|  | Předizolované Cu potrubí 6,4x12,7mm včetně prodrátování | bm | 10 | 0 | 0 | 0 | 0
|  | Dodatečná nápň chladiva R410A | kg | 4 | 0 | 0 | 0 | 0
|  | Konzole pro klimatizaci | ks | 1 | 0 | 0 | 0 | 0
[5 empty] | 0 | 0 | 0 | 0
|  | Demontáže stávajícího chlazení |  |  | 0 | 0 | 0 | 0
|  | Kondenzační chladící jednotka - demontáž, odstrojení, odsátí chladiva, zakonzervování pro další použití | ks | 1 | 0 | 0 | 0 | 0
|  | Vnitřní nástěnná chladící jednotka - demontáž, odstrojení, odsátí chladiva | ks | 5 | 0 | 0 | 0 | 0
|  | Předizolované Cu potrubí včetně prodrátování - demontáž | bm | 52 | 0 | 0 | 0 | 0
[5 empty] | 0 | 0 | 0 | 0
|  | Doplňkový materiál |  |  | 0 | 0 | 0 | 0
|  | Montážní, těsnící a spojovací materiál (konzoly, chráničky…), demontáž a zpětná montáž kazet.podhledu | kpl | 1 | 0 | 0 | 0 | 0
|  | Kabeláž pro externí monitoring /kabel cca 110m), doplnění sběrnice | kpl | 1 | 0 | 0 | 0 | 0
|  | Montáž, oživení, vizualizace | kpl | 1 | 0 | 0 | 0 | 0
|  | Přeprogramování CHL jednotky do MaR ESF | kpl | 1 | 0 | 0 | 0 | 0
|  | Požární ucpávky | ks | 2 | 0 | 0 | 0 | 0
|  | Zhotovení prostupu stěnou, hrubé zapravení | ks | 7 | 0 | 0 | 0 | 0
|  | Stávající prostup na střechu - přesilikonování, nátěr, zapravení | ks | 1 | 0 | 0 | 0 | 0
0 |  | 0 | 0 | 0 | 0 | 0 | 0 | 0
0 |  | Součet : | 0 |  | 0 | 0 | 0 | 0
0 |  | Doprava | 0 |  | 0 | 0 | 0 | 0
0 |  | Přesuny | 0 |  | 0 | 0 | 0 | 0
0 |  | Zaregulování, vyzkoušení, předávací řízení | hod | 4 | 0 | 0 | 0 | 0
0 |  | Inženýrská a koordinační činnost | hod | 4 | 0 | 0 | 0 | 0
0 |  | Dokumentace konečného provedení, návody, atesty, prohlášení o shodě | hod | 6 | 0 | 0 | 0 | 0
0 |  | Celkový součet : | 0 |  | 0 | 0 | 0 | 0

## Seznam strojů a zařízení
Akce : |  | ESF Plus | 0
Položka specifikace
Pozice : | Dodavatel | Název | Měrná jednotka | Počet jednotek
* | * | * | * | *
X.etapa
Zařízení č.10 - Chlazení seminární učebny S305
10.1 | Daikin | Venkovní kondenzační jednotka MiniVRV Qch=22,3 kW, RXYSQ8TY1 | ks | 1
10.2 | Daikin | Vnitřní jednotka nástěnná Qch=3,1 kW FXAQ32P včetně kabelového ovladače BRC1E53B | ks | 1
0 | 0 | Předizolované Cu potrubí 9,52x19,1mm včetně prodrátování | bm | 30
0 | 0 | Předizolované Cu potrubí 9,52x15,9mm včetně prodrátování | bm | 12
0 | 0 | Předizolované Cu potrubí 6,4x12,7mm včetně prodrátování | bm | 10
0 | 0 | Dodatečná nápň chladiva R410A | kg | 4
0 | 0 | Konzole pro klimatizaci | ks | 1
0 | 0 | 0 | 0 | 0
0 | 0 | Demontáže stávajícího chlazení | 0 | 0
0 | 0 | Kondenzační chladící jednotka - demontáž, odstrojení, odsátí chladiva, zakonzervování pro další použití | ks | 1
0 | 0 | Vnitřní nástěnná chladící jednotka - demontáž, odstrojení, odsátí chladiva | ks | 5
0 | 0 | Předizolované Cu potrubí včetně prodrátování - demontáž | bm | 52
0 | 0 | 0 | 0 | 0
0 | 0 | Doplňkový materiál | 0 | 0
0 | 0 | Montážní, těsnící a spojovací materiál (konzoly, chráničky…), demontáž a zpětná montáž kazet.podhledu | kpl | 1
0 | 0 | Kabeláž pro externí monitoring /kabel cca 110m), doplnění sběrnice | kpl | 1
0 | 0 | Montáž, oživení, vizualizace | kpl | 1
0 | 0 | Přeprogramování CHL jednotky do MaR ESF | kpl | 1
0 | 0 | Požární ucpávky | ks | 2
0 | 0 | Zhotovení prostupu stěnou, hrubé zapravení | ks | 7
|  | Stávající prostup na střechu - přesilikonování, nátěr, zapravení | ks | 1