## Vykaz
Akce : |  | ESF Plus
Položka specifikace
Pozice | Dodavatel | Název | Měrná jednotka | Počet jednotek | Jednotková cena |  | Celková cena
[5 empty] | Dodávka | Montáž | Dodávka | Montáž
* | * | * | * | * | Kč | Kč | Kč | Kč
XI.etapa
0 |  | Zařízení č.11 - Chlazení seminární učebny S306 | 0 | 0 | 0 | 0 | 0 | 0
11.1 | Daikin | Vnitřní jednotka nástěnná Qch=3,1 kW FXAQ32P včetně kabelového ovladače BRC1E53B | ks | 1 | 0 | 0 | 0 | 0
11.2 | Daikin | Vnitřní jednotka nástěnná Qch=3,1 kW FXAQ32P včetně kabelového ovladače BRC1E53B | ks | 1 | 0 | 0 | 0 | 0
|  | Předizolované Cu potrubí 6,4x12,7mm včetně prodrátování | bm | 55 | 0 | 0 | 0 | 0
|  | Dodatečná nápň chladiva R410A | kg | 2 | 0 | 0 | 0 | 0
[5 empty] | 0 | 0 | 0 | 0
|  | Demontáže stávajícího chlazení |  |  | 0 | 0 | 0 | 0
|  | Vnitřní nástěnná chladící jednotka - demontáž, odstrojení, odsátí chladiva | ks | 2 | 0 | 0 | 0 | 0
|  | Předizolované Cu potrubí včetně prodrátování - demontáž | bm | 52 | 0 | 0 | 0 | 0
[5 empty] | 0 | 0 | 0 | 0
|  | Doplňkový materiál |  |  | 0 | 0 | 0 | 0
|  | Montážní, těsnící a spojovací materiál (konzoly, chráničky…), demontáž a zpětná montáž kazet.podhledu | kpl | 1 | 0 | 0 | 0 | 0
|  | Montáž, oživení, vizualizace | kpl | 1 | 0 | 0 | 0 | 0
|  | Přeprogramování CHL jednotky do MaR ESF | kpl | 1 | 0 | 0 | 0 | 0
|  | Zhotovení prostupu stěnou, hrubé zapravení | ks | 2 | 0 | 0 | 0 | 0
0 |  | 0 | 0 | 0 | 0 | 0 | 0 | 0
0 |  | Součet : | 0 |  | 0 | 0 | 0 | 0
0 |  | Doprava | 0 |  | 0 | 0 | 0 | 0
0 |  | Přesuny | 0 |  | 0 | 0 | 0 | 0
0 |  | Zaregulování, vyzkoušení, předávací řízení |  |  | 0 | 0 | 0 | 0
0 |  | Inženýrská a koordinační činnost |  |  | 0 | 0 | 0 | 0
0 |  | Dokumentace konečného provedení, návody, atesty, prohlášení o shodě |  |  | 0 | 0 | 0 | 0
0 |  | Celkový součet : | 0 |  | 0 | 0 | 0 | 0

## Seznam strojů a zařízení
Akce : |  | ESF Plus | 0
Položka specifikace
Pozice : | Dodavatel | Název | Měrná jednotka | Počet jednotek
* | * | * | * | *
XI.etapa
Zařízení č.11 - Chlazení seminární učebny S306
11.1 | Daikin | Vnitřní jednotka nástěnná Qch=3,1 kW FXAQ32P včetně kabelového ovladače BRC1E53B | ks | 1
11.2 | Daikin | Vnitřní jednotka nástěnná Qch=3,1 kW FXAQ32P včetně kabelového ovladače BRC1E53B | ks | 1
0 | 0 | Předizolované Cu potrubí 6,4x12,7mm včetně prodrátování | bm | 55
0 | 0 | Dodatečná nápň chladiva R410A | kg | 2
0 | 0 | 0 | 0 | 0
0 | 0 | Demontáže stávajícího chlazení | 0 | 0
0 | 0 | Vnitřní nástěnná chladící jednotka - demontáž, odstrojení, odsátí chladiva | ks | 2
0 | 0 | Předizolované Cu potrubí včetně prodrátování - demontáž | bm | 52
0 | 0 | 0 | 0 | 0
0 | 0 | Doplňkový materiál | 0 | 0
0 | 0 | Montážní, těsnící a spojovací materiál (konzoly, chráničky…), demontáž a zpětná montáž kazet.podhledu | kpl | 1
0 | 0 | Montáž, oživení, vizualizace | kpl | 1
0 | 0 | Přeprogramování CHL jednotky do MaR ESF | kpl | 1
|  | Zhotovení prostupu stěnou, hrubé zapravení | ks | 2