## SOUHRN
Název projektu: |  | MUNI AV Technologie
Budova:
Fakulta: |  | LAW
Adresa:
Dokument: |  | Souhrnný výkaz
ID | Popis položky | Počet měrných jednotek | Měrná jednotka | Jednotková cena [Kč] | Celková cena [Kč] | Technické specifikace, uživatelské standardy | Výrobce | Typ zařízení
A3 | Rámové projekční plátno, 3 m | 17 | ks |  | 0 | Rámová projekční plocha šířky 3 m, povrch matný se ziskem max 1,1. Plocha vypnuta v černém hliníkovém rámu, zezadu připnuta patenty, šíře rámu 40–55 mm, montáž na stěnu. Poměr stran dle zvoleného projektoru.
B2 | Projektor s pevným objektivem, 5000 lm | 9 | ks |  | 0 | Projektor s laserovým zdrojem, tříčipová technologie (3 LCD nebo 3 DLP), minimální parametry: výkon 5000 lumenů, rozlišení min. 1920 x 1200, kontrast 2 500 000:1, H/V posun objektivu - horizontálně nejméně ±0,2; vertikálně nejméně +0,6 (stropní instalace), obrazové vstupy digitální i analog., HDBaseT; řízení RS232, LAN, provozní hlučnost projektoru max. 39 dB. Životnost světelného zdroje 20 000 hodin.
B3 | Projektor s vyměnitelným objektivem, 6500 lm | 8 | ks |  | 0 | Projektor s laserovým zdrojem, tříčipová technologie (3 LCD nebo 3 DLP), minimální parametry: výkon 6500 lumenů, rozlišení min WUXGA (1920x1200), kontrast 2 500 000:1, H/V posun objektivu, paměť nastavení objektivu, obrazové vstupy HDMI, HDBaseT, řízení RS-232, LAN, provozní hlučnost projektoru max. 39 dB. Životnost světelného zdroje 20 000 hodin.
B22 | Objektiv se střední projekční vzdáleností | 8 | ks |  | 0 | Příslušenství k projektoru s vyměnitelným objektivem, objektiv pro střední projekční vzdálenost, motorový zoom, zoom ratio 2,3, throw ratio dle vzdálenosti, předpoklad 1,3 - 3,1:1.
C8 | Převodník HDMI - TP/HDBaseT (s náhl. výstupem) | 11 | ks |  | 0 | Převodník HDMI na UTP s HDMI výstupem pro monitoring (separátní výstupní obvody). Pro kabeláž do 70 m, rozlišení do 4K, kompatibilní s HDBaseT standardem (pro přímé napojení na kompatibilní projektor).
C16 | Prezentační AV přepínač s HDBaseT výstupem (4 vstupy) | 6 | ks |  | 0 | Prezentační přepínač/switcher s minimální konektivitou: Vstupy: 1xVGA, 3xHDMI, 2x stereo audio (sym.). Výstup: 1x DTP/HDBaseT. Řízení: RS-232.
G2 | SFTP Cat 6a | 750 | m |  | 0 | Instalační kabel pro strukturovanou kabeláž, třída 10GBase-T, stíněné provedení s konstrukcí F/FTP, 4 kroucené páry AWG 23/1, šířka pásma 500 MHz.
H1 | Držák projektoru univerzální | 17 | ks |  | 0 | Kompatibilní s typem projektoru.
H12 | Přípojné místo pro prezentaci v katedře | 6 | ks |  | 0 | Přípojné místo zápustné. Materiál kov, barva černá. Integrovaná výsuvná AV kabeláž s konektivitou HDMI, DP, VGA a audio. Vč. 230VAC.
H32 | Montážní a spotřební materiál | 17 | kpl |  | 0 | Montážní a spotřební materiál pro instalaci AV techniky.
J1 | Prováděcí dokumentace | 25 | h
J2 | Štítkování zařízení - identifikační systém | 17 | h
J3 | Demontážní práce původního vybavení | 50 | h
J4 | Příprava kabelových tras | 68 | h
J5 | Montážní a instalační práce | 272 | h
J9 | Zprovoznění a zaškolení obsluhy | 17 | h
| CELKEM bez DPH |  |  |  | 0