## Specifikace zařízení
Příloha č. 2 smlouvy: Specifikace nabízeného zařízení
Poznámky:
1. Všechna pole s šedým pozadím musejí být vyplněna dle pokynů v Příloze č. 1 - Popis technických parametrů.
2. Ve sloupci "Hodnota technického parametru nabízeného modelu" uveďte skutečnou hodnotu příslušného parametru (počet jader procesoru, frekvence paměti, kapacita disků atd.)
3. Všechny technické parametry musí být specifikované výrobcem a ověřitelné na webových stránkách výrobce v technické dokumentaci.
4. V řádcích s neměřitelnými parametry či požadavky uveďte skutečnost, že je parametr splněn, zápisem "ano" nebo doplňující informací, z níž plyne, že parametr či požadavek je splněn.
5. Nesplnění kteréhokoliv z požadovaných parametrů je důvodem k vyloučení nabídky.
6. Cena za 1 ks nabízeného serveru musí být vyplněna do žlutého pole.
Číslo | Název parametru | Popis technického parametru | Hodnota technického parametru nabízeného modelu
1 | Server | Uveďte název výrobce a označení modelu serveru.
2 | Procesory | Uveďte název výrobce a označení modelu procesoru.
2.1 | Architektura procesorů | Uveďte název (označení) architektury použitých procesorů (x86-64). | x86-64
2.2 | Počet procesorů v jednom serveru | Uveďte počet použitých procesorů (právě 4). | 4
2.3 | Procesorový výkon celého serveru | Uveďte hodnotu výsledku měření SPEC CPU2017 Integer Rate Baseline (alespoň 570)
3 | Operační paměť | Uveďte název výrobce a označení modelu použité paměti.
3.1 | Celková velikost operační paměti | Uveďte hodnotu celkové velikosti operační paměti. | 1536 GB
3.2 | Osazení paměti | Uveďte počet paměťových modulů celkem (osazení stejným počtem stejných modulů v každém osazeném kanálu)
3.3 | Propustnost paměti | Uveďte nejvyšší propustnost všech paměťových modulů (MT/s).
4 | Vstupně-výstupní sběrnice | Uveďte název výrobce a případně označení modelu základní desky pro osazení vstupně-výstupní sběrnice
4.1 | Architektura sběrnice | Uveďte architekturu sběrnice včetně verze specifikace, která je splněna (alespoň PCIe verze 3.0)
5 | Systémové disky typu SSD | Uveďte název výrobce a označení modelu systémových disků (SSD typu mixed-use)
5.1 | Počet systémových disků | Uveďte počet systémových disků (právě 2) | 2
5.2 | Zapojení systémových disků | Uveďte „ano“, pokud jsou disky za běhu vyměnitelné. | ano
5.3 | Kapacita systémových disků | Uveďte kapacitu jednoho disku (alespoň 400 GB každý disk)
5.4 | Deklarovaná životnost systémových disků | Uveďte deklarovanou životnost systémových disků (alespoň 3 DWPD)
5.5 | Rozhraní systémových disk | Uveďte standard rozhraní disku (alespoň SATA verze 3 nebo alespoň SAS verze 2)
5.6 | Připojení systémových disků | Uveďte „ano“, pokud je možné disky zapojit pro přímý přístup (JBOD) | ano
5.7 | Alternativní připojení systémových disků | Uveďte „ano“, pokud je možné disky zapojit do svazku (hardware RAID) | ano
5.8 | Přístup zavaděče operačního systému | Uveďte „ano“, pokud je možné disky použít pro zavedení operačního systému (boot) | ano
6 | Primární datová uložiště typu NVMe | Uveďte název výrobce a označení modelu primárních datových uložišť typu NVMe
6.1 | Počet primárních datových uložišť | Uveďte počet datových uložišť (alespoň 4)
6.2 | Zapojení primárních datových uložišť | Uveďte „ano“, pokud je možné uložiště zapojit pro přímý přístup. | ano
6.3 | Kapacita primárních datových uložišť | Uveďte kapacitu datových uložišť (alespoň 800 GB každé uložiště)
6.4 | Deklarovaná životnost primárních datových uložišť | Uveďte deklarovanou životnost datových uložišť (alespoň 5 DWPD po dobu pěti let)
6.5 | Deklarovaná průměrná latence primárních datových uložišť | Uveďte deklarovanou průměrnou latenci datových uložišť (nejvýše 90 μs při náhodném čtení bloků velikosti 4096 bytů)
6.6 | Deklarovaná výkonnost primárních datových uložišť | Uveďte deklarovaný počet operací za sekundu (alespoň 800 000 IOPS při náhodném čtení bloků velikosti 4096 bytů)
6.7 | Propustnost PCIe sběrnice primárních datových uložišť | Uveďte deklarovanou propustnost uložiště na vstupně-výstupní sběrnici (alespoň 3940 MB/s každé uložiště)
6.8 | Připojení uložišť primárních datových uložišť | Uveďte „ano“, pokud je možné disky zapojit pro přímý přístup. | ano
7 | Disky pro sekundární uložení dat typu SSD | Uveďte název výrobce a označení modelu disků pro sekundární uložení dat typu SSD.
7.1 | Počet disků pro sekundární data | Uveďte počet disků pro sekundární data (nejvýše 4)
7.2 | Zapojení disků pro sekundární data | Uveďte „ano“, pokud jsou disky za běhu vyměnitelné | ano
7.3 | Kapacita disků pro sekundární data | Uveďte kapacitu disků celkem jako součet kapacit jednotlivých disků (alespoň 7,68 TB celkem)
7.4 | Deklarovaná životnost disků pro sekundární data | Uveďte deklarovanou životnost disků pro sekundární data (alespoň 3 DWPD)
7.5 | Rozhraní disků pro sekundární data | Uveďte standard rozhraní disku (alespoň SATA verze 3 nebo alespoň SAS verze 2)
7.6 | Připojení disků pro sekundární data | Uveďte „ano“, pokud je možné disky zapojit pro přímý přístup (JBOD) | ano
7.7 | Alternativní připojení disků pro sekundární data | Uveďte „ano“, pokud je možné disky zapojit do svazku (hardware RAID) | ano
8 | Řadiče disků pro systém a sekundární data | Uveďte název výrobce a označení modelu řadiče disků pro systém a sekundární data.
8.1 | Podpora pro rozhraní disků pro systém a sekundární data | Uveďte standard rozhraní disku (alespoň SATA verze 3 a zároveň alespoň SAS verze 2)
8.2 | Počet řadičů disků pro systém a sekundární data | Uveďte počet řadičů disků (alespoň 1 společný řadič pro všechny kanály)
8.3 | Počet portů pro připojení disků pro systém a sekundární data | Uveďte počet portů k diskům (alespoň 6 portů celkem)
8.4 | Přenosová rychlost kanálu pro systém a sekundární data | Uveďte přenosovou rychlost jednoho portu v Gb/s (alespoň 6 Gb/s každý port)
8.5 | Propustnost PCIe sběrnice řadiče pro systém a sekundární data | Uveďte propustnost PCIe sběrnice v MB/s (alespoň 7880 MB/s každý řadič)
8.6 | Podpora svazků více disků pro systém a sekundární data | Uveďte „ano“ pokud řadič podporuje svazky více disků (RAID 0, RAID 1 a RAID 10) | ano
8.7 | Velikost vyrovnávací paměti řadičů pro systém a sekundární data | Uveďte velikost vyrovnávací paměti v GB (alespoň 4 GB)
8.8 | Typ ochrany vyrovnávací paměti řadičů pro systém a sekundární data | Uveďte typ ochrany vyrovnávací paměti (trvanlivé uložení dat i při výpadku napájení)
9.1 | Způsob připojení primárních datových uložišť | Uveďte, zda jsou datová uložiště připojena samostatně nebo společně.
9.2 | Počet slotů PCIe sběrnice pro primární datová uložiště | Uveďte počet využitých slotů PCIe sběrnice (alespoň 3 sloty, každý alespoň 4 uložiště)
9.3 | Propustnost všech slotů PCIe sběrnice pro primární datová uložiště | Uveďte propustnost slotu sběrnice v MB/s (alespoň součet deklarovaných propustností uložišť připojených ke slotu)
9.4 | Celkový počet portů pro primární datová uložiště | Uveďte počet U.2 NVMe portů pro zapojení primárních datových uložišť (alespoň 12)
10 | Optická mechanika | Uveďte název výrobce a modelu optické mechaniky nebo externího uložiště.
10.1 | Typ optické mechaniky | Uveďte název typu mechaniky nebo externího uložiště včetně kapacity (DVD-ROM nebo externí uložiště )
11 | Síťová konektivita | Uveďte název výrobce a označení modelu výrobce síťového adaptéru (adaptérů).
11.1 | Rozhraní sítě pro operační systém | Uveďte počet síťových portů dedikovaných pro operační systém (alespoň 1 metalický port Ethernet 10 Gb/s)
11.2 | Rozhraní sítě pro management | Uveďte počet síťových portů dedikovaných pro vzdálenou správu serveru (alespoň 1 metalický port Ethernet 10 Gb/s)
12.1 | Počet vnějších portů USB celkem | Uveďte počet portů USB (alespoň 2 porty USB verze 3.0 nebo vyšší)
12.2 | Připojení klávesnice | Uveďte počet portů USB s možností připojit klávesnici (alespoň 1 port USB verze 3.0 nebo vyšší)
12.3 | Připojení USB disku | Uveďte počet portů USB s možnosti připojit externí disk (alespoň 1 port USB pro boot)
13.1 | Počet vnějších portů grafického rozhraní | Uveďte počet portů pro připojení monitoru a typ (alespoň 1 port VGA, DVI nebo virtuální)
14.1 | Chladící médium | Uveďte „ano“, pokud je možné provozovat server v režimu chlazení vzduchem | ano
14.2 | Aktivní chladící prvky | Uveďte „ano“, pokud server obsahuje za chodu vyměnitelné aktivní ventilátory
14.3 | Provozní teplota vzduchu před serverem | Uveďte maximální provozní teplotu vzduchu před serverem (až 30 °C)
14.4 | Provozní teplota vzduchu za serverem | Uveďte maximální provozní teplotu vzduchu za serverem (až 34 °C)
15.1 | Počet zdrojů napájení | Uveďte počet zdrojů serveru (alespoň 2 nezávislé za běhu vyměnitelné zdroje)
15.2 | Počet přívodů | Uveďte počet přívodů elektrického proudu do serveru (alespoň 2 nezávislé přívody)
15.3 | Zajištění provozu | Uveďte „ano“, pokud server umožňuje zajistit provoz při výpadku polovinu zdrojů nebo přívodů | ano
16.1 | Výška serveru | Uveďte výšku serveru v jednotkách rack unit (maximálně 4U )
16.2 | Šířka serveru | Uveďte „ano“, pokud šířka serveru odpovídá 19“ racku | ano
16.3 | Hloubka serveru | Uveďte maximální hloubku serveru (maximálně do racku hloubky 120 cm) | ano
16.4 | Umístění serveru | Uveďte „ano“ pokud dodávka serveru obsahuje uchycení do standardního racku.
17 | Operační systém | Uveďte název operačního systému a jeho verzi
17.1 | Kompatibilita operačního systému s architekturou procesorů | Uveďte „ano“, pokud je verze operačního systému kompatibilní s architekturou (architektuře procesorů x86-64) | ano
17.2 | Kompatibilita operačního systému se softwarem zadavatele | Uveďte „ano“, pokud je nabízená verze OS kompatibilní (Oracle Database 12.1.0.2 verze pro operační systém Linux) | ano
17.3 | Kompatibilita operačního systému s hardwarem serveru | Uveďte „ano“, pokud je nabízená verze operačního systému kompatibilní s hardwarem serveru (certifikace) | ano
18 | Vzdálená správa | Uveďte označení systému vzdálené správy a případně jeho verzi
18.1 | Vzdálené vypnutí a zapnutí serveru | Uveďte typ protokolu nebo protokolů umožňujících vzdálený přístup pro vypnutí a zapnutí serveru (SSH nebo IPMI 2.0)
18.2 | Vzdálený přístup ke konzole OS | Uveďte typ protokolu nebo protokolů umožňujících vzdálený přístup na konzolu operačního systému (SSH nebo IPMI 2.0)
18.3 | Vzdálená konfigurace hardware a firmware | Uveďte typ protokolu nebo protokolů umožňujících vzdálený přístup pro vzdálenou konfiguraci (HTTPs nebo IPMI 2.0)
18.4 | Vzdálený monitoring | Uveďte typ protokolu nebo protokolů umožňujících vzdálený přístup pro vzdálený monitoring (SMTP nebo SNMP )
19 | Záruka a podpora | Uveďte obchodní název programu servisní podpory (nepřetržitá podpora v místě s reakční dobou 4 hodiny po dobu 5 let).
CENA ZA KUS (v Kč bez DPH)
|  | CENA CELKEM ZA 2 IDENTICKÉ KUSY (v Kč bez DPH) | 0