## Pokyny
Příloha č. 1 - technická specifikace
Pokyny pro vyplnění:
1. Všechna pole s šedým pozadím musejí být vyplněna.
2. Uchazeč vyplní „Přesné typové označení nabízeného zařízení“.
3. Ve sloupci „Požadované zařízení“ je uvedeno zařízení nebo jeho parametry, které musí splňovat. Ve sloupci „Splnění požadavku“ potvrdí uchazeč, zda jím nabízené zařízení splňuje požadovek minimálně zápisem „Ano“.
4. Ve sloupci „Technické parametry nabízeného řešení“ uchazeč vyplní jednotlivé řádky podle informací ve sloupci „Pokyny pro uvedení technických parametrů“.
5. Ve sloupci "Jednotková cena" vyplní uchazeč cenu za jednu měrnou jednotku.
6. Ve sloupci "Celková cena" je nastaven vzorec pro výpočet ceny za požadovaný počet měrných jednotek.

## SSD FF MU
Technická specifikace věci a položkový rozpočet - příloha smlouvy
Položka číslo | Popis položky | Požadované zařízení | Splnění požadavku (ANO/NE) | Pokyny pro uvedení technických parametrů | Technické parametry nabízeného plnění - vyplňte podle pokynů ve sloupci "Pokyny pro uvedení technických parametrů" | Počet měrných jednotek | Měrná jednotka | Jednotková cena [Kč] | Celková cena [Kč]
1 | Disk SSD | Pevný disk typu SSD 2,5" určený pro instalaci do skříně PC; rozhraní: SATA III; kapacita: min. 240 GB; rychlost čtení a zápisu: min. 500 MB/s; náhodné čtení 4KB bloků (Que Depth 32 nebo vyšší): min. 95000 IOPS; náhodný zápis 4KB bloků (Que Depth 32 nebo vyšší): min. 85000 IOPS; 5letá záruka poskytovaná výrobcem zařízení. |  | Uveďte název a přesné typové označení nabízeného plnění. K nabídce přiložte technický list zařízení nebo uveďte přesný odkaz na webové stránky, na kterých je technický list zařízení dostupný. |  | 200 | ks |  | 0
[5 empty] | Celkem Kč bez DPH |  |  |  | 0