## Technicke_podminky
Příloha č. 1 - Technické podmínky
Typové označení přístroje
Vyplní dodavatel
Základní požadavky zadavatele
Zadavatel požaduje výměnu vysokotlakového bezolejového kompresoru na plynné helium pro kryogenní chladící jednotku. Kompresor bude sloužit jako chladící jednotka pro NMR kryosondu Bruker 600 MHz, 700 MHz a 950 MHz. Jedná se o plnohodnotnou náhradu jednotky typu Sumitomo CNA-61D3-C, včetně instalace. Zadavatel požaduje minimálně zachování stávajících parametrů a kompatibility. Základní technické podmínky jsou uvedeny níže.
Požadované technické a funkční vlastnosti (Nabídky uchazečů musí splňovat všechny níže uvedené parametry. U hodnocených parametrů musí nabídka vyhovět alespoň stanovené požadované úrovni) | Aktuálně použité technické řešení | Nabídka uchazeče (Uchazeč uvede ANO/NE. V případě, že je v technické specifikaci uvedena mezní hodnota rozměru nebo výkonu, je nutno uvést konkrétní hodnotu, které jím nabízené věci dosahují. Má se za to, že pokud uchazeč neuvede některou požadovanou hodnotu, jím nabízené věci dosahují minimální hodnoty uvedené zadavatelem ve sloupci "minimální požadovaná hodnota". Uchazeč níže uvedené hodnoty garantuje.)
Napájecí napětí | 400 V / 50 Hz | Vyplní dodavatel
Chladivo | plynné helium, čistota 99,9999% | Vyplní dodavatel
Jištění | 30 A/C | Vyplní dodavatel
Umístění | venkovní, -30 až +45 stupňů C | Vyplní dodavatel
Příkon | 8 kW | Vyplní dodavatel
Provozní tlak | 14 bar | Vyplní dodavatel
Prodávající (uchazeč) prohlašuje, že dodávka bude vyhovovat všem výše uvedeným požadavkům Kupujícího (zadavatele). Pokud by se v průběhu přípravy a realizace dodávky ukázalo, že ke splnění požadavků Kupujícího dle této přílohy je nezbytné dodání dalších zařízení, součástí či příslušenství nebo provedení dalších služeb či prací, zavazuje se Prodávající dodat tato zařízení a provést tyto práce či služby jako součást plnění dodávky dle smlouvy bez zvýšení Kupní ceny (zmíněné dodávky, práce či služby nebudou mít charakter vícedodávek či víceprací).