## Specifikace zařízení
Příloha č. 1 smlouvy: Specifikace nabízených zařízení
Poznámky:
1. Všechna pole s šedým pozadím musejí být vyplněna.
2. Ve sloupci "Hodnota parametru nabízeného modelu" uveďte skutečnou hodnotu příslušného parametru (např. počet jader procesoru, velikost paměti, kapacita uložiště atd.)
3. Hodnota každého pole technického parametru musí odpovídat požadované, minimální nebo maximální hodnotě uvedené ve sloupci "Požadovaná hodnota parametru".
4. Všechny technické parametry musí být specifikované výrobcem a ověřitelné v dokumentaci.
5. V řádcích s neměřitelnými parametry či požadavky uveďte skutečnost, že je parametr splněn, zápisem "ano" nebo doplňující informací, z níž plyne, že parametr či požadavek je splněn.
6. Nesplnění kteréhokoliv z požadovaných parametrů je důvodem k vyloučení nabídky.
7. Jednotková cena za jednotlivé položky musí být vyplněna do žlutého pole.
ČÍSLO POLOŽKY | NÁZEV PARAMETRU | POČET | POŽADOVANÁ HODNOTA PARAMETRU | HODNOTA PARAMETRU NABÍZENÉHO MODELU
KUSŮ
1 | SERVER TYPU 1 (CLUSTER APLIKAČNÍCH SERVERŮ): | 42 | Uveďte název výrobce a označení modelu serveru.
| 1.1 Procesor | 1 | Uveďte název výrobce a označení modelu procesoru (právě 1 procesor v každém serveru, architektura x86-64).
| 1.1.1 Počet paměťových kanálů procesoru |  | Uveďte počet paměťových kanálů procesoru (alespoň 4 paměťové kanály v každém serveru).
| 1.1.2 Počet fyzických jader procesoru |  | Uveďte počet fyzických jader procesoru (alespoň 4 jádra v každém serveru).
| 1.1.3. Výkon procesoru dle PassMark Single Thread |  | Uveďte hodnotu výkonu procesoru dle měření PassMark CPU Mark Single Thread Performance (alespoň 2550).
| 1.2 Operační paměť | 4 | Uveďte název výrobce a označení modelu operační paměti.
| 1.2.1 Typ paměti |  | Uveďte „ano" pokud je server osazen pamětí typu DDR4-2666 ECC. | ano
| 1.2.2 Počet paměťových modulů |  | Uvěďte počet osazených paměťových modulů (přesně tolik, kolik je paměťových kanálů procesoru; žádný paměťový kanál ani slot nesmí zůstat neobsazený).
| 1.2.3 Celková kapacita paměti |  | Uveďte celkovou kapacitu paměti každého serveru (alespoň 128 GB).
| 1.3 SSD Disky | 2 | Uveďte název výrobce a označení modelu disku typu SSD.
| 1.3.1 Počet kusů SSD disků |  | Uveďte počet kusů disků typu SSD (právě 2 identické). | 2
| 1.3.2 Kapacita každého disku |  | Uveďte kapacitu každého disku typu SSD (alespoň 240 GB).
| 1.3.3 Určení pro nepřetržitý provoz |  | Uveďte „ano" pokud je disk určen pro provoz v serveru - datovém centru.
| 1.3.4 Počet operací čtení za sekundu |  | Uveďte počet operací čtení za sekundu (alespoň 70 000 IOPS při čtení bloku velikosti 4 KB).
| 1.3.5 Počet operací zápisu za sekundu |  | Uveďte počet operací zápisu za sekundu (alespoň 20 000 IOPS při zápisu bloku velikosti 4KB).
| 1.3.6 Rychlost sekvenčního čtení |  | Uveďte rychlost sekvenčního čtení (alespoň 500 MB/s při čtení bloku velikosti 128 KB).
| 1.3.7 Rychlost sekvenčního zápisu |  | Uveďte rychlost sekvenčního zápisu (alespoň 250 MB/s při zápisu bloku velikosti 4 KB).
| 1.3.8 Odolnost SSD disku |  | Uveďte odolnost disku v počtu plných přepsání disku (alespoň 3 DWPD po dobu trvání záruky 60 měsíců).
| 1.3.9 Rozhraní SDD disku |  | Uveďte název rozhraní pro připojení disku (alespoň SATA 3 - 6 Gb/s).
| 1.3.10 Připojení SSD disku |  | Uveďte „ano" pokud každý SSD disk je připojen pomocí za běhu vyměnitelné (hot-swap) pozice, je přímo viditelný operačnímu systému (JBOD bez hardware RAID) a je možné z disku zavést operační systém (boot). | ano
| 1.4 HDD disky | 2 | Uveďte název výrobce a označení modelu disku typu HDD.
| 1.4.1 Počet kusů HDD disků |  | Uveďte počet kusů disků typu HDD (právě 2). | 2
| 1.4.2 Kapacita každého disku |  | Uveďte kapacitu každého disku typu HDD (alespoň 12 TB).
| 1.4.3 Určení pro nepřetržitý provoz |  | Uveďte „ano" pokud je disk určen pro provoz v serveru - datovém centru.
| 1.4.4 Střední doba mezi poruchami |  | Uveďte deklarovanou střední dobu mezi poruchami (MTBF) disku (alespoň 2.500.000 hodin).
| 1.4.5 Pracovní zatížení |  | Uveďte deklarované pracovní zatížení (workload rating) disku (alespoň 550 TB za rok po dobu 5 let).
| 1.4.6 Rozhraní HDD disku |  | Uveďte název rozhraní pro připojení disku (alespoň SATA 3 - 6 Gb/s nebo SAS2 - 6 Gb/s).
| 1.4.7 Připojení HDD disku |  | Uveďte „ano" pokud každý HDD disk je připojen pomocí za běhu vyměnitelné (hot-swap) pozice a je přímo viditelný operačnímu systému (JBOD bez hardware RAID). | ano
| 1.5 Kompatibilita operačního systém Linux |  | Uveďte „ano" pokud server a všechny jeho komponenty podporují běh OS Red Hat Enterprise Linux verze 7 a to bez dodatečně instalovaných binárních ovladačů nebo dalších softwarových komponent třetích stran. | ano
| 1.6 Zavední operačního systému |  | Uveďte „ano" pokud server podporuje zavedení (boot) OS z USB flash disku a také z ISO obrazu zpřístupněného přes systém vzdálené správy. | ano
| 1.7 Vzdálená správa |  | Uveďte „ano" pokud server podporuje vzdálenou správu pomocí samostatného IPMI, HTTPs nebo SSH rozhraní typu Ethernet (minimální požadovaná funkcionalita je vypnutí, zapnutí a resetování systému, přístup k sériové konzoli BIOSu a OS). | ano
| 1.8 Automatické zapnutí počítače |  | Uveďte „ano" pokud server umožňuje automatické zapnutí (start) operačního systému po výpadku napájení. | ano
| 1.9 Port pro připojení monitoru |  | Uveďte „ano" pokud server disponuje alespoň jedním portem pro připojení monitoru (VGA nebo DVI). | ano
| 1.10 Port pro připojení klávesnice a myši |  | Uveďte „ano" pokud server disponuje alespoň dvěma porty pro připojení klávesnice a myši (USB nebo PS/2). | ano
| 1.11 Síťový port |  | Uveďte „ano" pokud server disponuje alespoň jedním síťovým portem dedikovaným pro OS (typ metalický Ethernet alespoň 1 Gbps ) | ano
| 1.12 Skříň |  | Uveďte název výrobce a označení modelu skříně nebo serveru.
| 1.12.1 Dedikovaná skříň pro každý server |  | Uveďte „ano" pokud je server umístěn v dedikované skříni, která umožní jeho provoz plně samostatně bez návaznosti na ostatní servery nebo jejich komponenty. | ano
| 1.12.2 Skříň do standardního racku |  | Uveďte „ano" pokud je server možné umístit do standardního racku šířky 19" a hloubky maximálně 1200 mm. | ano
| 1.12.3 Výška serveru |  | Uveďte „ano" pokud je výška serveru nejvýše 1U (1 rack unit). | ano
| 1.12.4 Kolejnice |  | Uveďte „ano" pokud jsou součástí dodávky serveru kolejnice pro možné vysunutí serveru z racku. | ano
| 1.12.5 Počet pozic na disky |  | Uveďte počet pozic pro zapojení a vypojení disků do serveru bez vypínání a vysouvání serveru z racku (alespoň 4) .
| 1.13 Zdroje napájení |  | Uveďte název výrobce a označení modelu zdroje napájení nebo serveru.
| 1.13.1 Výkon zdrojů napájení |  | Uveďte „ano" pokud je server osazen zdroji o dostatečném výkonu dimenzovaném pro konkrétní konfiguraci serveru. | ano
| 1.13.2 Účinnost zdrojů napájení |  | Uveďte označení třídy certifikované účinnosti zdrojů napájení (alespoň 80+ Platinum).
| 1.13.3 Redundance zdrojů |  | Uveďte „ano" pokud je server osazen více redundantními zdroji tak, aby bylo možné zachovat plný provoz serveru při výpadku libovolného z nich, a zároveň aby bylo možné vadný zdroj vyměnit za běhu (redundance N+1, hot-swap). | ano
| 1.14 Prostředí |  | Uveďte „ano" pokud je zaručená funkčnost celého serveru i v prostředí s čelním nasáváním vzduchu o teplotě 30° C. | ano
CENA CELKEM ZA 1 KUS SERVERU TYPU 1 (CLUSTER APLIKAČNÍCH SERVERŮ) (v Kč bez DPH)
CENA CELKEM ZA 42 KS SERVERU TYPU 1 (CLUSTER APLIKAČNÍCH SERVERŮ) (v Kč bez DPH) |  |  |  | 0
ČÍSLO POLOŽKY | NÁZEV PARAMETRU | POČET | POŽADOVANÁ HODNOTA PARAMETRU | HODNOTA PARAMETRU NABÍZENÉHO MODELU
KUSŮ
2 | SERVER TYPU 2 (ROZŠÍŘENÍ STUDENTSKÉHO CLOUDU STRATUS): | 7 | Uveďte název výrobce a označení modelu výrobku.
| 2.1 Procesor |  | Uveďte název výrobce a označení modelu procesoru (počet procesorů není specifikován, architektura x86-64).
| 2.1.2 Počet fyzických jader procesoru |  | Uveďte celkový počet fyzických jader všech procesorů (alespoň 32 jader v každém serveru, alespoň 64 vláken).
| 2.1.3. Výkon procesoru dle SpecInt 2017 rate base |  | Uveďte hodnotu výkonu celé sestavy dle měření SpecInt 2017 rate base (alespoň 163).
| 2.2 Operační paměť |  | Uveďte název výrobce a označení modelu operační paměti.
| 2.2.1 Typ paměti |  | Uveďte „ano" pokud je server osazen takovou pamětí, jejíž rychlost/frekvence je alespoň taková, jaká je nejvyšší podporovaná hodnota rychlosti/frekvence u procesoru v parametru 2.1. | ano
| 2.2.2 Počet paměťových modulů |  | Uvěďte počet osazených paměťových modulů (počet modulů musí být takový, aby se využily všechny kanály všech procesorů rovnoměrně a zároveň každý kanál musí obsahovat identický počet a typ paměťových modulů).
| 2.2.3 Celková kapacita paměti |  | Uveďte celkovou kapacitu paměti každého serveru (alespoň 512 GB).
| 2.3 NVMe Disky | 2 | Uveďte název výrobce a označení modelu disku typu NVMe.
| 2.3.1 Počet kusů NVMe disků |  | Uveďte počet kusů disků typu NVMe (právě 2 identické). | 2
| 2.3.2 Kapacita každého disku |  | Uveďte kapacitu každého disku typu NVMe (alespoň 800 GB).
| 2.3.3 Určení pro nepřetržitý provoz |  | Uveďte „ano" pokud je disk určen pro provoz v serveru - datovém centru.
| 2.3.4 Počet operací čtení za sekundu |  | Uveďte počet operací čtení za sekundu (alespoň 800 000 IOPS při čtení bloku velikosti 4 KB).
| 2.3.5 Počet operací zápisu za sekundu |  | Uveďte počet operací zápisu za sekundu (alespoň 150 000 IOPS při zápisu bloku velikosti 4KB).
| 2.3.6 Odolnost NVMe disku |  | Uveďte odolnost disku v počtu plných přepsání disku (alespoň 3 DWPD po dobu trvání záruky 60 měsíců).
| 2.3.7 Připojení NVMe disku |  | Uveďte „ano" pokud každý NVMe disk je připojen pomocí za běhu vyměnitelné (hot-swap) pozice, je přímo viditelný operačnímu systému (JBOD bez hardware RAID) a je možné z disku zavést operační systém (boot). | ano
| 2.4 HDD disky | 2 | Uveďte název výrobce a označení modelu disku typu HDD.
| 2.4.1 Počet kusů HDD disků |  | Uveďte počet kusů disků typu HDD (právě 2 identické). | 2
| 2.4.2 Kapacita každého disku |  | Uveďte kapacitu každého disku typu HDD (alespoň 12 TB).
| 2.4.3 Určení pro nepřetržitý provoz |  | Uveďte „ano" pokud je disk určen pro provoz v serveru - datovém centru.
| 2.4.4 Střední doba mezi poruchami |  | Uveďte deklarovanou střední dobu mezi poruchami (MTBF) disku (alespoň 2.500.000 hodin).
| 2.4.5 Pracovní zatížení |  | Uveďte deklarované pracovní zatížení (workload rating) disku (alespoň 550 TB za rok po dobu 5 let).
| 2.4.6 Rozhraní HDD disku |  | Uveďte název rozhraní pro připojení disku (alespoň SATA 3 - 6 Gb/s nebo SAS2 - 6 Gb/s).
| 2.4.7 Připojení HDD disku |  | Uveďte „ano" pokud každý HDD disk je připojen pomocí za běhu vyměnitelné (hot-swap) pozice a je přímo viditelný operačnímu systému (JBOD bez hardware RAID). | ano
| 2.5 Kompatibilita operačního systém Linux |  | Uveďte „ano" pokud server a všechny jeho komponenty podporují běh OS Red Hat Enterprise Linux verze 7 a to bez dodatečně instalovaných binárních ovladačů nebo dalších softwarových komponent třetích stran. | ano
| 2.6 Zavedení operačního systému |  | Uveďte „ano" pokud server podporuje zavedení (boot) OS z USB flash disku a také z ISO obrazu zpřístupněného přes systém vzdálené správy. | ano
| 2.7 Vzdálená správa |  | Uveďte „ano" pokud server podporuje vzdálenou správu pomocí samostatného IPMI, HTTPs nebo SSH rozhraní typu Ethernet (minimální požadovaná funkcionalita je vypnutí, zapnutí a resetování systému, přístup k sériové konzoli BIOSu a OS). | ano
| 2.8 Automatické zapnutí počítače |  | Uveďte „ano" pokud server umožňuje automatické zapnutí (start) operačního systému po výpadku napájení. | ano
| 2.9 Port pro připojení monitoru |  | Uveďte „ano" pokud server disponuje alespoň jedním portem pro připojení monitoru (VGA nebo DVI). | ano
| 2.10 Port pro připojení klávesnice a myši |  | Uveďte „ano" pokud server disponuje alespoň dvěma porty pro připojení klávesnice a myši (USB nebo PS/2). | ano
| 2.11 Síťová rozhraní | 2 | Uveďte počet síťových rozhraní dedikovaných pro OS (alespoň 2 rozhraní typu metalický Ethernet alespoň 10 Gbps , může být realizováno samostatnou PCIe kartou).
| 2.11.1 Počet hardwarových přijímacích front (RSS) |  | Uveďte počet hardwarových přijímacích front RSS v každém ze síťových rozhraní (alespoň 8 přijímacích síťových front v každém rozhraní).
| 2.11.2 Počet hardwarových odesílacích front (XPS) |  | Uveďte počet hardwarových odesílacích front XPS v každém ze síťových rozhraní (alespoň 8 odesílacích síťových front v každém rozhraní).
| 2.12 Skříň |  | Uveďte název výrobce a označení modelu skříně nebo serveru.
| 2.12.1 Dedikovaná skříň pro každý server |  | Uveďte „ano" pokud je server umístěn v dedikované skříni, která umožní jeho provoz plně samostatně bez návaznosti na ostatní servery nebo jejich komponenty. | ano
| 2.12.2 Skříň do standardního racku |  | Uveďte „ano" pokud je server možné umístit do standardního racku šířky 19" a hloubky maximálně 1200 mm. | ano
| 2.12.3 Výška serveru |  | Uveďte „ano" pokud je výška serveru nejvýše 1U (1 rack unit). | ano
| 2.12.4 Kolejnice |  | Uveďte „ano" pokud jsou součástí dodávky serveru kolejnice pro možné vysunutí serveru z racku. | ano
| 2.12.5 Počet pozic na disky |  | Uveďte počet pozic pro zapojení a vypojení disků do serveru bez vypínání a vysouvání serveru z racku (alespoň 4) .
| 2.13 Zdroje napájení |  | Uveďte název výrobce a označení modelu zdroje napájení nebo serveru.
| 2.13.1 Výkon zdrojů napájení |  | Uveďte „ano" pokud je server osazen zdroji o dostatečném výkonu dimenzovaném pro konkrétní konfiguraci serveru. | ano
| 2.13.2 Účinnost zdrojů napájení |  | Uveďte označení třídy certifikované účinnosti zdrojů napájení (alespoň 80+ Platinum).
| 2.13.3 Redundance zdrojů |  | Uveďte „ano" pokud je server osazen více redundantními zdroji tak, aby bylo možné zachovat plný provoz serveru při výpadku libovolného z nich, a zároveň aby bylo možné vadný zdroj vyměnit za běhu (redundance N+1, hot-swap). | ano
| 2.14 Prostředí |  | Uveďte „ano" pokud je zaručená funkčnost celého serveru i v prostředí s čelním nasáváním vzduchu o teplotě 30° C. | ano
CENA CELKEM ZA 1 KUS SERVERU TYPU 2 (ROZŠÍŘENÍ STUDENTSKÉHO CLOUDU STRATUS) (v Kč bez DPH)
CENA CELKEM ZA 7 KS SERVERŮ TYPU 2 (ROZŠÍŘENÍ STUDENTSKÉHO CLOUDU STRATUS) (v Kč bez DPH) |  |  |  | 0
ČÍSLO POLOŽKY | NÁZEV PARAMETRU | POČET | POŽADOVANÁ HODNOTA PARAMETRU | HODNOTA PARAMETRU NABÍZENÉHO MODELU
KUSŮ
3 | SERVER TYPU 3 (DATOVÝ ARCHIV A FTP SERVER): | 1 | Uveďte název výrobce a označení modelu výrobku.
| 3.1 Procesor |  | Uveďte název výrobce a označení modelu procesoru (počet procesorů není specifikován, architektura x86-64).
| 3.1.2 Počet fyzických jader procesoru |  | Uveďte celkový počet fyzických jader všech procesorů (alespoň 16 jader v serveru, alespoň 32 vláken).
| 3.1.3. Výkon procesoru dle SpecInt 2017 rate base |  | Uveďte hodnotu výkonu celé sestavy dle měření SpecInt 2017 rate base (alespoň 83).
| 3.2 Operační paměť |  | Uveďte název výrobce a označení modelu operační paměti.
| 3.2.1 Typ paměti |  | Uveďte „ano" pokud je server osazen takovou pamětí, jejíž rychlost/frekvence je alespoň taková, jaká je nejvyšší podporovaná hodnota rychlosti/frekvence u procesoru v parametru 2.1. | ano
| 3.2.2 Počet paměťových modulů |  | Uveďte počet osazených paměťových modulů (počet modulů musí být takový, aby se využily všechny kanály všech procesorů rovnoměrně a zároveň každý kanál musí obsahovat identický počet a typ paměťových modulů).
| 3.2.3 Celková kapacita paměti |  | Uveďte celkovou kapacitu paměti každého serveru (alespoň 256 GB).
| 3.3 NVMe Disky | 2 | Uveďte název výrobce a označení modelu disku typu NVMe.
| 3.3.1 Počet kusů NVMe disků |  | Uveďte počet kusů disků typu NVMe (právě 2 identické). | 2
| 3.3.2 Kapacita každého disku |  | Uveďte kapacitu každého disku typu NVMe (alespoň 800 GB).
| 3.3.3 Určení pro nepřetržitý provoz |  | Uveďte „ano" pokud je disk určen pro provoz v serveru - datovém centru.
| 3.3.4 Počet operací čtení za sekundu |  | Uveďte počet operací čtení za sekundu (alespoň 800 000 IOPS při čtení bloku velikosti 4 KB).
| 3.3.5 Počet operací zápisu za sekundu |  | Uveďte počet operací zápisu za sekundu (alespoň 150 000 IOPS při zápisu bloku velikosti 4KB).
| 3.3.6 Odolnost NVMe disku |  | Uveďte odolnost disku v počtu plných přepsání disku (alespoň 3 DWPD po dobu trvání záruky 60 měsíců).
| 3.3.7 Připojení NVMe disku |  | Uveďte „ano" pokud každý NVMe disk je připojen pomocí za běhu vyměnitelné (hot-swap) pozice, je přímo viditelný operačnímu systému (JBOD bez hardware RAID) a je možné z disku zavést operační systém (boot). | ano
| 3.4 HDD disky | 16 | Uveďte název výrobce a označení modelu disku typu HDD.
| 3.4.1 Počet kusů HDD disků |  | Uveďte počet kusů disků typu HDD (právě 16 identických). | 2
| 3.4.2 Kapacita každého disku |  | Uveďte kapacitu každého disku typu HDD (alespoň 12 TB).
| 3.4.3 Určení pro nepřetržitý provoz |  | Uveďte „ano" pokud je disk určen pro provoz v serveru - datovém centru.
| 3.4.4 Střední doba mezi poruchami |  | Uveďte deklarovanou střední dobu mezi poruchami (MTBF) disku (alespoň 2.500.000 hodin).
| 3.4.5 Pracovní zatížení |  | Uveďte deklarované pracovní zatížení (workload rating) disku (alespoň 550 TB za rok po dobu 5 let).
| 3.4.6 Rozhraní HDD disku |  | Uveďte název rozhraní pro připojení disku (alespoň SATA 3 - 6 Gb/s nebo SAS2 - 6 Gb/s).
| 3.4.7 Připojení HDD disku |  | Uveďte „ano" pokud každý HDD disk je připojen pomocí za běhu vyměnitelné (hot-swap) pozice a je přímo viditelný operačnímu systému (JBOD bez hardware RAID). | ano
| 3.5 Kompatibilita operačního systém Linux |  | Uveďte „ano" pokud server a všechny jeho komponenty podporují běh OS Red Hat Enterprise Linux verze 7 a to bez dodatečně instalovaných binárních ovladačů nebo dalších softwarových komponent třetích stran. | ano
| 3.6 Zavedení operačního systému |  | Uveďte „ano" pokud server podporuje zavedení (boot) OS z USB flash disku a také z ISO obrazu zpřístupněného přes systém vzdálené správy. | ano
| 3.7 Vzdálená správa |  | Uveďte „ano" pokud server podporuje vzdálenou správu pomocí samostatného IPMI, HTTPs nebo SSH rozhraní typu Ethernet (minimální požadovaná funkcionalita je vypnutí, zapnutí a resetování systému, přístup k sériové konzoli BIOSu a OS). | ano
| 3.8 Automatické zapnutí počítače |  | Uveďte „ano" pokud server umožňuje automatické zapnutí (start) operačního systému po výpadku napájení. | ano
| 3.9 Port pro připojení monitoru |  | Uveďte „ano" pokud server disponuje alespoň jedním portem pro připojení monitoru (VGA nebo DVI). | ano
| 3.10 Port pro připojení klávesnice a myši |  | Uveďte „ano" pokud server disponuje alespoň dvěma porty pro připojení klávesnice a myši (USB nebo PS/2). | ano
| 3.11 Síťové rozhraní |  | Uveďte počet síťových rozhraní dedikovaných pro OS (alespoň 1 rozhraní typu metalický Ethernet alespoň 1 Gbps).
| 3.12 Skříň |  | Uveďte název výrobce a označení modelu skříně nebo serveru.
| 3.12.1 Skříň do standardního racku |  | Uveďte „ano" pokud je server možné umístit do standardního racku šířky 19" a hloubky maximálně 1200 mm. | ano
| 3.12.2 Výška serveru |  | Uveďte „ano" pokud je výška serveru nejvýše 4U (4 rack units). | ano
| 3.12.3 Kolejnice |  | Uveďte „ano" pokud jsou součástí dodávky serveru kolejnice pro možné vysunutí serveru z racku. | ano
| 3.12.4 Počet pozic na disky |  | Uveďte počet pozic pro zapojení a vypojení disků do serveru bez vypínání a vysouvání serveru z racku (alespoň 18) .
| 3.13 Zdroje napájení |  | Uveďte název výrobce a označení modelu zdroje napájení nebo serveru.
| 3.13.1 Výkon zdrojů napájení |  | Uveďte „ano" pokud je server osazen zdroji o dostatečném výkonu dimenzovaném pro konkrétní konfiguraci serveru. | ano
| 3.13.2 Účinnost zdrojů napájení |  | Uveďte označení třídy certifikované účinnosti zdrojů napájení (alespoň 80+ Platinum).
| 3.13.3 Redundance zdrojů |  | Uveďte „ano" pokud je server osazen více redundantními zdroji tak, aby bylo možné zachovat plný provoz serveru při výpadku libovolného z nich, a zároveň aby bylo možné vadný zdroj vyměnit za běhu (redundance N+1, hot-swap). | ano
| 3.14 Prostředí |  | Uveďte „ano" pokud je zaručená funkčnost celého serveru i v prostředí s čelním nasáváním vzduchu o teplotě 30° C. | ano
CENA CELKEM ZA 1 KUS SERVERU TYPU 3 (DATOVÝ ARCHIV A FTP SERVER) (v Kč bez DPH)
CENA CELKEM ZA 1 KS SERVERU TYPU 3 (DATOVÝ ARCHIV A FTP SERVER) (v Kč bez DPH) |  |  |  | 0
ČÍSLO POLOŽKY | NÁZEV PARAMETRU | POČET | POŽADOVANÁ HODNOTA PARAMETRU | HODNOTA PARAMETRU NABÍZENÉHO MODELU
KUSŮ
4 | DISKOVÉ ÚLOŽIŠTĚ PRO STUDENTSKÁ VÝUKOVÁ DATA FI: | 1 | Uveďte název výrobce a označení modelu výrobku.
| 4.1 SSD Disky | 17 | Uveďte název výrobce a označení modelu disku typu SSD.
| 4.1.1 Počet kusů SSD disků |  | Uveďte počet kusů disků typu SSD (právě 17 identických, ne všechny disky budou do pole trvale zapojeny). | 17
| 4.1.2 Kapacita každého disku |  | Uveďte kapacitu každého disku typu SSD (alespoň 3,8 TB).
| 4.1.3 Určení pro nepřetržitý provoz |  | Uveďte „ano" pokud je disk určen pro provoz v serveru - datovém centru. | ano
| 4.1.4 Počet operací čtení za sekundu |  | Uveďte počet operací čtení za sekundu (alespoň 100 000 IOPS při čtení bloku velikosti 4 KB).
| 4.1.5 Počet operací zápisu za sekundu |  | Uveďte počet operací zápisu za sekundu (alespoň 10 000 IOPS při zápisu bloku velikosti 4KB).
| 4.1.6 Odolnost SSD disku |  | Uveďte odolnost disku v počtu plných přepsání disku (alespoň 1 DWPD po dobu trvání záruky 60 měsíců).
| 4.1.7 Rozhraní SDD disku |  | Uveďte název rozhraní pro připojení disku (alespoň SAS 3).
| 4.1.8 Připojení SSD disku |  | Uveďte „ano" pokud každý SSD disk je připojen pomocí za běhu vyměnitelné (hot-swap) pozice, je přímo viditelný operačnímu systému (JBOD bez hardware RAID) a je možné z disku zavést operační systém (boot). | ano
| 4.1.9 Velikost disku |  | Uveďte „ano" pokud je disk velikosti 2,5" | ano
| 4.2 HDD disky | 80 | Uveďte název výrobce a označení modelu disku typu HDD.
| 4.2.1 Počet kusů HDD disků |  | Uveďte počet kusů disků typu HDD (právě 80 identických, ne všechny disky budou do pole trvale zapojeny). | 2
| 4.2.2 Kapacita každého disku |  | Uveďte kapacitu každého disku typu HDD (alespoň 12 TB).
| 4.2.3 Určení pro nepřetržitý provoz |  | Uveďte „ano" pokud je disk určen pro provoz v serveru - datovém centru.
| 4.2.4 Střední doba mezi poruchami |  | Uveďte deklarovanou střední dobu mezi poruchami (MTBF) disku (alespoň 2.500.000 hodin).
| 4.2.5 Pracovní zatížení |  | Uveďte deklarované pracovní zatížení (workload rating) disku (alespoň 550 TB za rok po dobu 5 let).
| 4.2.6 Rozhraní HDD disku |  | Uveďte název rozhraní pro připojení disku (alespoň SAS3).
| 4.2.7 Připojení HDD disku |  | Uveďte „ano" pokud každý HDD disk je připojen pomocí za běhu vyměnitelné (hot-swap) pozice a je přímo viditelný operačnímu systému (JBOD bez hardware RAID). | ano
| 4.2.8 Typ HDD disku |  | Uveďte „ano" pokud je disk určený pro trvalý náhodný zápis, nikoliv šindelový zápis (SMR) | ano
| 4.3 SSD rámečky | 4 | Uveďte název výrobce a označení modelu SSD rámečku
| 4.3.1 Počet kusů SSD rámečků |  | Uveďte počet kusů SSD rámečků velikosti 2,5" (právě 4; rámečky nemusí být zapojitelné do dodávaného pole). | 4
| 4.3.1 Kompatibilita SSD rámečků |  | Uveďte „ano" pokud jsou všechny rámečky kompatibilní se stávajícím studentským serverem Dell PowerEdge R930. | ano
| 4.4 Skříně |  | Uveďte název výrobce a označení modelu skříně, všechny skříně stejného typu.
| 4.4.1 Počet samostatných skříní |  | Uveďte „počet" samostatných skříní, pomocí kterých je pole zapojeno (alespoň 3, nejvýše 6).
| 4.4.2 Skříň do standardního racku |  | Uveďte „ano" pokud je pole možné umístit do standardního racku šířky 19" a hloubky maximálně 1200 mm. | ano
| 4.4.3 Výška celého pole |  | Uveďte „výšku" celého pole tj. všech jeho skříní dohromady v jednotkách rack unit (nejvýše 18 U).
| 4.4.4 Kolejnice |  | Uveďte „ano" pokud jsou součástí dodávky kolejnice pro možné vysunutí všech skříní z racku. | ano
| 4.4.5 Počet pozic na disky v poli celkem |  | Uveďte počet pozic pro zapojení a vypojení disků do serveru bez vypínání a vysouvání serveru z racku ve všech skříních celkem (alespoň 108 pozic typu 3,5" hot-swap, včetně rámečků) .
| 4.4.6 Počet backplane v každé skříni |  | Uveďte počet backplane pro připojení disků v každé skříni (alespoň 1 backplane typu SAS-3 v každé skříni).
| 4.4.7 Počet disků připojitelných k jednomu backplane |  | Uveďte počet disků, které je možné připojit k jednomu backplane (nejvýše 24 disků typu SAS-3).
| 4.4.8 Počet portů propojení k serveru v jednom backplane |  | Uveďte počet portů, kterými je každý backplane možné připojit k serveru (alespoň 2 externí porty typu SAS-3 SFF-8644 v každém backplane).
| 4.4.9 Management pole |  | Uveďte „ano" pokud celé pole podporuje SES-2 enclosure managament. | ano
| 4.4.10 Zapojení disků |  | Uveďte „ano" pokud každý disk zapojený do backplane je viditelný operačnímu systému (JBOD bez hardware RAID). | ano
| 4.5 Zdroje napájení |  | Uveďte název výrobce a označení modelu zdroje napájení nebo pole.
| 4.5.1 Výkon zdrojů napájení |  | Uveďte „ano" pokud je server osazen zdroji o dostatečném výkonu dimenzovaném pro konkrétní konfiguraci pole a to i v případě následného osazení prázdných pozic (těch, které nejsou osazeny disky v rámci této zakázky). | ano
| 4.5.2 Účinnost zdrojů napájení |  | Uveďte označení třídy certifikované účinnosti zdrojů napájení (alespoň 80+ Platinum).
| 4.5.3 Redundance zdrojů |  | Uveďte „ano" pokud je server osazen více redundantními zdroji tak, aby bylo možné zachovat plný provoz serveru při výpadku libovolného z nich, a zároveň aby bylo možné vadný zdroj vyměnit za běhu (redundance N+1, hot-swap). | ano
| 4.6 Diskové řadiče PCIe SAS-3 HBA do serveru Dell |  | Uveďte název výrobce a označení modelu řadiče, všechny řadiče stejného typu.
| 4.6.1 Počet řadičů |  | Uveďte celkový počet všech dodaných řadičů (nejméně 1 řadič na každé 2 backplane)
| 4.6.2 Kompatibilita serveru |  | Uveďte „ano" pokud je řadič kompatibilní se serverem Dell PowerEdge R930 | ano
| 4.6.3 Typ řadiče |  | Uveďte „ano" pokud je řadič typu low profile PCIe 3.0 alespoň x8 | ano
| 4.6.4 Počet externích portů každého řadiče |  | Uveďte počet portů každého řadiče (alespoň 2 externí SAS3 porty typu SFF-8644 v každém řadiči).
| 4.6.5 Způsob zapojení disků do řadiče |  | Uveďte „ano" pokud jsou jednotlivé disky na sběrnici SAS3 přímo přístupné operačnímu systému (JBOD, plná kapacita disku, včetně SMART). | ano
| 4.6.6 Kompatibilita operačního systému |  | Uveďte „ano" pokud jsou ovladače řadiče pro OS Linux jako součást jádra v distribuci RHEL 7 bez nutnosti dodatečně instalovaných binárních ovladačů nebo dalších softwarových komponent třetích stran. | ano
| 4.7 Kabely pro propojení pole s řadiči |  | Uveďte název výrobce a označení modelu kabelu nebo pole.
| 4.7.1 Počet kabelů |  | Uveďte celkový počet všech dodaných kabelů (nejméně 1 kabel na každý backplane).
| 4.7.2 Konektory kabelů |  | Uveďte „ano" pokud jsou kabely osazeny konektory SFF-8644. | ano
| 4.7.3 Délka kabelů |  | Uveďte „ano" pokud je délka každého dodaného kabelu alespoň 2 m. | ano
| 4.8 Automatické zapnutí pole |  | Uveďte „ano" pokud pole umožňuje automatické zapnutí (start) systému po výpadku napájení. | ano
| 4.9 Prostředí |  | Uveďte „ano" pokud je zaručená funkčnost celého serveru i v prostředí s čelním nasáváním vzduchu o teplotě 30° C. | ano
CENA CELKEM ZA 1 KS DISKOVÉHO ÚLOŽIŠTĚ PRO STUDENTSKÁ VÝUKOVÁ DATA FI (v Kč bez DPH) |  |  |  | 0
NABÍDKOVÁ CENA CELKEM (v Kč bez DPH) |  |  |  | 0