## SOUHRN (hidden)
Název projektu: |  | MUNI AV Technologie
Budova: |  | RMU
Fakulta: |  | RMU
Adresa:
Dokument: |  | Souhrnný výkaz
ID | Popis položky | Počet měrných jednotek | Měrná jednotka | Jednotková cena [Kč] | Celková cena [Kč] | Technické specifikace, uživatelské standardy | Výrobce | Typ zařízení | Suma
A9 | Motorové promítací plátno 2,4 m |  | ks |  |  | Motoricky ovládané promítací plátno, povrch matně bílý, šíře 2,4 m, poměr stran dle projektoru, nehlučný bezúdržbový motor, příslušenství pro montáž (strop/podhled/stěna), třípolohový otočný nástěnný ovladač.
B2 | Projektor s pevným objektivem, 5000 lm |  | ks |  |  | Projektor s laserovým zdrojem, tříčipová technologie (3 LCD nebo 3 DLP), minimální parametry: výkon 5000 lumenů, rozlišení min. 1920 x 1200, kontrast 2 500 000:1, H/V posun objektivu - horizontálně nejméně ±0,2; vertikálně nejméně +0,6 (stropní instalace), obrazové vstupy digitální i analog., HDBaseT; řízení RS232, LAN, provozní hlučnost projektoru max. 39 dB. Životnost světelného zdroje 20 000 hodin.
C16 | Prezentační AV přepínač s HDBaseT nebo HDMI výstupem (4 vstupy) |  | ks |  |  | Prezentační přepínač/switcher s minimální konektivitou: Vstupy: 1xVGA, 3xHDMI, 2x stereo audio (sym.). Výstup: 1x DTP/HDBaseT nebo HDMI dle vzdálenosti zobrazovače. Řízení: RS-232.
F13 | Reproduktorové soustavy pasivní malé |  | ks |  |  | Pasivní reprosoustava dvoupásmová, min. 5'' a 3/4'' měniče, nominální příkon min. 60 W, char. citl. 86 dB/1m, vyzařovací úhel min. 90° x 90°, frekvenční rozsah min. 70 Hz – 20 kHz (-10dB), char. impedance 8 ohm / vysokoimpedanční vstup (100V). Včetně nástěnných úchytů. Bílá barva.
F21 | Výkonový zesilovač (100V nebo nízkoimpedanční) |  | ks |  |  | Dvoukanálový zesilovač, výška 1U - poloviční šířka, výkon nejméně 60W/kanál, provedení bez ventilátoru, klidová spotřeba <1W (automatické přepnutí do úsporného režimu). Nízkoimpedanční nebo 100V varianta dle použití/vzdálenosti a typu reprosoustav. Min. výstupní výkon 2x 60 W /8 ohm nebo 100V, vstupní impedance 10 kOhm. Kmitočtový rozsah 20 Hz - 20 kHz (±1 dB), THD+N 0,05%, odstup S/Š 105 dB, činitel tlumení >100 (8 ohm).
G2 | SFTP Cat 6a |  | m |  |  | Instalační kabel pro strukturovanou kabeláž, třída 10GBase-T, stíněné provedení s konstrukcí F/FTP, 4 kroucené páry AWG 23/1, šířka pásma 500 MHz.
H1 | Držák projektoru univerzální |  | ks |  |  | Kompatibilní s typem projektoru.
H12 | Přípojné místo pro prezentaci v katedře |  | ks |  |  | Přípojné místo zápustné. Materiál kov, barva černá. Integrovaná výsuvná AV kabeláž s konektivitou HDMI, DP, VGA a audio. Vč. 230VAC.
H32 | Montážní a spotřební materiál |  | kpl |  |  | Montážní a spotřební materiál pro instalaci AV techniky.
J1 | Prováděcí dokumentace |  | h
J2 | Štítkování zařízení - identifikační systém |  | h
J3 | Demontážní práce původního vybavení |  | h
J4 | Příprava kabelových tras |  | h
J5 | Montážní a instalační práce |  | h
J9 | Zprovoznění a zaškolení obsluhy |  | h
CELKEM

## 206
Název projektu: |  | Základní vlastnosti prostoru:
Budova: |  |  | TYPIZACE: 1_Projekce 3500 SOUHRN: projektor se std. projekční vzdáleností, el. plátno, ozvučení
Fakulta: | RMU
Adresa:
Dokument: | Soupis zařízení
Název místnosti:
Typ místnosti: | 1_Projekce 3500
Číslo místnosti provozní:
Kód místnosti: | BMB01N02101
Kapacita:
Frekvenční pásmo:
ID | Název položky | Počet měrných jednotek | Měrná jednotka | Jednotková cena bez DPH [Kč] | Celková cena bez DPH [Kč]
B2 |  | 1 | ks
H1 |  | 1 | ks
A9 |  | 1 | ks
H12 |  | 1 | ks
C16 |  | 1 | ks
F13 |  | 2 | ks
F21 |  | 1 | ks
G2 |  | 30 | m
H32 |  | 1 | kpl
J1 |  | 4 | h
J2 |  | 1 | h
J3 |  | 8 | h
J4 |  | 8 | h
J5 |  | 32 | h
J9 |  | 1 | h

## 409
Název projektu: |  | Základní vlastnosti prostoru:
Budova: | RMU |  | TYPIZACE: 1_Projekce 3500 SOUHRN: výměna projektoru
Fakulta:
Adresa:
Dokument:
Název místnosti:
Typ místnosti: | 1_Projekce 3500
Číslo místnosti provozní:
Kód místnosti: | BMB01N04012
Kapacita:
Frekvenční pásmo:
ID | Název položky | Počet měrných jednotek | Měrná jednotka | Jednotková cena bez DPH [Kč] | Celková cena bez DPH [Kč]
B2 |  | 1 | ks
H1 |  | 1 | ks
G2 |  | 30 | m
H32 |  | 1 | kpl
J1 |  | 1 | h
J2 |  | 1 | h
J3 |  | 4 | h
J4 |  | 4 | h
J5 |  | 16 | h
J9 |  | 1 | h

## 410
Název projektu: |  | Základní vlastnosti prostoru:
Budova: | RMU |  | TYPIZACE: 1_Projekce 3500 SOUHRN: výměna projektoru
Fakulta:
Adresa:
Dokument:
Název místnosti:
Typ místnosti: | 1_Projekce 3500
Číslo místnosti provozní:
Kód místnosti: | BMB01N04011
Kapacita:
Frekvenční pásmo:
ID | Název položky | Počet měrných jednotek | Měrná jednotka | Jednotková cena bez DPH [Kč] | Celková cena bez DPH [Kč]
B2 |  | 1 | ks
H1 |  | 1 | ks
G2 |  | 30 | m
H32 |  | 1 | kpl
J1 |  | 1 | h
J2 |  | 1 | h
J3 |  | 4 | h
J4 |  | 4 | h
J5 |  | 16 | h
J9 |  | 1 | h

## S116
Název projektu: |  | Základní vlastnosti prostoru:
Budova: | RMU |  | TYPIZACE: 1_Projekce 3500 SOUHRN: projektor se std. projekční vzdáleností, el. plátno, ozvučení
Fakulta:
Adresa:
Dokument: | Soupis zařízení
Název místnosti:
Typ místnosti: | 1_Projekce 3500
Číslo místnosti provozní:
Kód místnosti: | BMB01P01064
Kapacita:
Frekvenční pásmo:
ID | Název položky | Počet měrných jednotek | Měrná jednotka | Jednotková cena bez DPH [Kč] | Celková cena bez DPH [Kč]
B2 |  | 1 | ks
H1 |  | 1 | ks
A9 |  | 1 | ks
H12 |  | 1 | ks
C16 |  | 1 | ks
F13 |  | 2 | ks
F21 |  | 1 | ks
G2 |  | 30 | m
H32 |  | 1 | kpl
J1 |  | 4 | h
J2 |  | 1 | h
J3 |  | 8 | h
J4 |  | 8 | h
J5 |  | 32 | h
J9 |  | 1 | h

## S117
Název projektu: |  | Základní vlastnosti prostoru:
Budova: |  |  | TYPIZACE: 1_Projekce 3500 SOUHRN: projektor se std. projekční vzdáleností, el. plátno, ozvučení
Fakulta: | RMU
Adresa:
Dokument: | Soupis zařízení
Název místnosti:
Typ místnosti: | 1_Projekce 3500
Číslo místnosti provozní:
Kód místnosti: | BMB01P01061
Kapacita:
Frekvenční pásmo:
ID | Název položky | Počet měrných jednotek | Měrná jednotka | Jednotková cena bez DPH [Kč] | Celková cena bez DPH [Kč]
B2 |  | 1 | ks
H1 |  | 1 | ks
A9 |  | 1 | ks
H12 |  | 1 | ks
C16 |  | 1 | ks
F13 |  | 2 | ks
F21 |  | 1 | ks
G2 |  | 30 | m
H32 |  | 1 | kpl
J1 |  | 4 | h
J2 |  | 1 | h
J3 |  | 8 | h
J4 |  | 8 | h
J5 |  | 32 | h
J9 |  | 1 | h