## Pokyny pro vyplnění
Pokyny pro vyplnění
Ve všech listech tohoto souboru můžete měnit pouze buňky s modrým pozadím. Jedná se o tyto údaje : - údaje o firmě - jednotkové ceny položek zadané na maximálně dvě desetinná místa

## Stavba
#RTSROZP# | Položkový rozpočet stavby
| Stavba: |  | Z 18-204-1 | Rekonstrukce kotelny v objektu SKM, Sladkého 13, Brno
| Objekt: |  | PS1 | Kotelna
2438 | Rozpočet: |  | PJ1.1 | Strojní zařízení
| Objednatel: | [5 empty] | IČO:
DIČ:
| Projektant: | [5 empty] | IČO:
DIČ:
| Zhotovitel: | [5 empty] | IČO:
DIČ:
Vypracoval:
| Rozpis ceny | [6 empty] | Celkem
HSV | HSV | [6 empty] | 0
PSV | PSV | [6 empty] | 0
MON | MON | [6 empty] | 0
VN | Vedlejší náklady | [6 empty] | 0
ON | Ostatní náklady | [6 empty] | 0
| Celkem | [6 empty] | 0
Rekapitulace daní
0 | Základ pro sníženou DPH |  |  | 15 | % | 0 |  |  | CZK
0 | Snížená DPH |  |  | 15 | % | 0 |  |  | CZK
0 | Základ pro základní DPH |  |  | 21 | % | 0 |  |  | CZK
0 | Základní DPH |  |  | 21 | % | 0 |  |  | CZK
0 | Zaokrouhlení |  |  |  |  | 0 |  |  | CZK
| Cena celkem bez DPH |  |  |  |  | 0 |  |  | CZK
0 | Cena celkem s DPH |  |  |  |  | 0 |  |  | CZK
|  | v |  |  | dne
|  |  | Za zhotovitele |  |  |  | Za objednatele
Rekapitulace dílčích částí
#CASTI>> | Číslo | Název |  |  | Základ pro sníženou DPH | Základ pro základní DPH | DPH celkem | Cena celkem | %
1 | Stavba |  |  |  | 0 | 0 | 0 | 0
2 | PS1 | Kotelna |  |  | 0 | 0 | 0 | 0
3 | PJ1.1 | Strojní zařízení |  |  | 0 | 0 | 0 | 0
| Celkem za stavbu |  |  |  | 0 | 0 | 0 | 0 | 0
Rekapitulace dílů
| Číslo | Název |  |  | Typ dílu |  |  | Celkem | %
| 991 | Hodinové zúčtovací sazby |  |  | HSV |  |  | 0
| 713 | Izolace tepelné |  |  | PSV |  |  | 0
| 722 | Vnitřní vodovod |  |  | PSV |  |  | 0
| 728 | Vzduchotechnika |  |  | PSV |  |  | 0
| 731 | Kotelny |  |  | PSV |  |  | 0
| 732 | Strojovny |  |  | PSV |  |  | 0
| 733 | Rozvod potrubí |  |  | PSV |  |  | 0
| 734 | Armatury |  |  | PSV |  |  | 0
| 735 | Otopná tělesa |  |  | PSV |  |  | 0
| 767 | Konstrukce zámečnické |  |  | PSV |  |  | 0
| 783 | Nátěry |  |  | PSV |  |  | 0
| Cena celkem | [6 empty] | 0 | 0
Note on D11: Název
Note on I11: IČO
Note on D12: Ulice
Note on I12: DIČ
Note on C13: PSČ
Note on D13: Ulice

## VzorPolozky (hidden)
Položkový rozpočet
S:
O:
R:

## PS1 PJ1.1 Pol
Položkový rozpočet | [25 empty] | #TypZaznamu#
S: | Z 18-204-1 | Rekonstrukce kotelny v objektu SKM, Sladkého 13, Brno | [23 empty] | STA
O: | PS1 | Kotelna | [20 empty] | PRO |  |  | OBJ
R: | PJ1.1 | Strojní zařízení | [23 empty] | ROZ
P.č. | Číslo položky | Název položky | MJ | množství | cena / MJ | Celkem | Dodávka | Dodávka celk. | Montáž | Montáž celk. | DPH | cena s DPH | hmotnost / MJ | hmotnost celk.(t) | dem. hmotnost / MJ | dem. hmotnost celk.(t) | Ceník | Cen. soustava / platnost | Cenová úroveň | Nhod / MJ | Nhod celk. | Dodavatel
Díl: | 991 | Hodinové zúčtovací sazby |  |  |  | 0 |  | 0 |  | 0 |  | 0 |  | 0 |  | 0 |  |  |  |  | 0 |  |  |  |  | DIL
1 | 273169T10 | HZS - seřízení a uvedení do provozu | hod | 16 |  | 0 |  | 0 |  | 0 | 21 | 0 | 0 | 0 | 0 | 0 |  | Vlastní | Indiv | 0 | 0 |  |  |  |  | POL10_
2 | 273172T10 | HZS - doregulování systému | hod | 5 |  | 0 |  | 0 |  | 0 | 21 | 0 | 0 | 0 | 0 | 0 |  | Vlastní | Indiv | 0 | 0 |  |  |  |  | POL10_
3 | 273178T10 | HZS - nepředvídatelné práce | hod | 24 |  | 0 |  | 0 |  | 0 | 21 | 0 | 0 | 0 | 0 | 0 |  | Vlastní | Indiv | 0 | 0 |  |  |  |  | POL10_
4 | 273181T10 | HZS - napuštění a vypuštění soustavy | hod | 24 |  | 0 |  | 0 |  | 0 | 21 | 0 | 0 | 0 | 0 | 0 |  | Vlastní | Indiv | 0 | 0 |  |  |  |  | POL10_
Díl: | 713 | Izolace tepelné |  |  |  | 0 |  | 0 |  | 0 |  | 0 |  | 1.1 |  | 0.34 |  |  |  |  | 76.74 |  |  |  |  | DIL
5 | 713311321 | Izolace tepelné těles s konstr.tvarová 1vrstvá | m2 | 24 |  | 0 |  | 0 |  | 0 | 21 | 0 | 0.00213 | 0.05 | 0 | 0 |  | RTS 18/ I | RTS 18/ I | 0.567 | 13.61 |  |  |  |  | POL1_
6 | 713361121 | Izolace těles tvarované, deskami 1vrstvá | m2 | 36 |  | 0 |  | 0 |  | 0 | 21 | 0 | 0.00317 | 0.11 | 0 | 0 |  | RTS 18/ I | RTS 18/ I | 0.837 | 30.13 |  |  |  |  | POL1_
7 | 713400821 | Odstranění izolačních pásů potrubí | m2 | 161.2124 |  | 0 |  | 0 |  | 0 | 21 | 0 | 0 | 0 | 0.0021 | 0.34 |  | RTS 18/ I | RTS 18/ I | 0.2 | 32.24 |  |  |  |  | POL1_
8 | 998713101 | Přesun hmot pro izolace tepelné, výšky do 6 m | t | 0.33855 |  | 0 |  | 0 |  | 0 | 21 | 0 | 0 | 0 | 0 | 0 |  | RTS 18/ I | RTS 18/ I | 1.74 | 0.59 |  |  |  |  | POL1_
9 | 283780069XY | Montáž tepelné izolace na armatury | ks | 40 |  | 0 |  | 0 |  | 0 | 21 | 0 | 0 | 0 | 0 | 0 |  | Vlastní | Kalkul | 0 | 0 |  |  |  |  | POL1_
10 | 713410001T00XY | Izolace tepelná potrubními pouzdry potrubí do dn 50 | m | 163.9 |  | 0 |  | 0 |  | 0 | 21 | 0 | 0 | 0 | 0 | 0 |  | Vlastní | Kalkul | 0 | 0 |  |  |  |  | POL1_0
11 | 713410011T00XY | Izolace tepelná potrubními pouzdry potrubí od dn 50 | m | 190.3 |  | 0 |  | 0 |  | 0 | 21 | 0 | 0.0001 | 0.02 | 0 | 0 |  | Vlastní | Kalkul | 0 | 0 |  |  |  |  | POL1_7
12 | 28378027 | RV DN 65 vrstvená tepelná izolace, teplota do 150°C | kus | 2 |  | 0 |  | 0 |  | 0 | 21 | 0 | 0.00105 | 0 | 0 | 0 | SPCM | RTS 18/ I | RTS 18/ I | 0 | 0 |  |  |  |  | POL3_
13 | 28378028 | RV DN 80 vrstvená tepelná izolace, teplota do 150°C | kus | 3 |  | 0 |  | 0 |  | 0 | 21 | 0 | 0.00115 | 0 | 0 | 0 | SPCM | RTS 18/ I | RTS 18/ I | 0 | 0 |  |  |  |  | POL3_
14 | 28378030 | RV DN 125 vrstvená tepelná izolace, teplota do 150°C | kus | 2 |  | 0 |  | 0 |  | 0 | 21 | 0 | 0.00175 | 0 | 0 | 0 | SPCM | RTS 18/ I | RTS 18/ I | 0 | 0 |  |  |  |  | POL3_
15 | 28378067 | F DN 65 vrstvená tepelná izolace, teplota do 150°C | kus | 2 |  | 0 |  | 0 |  | 0 | 21 | 0 | 0.0011 | 0 | 0 | 0 | SPCM | RTS 18/ I | RTS 18/ I | 0 | 0 |  |  |  |  | POL3_
16 | 28378069 | F DN 100 vrstvená tepelná izolace, teplota do 150°C | kus | 1 |  | 0 |  | 0 |  | 0 | 21 | 0 | 0.0016 | 0 | 0 | 0 | SPCM | RTS 18/ I | RTS 18/ I | 0 | 0 |  |  |  |  | POL3_
17 | 28378169 | P DN 100 vrstvená tepelná izolace, teplota do 150°C | m | 15 |  | 0 |  | 0 |  | 0 | 21 | 0 | 0.00125 | 0.02 | 0 | 0 | SPCM | RTS 18/ I | RTS 18/ I | 0 | 0 |  |  |  |  | POL3_
18 | 28378170 | P DN 125 vrstvená tepelná izolace, teplota do 150°C | m | 2 |  | 0 |  | 0 |  | 0 | 21 | 0 | 0.00146 | 0 | 0 | 0 | SPCM | RTS 18/ I | RTS 18/ I | 0 | 0 |  |  |  |  | POL3_
19 | 28378187 | KL DN 65 vrstvená tepelná izolace, teplota do 150°C | kus | 10 |  | 0 |  | 0 |  | 0 | 21 | 0 | 0.00044 | 0 | 0 | 0 | SPCM | RTS 18/ I | RTS 18/ I | 0 | 0 |  |  |  |  | POL3_
20 | 28378191 | KL DN 150 vrstvená tepelná izolace, teplota do 150°C | kus | 3 |  | 0 |  | 0 |  | 0 | 21 | 0 | 0.00062 | 0 | 0 | 0 | SPCM | RTS 18/ I | RTS 18/ I | 0 | 0 |  |  |  |  | POL3_
21 | 63150958 | Rohož lamelová tl. 100 mm, š. 600 mm, povrchová úprava Al fólie | m2 | 24 |  | 0 |  | 0 |  | 0 | 21 | 0 | 0.0025 | 0.06 | 0 | 0 | SPCM | RTS 18/ I | RTS 18/ I | 0 | 0 |  |  |  |  | POL3_
22 | 63153421 | Deska izolační 65 kg/m3 1000x500x 50 mm, z min. vlny s hliníkovou fólií | m2 | 36 |  | 0 |  | 0 |  | 0 | 21 | 0 | 0.00325 | 0.12 | 0 | 0 | SPCM | RTS 18/ I | RTS 18/ I | 0 | 0 |  |  |  |  | POL3_
23 | 631547117 | Pouzdro potrubní izolační 48/30 mm, kamenná vlna s polepem Al fólií vyztuženou skleněnou mřížkou | m | 79.2 |  | 0 |  | 0 |  | 0 | 21 | 0 | 0.00044 | 0.03 | 0 | 0 | SPCM | RTS 18/ I | RTS 18/ I | 0 | 0 |  |  |  |  | POL3_
24 | 631547214 | Pouzdro potrubní izolační 28/40 mm, kamenná vlna s polepem Al fólií vyztuženou skleněnou mřížkou | m | 13.2 |  | 0 |  | 0 |  | 0 | 21 | 0 | 0.00061 | 0.01 | 0 | 0 | SPCM | RTS 18/ I | RTS 18/ I | 0 | 0 |  |  |  |  | POL3_
25 | 631547219 | Pouzdro potrubní izolační 60/40 mm, kamenná vlna s polepem Al fólií vyztuženou skleněnou mřížkou | m | 59.4 |  | 0 |  | 0 |  | 0 | 21 | 0 | 0.0009 | 0.05 | 0 | 0 | SPCM | RTS 18/ I | RTS 18/ I | 0 | 0 |  |  |  |  | POL3_
26 | 631547315 | Pouzdro potrubní izolační 35/50 mm, kamenná vlna s polepem Al fólií vyztuženou skleněnou mřížkou | m | 72.6 |  | 0 |  | 0 |  | 0 | 21 | 0 | 0.00094 | 0.07 | 0 | 0 | SPCM | RTS 18/ I | RTS 18/ I | 0 | 0 |  |  |  |  | POL3_
27 | 631547323 | Pouzdro potrubní izolační 89/50 mm, kamenná vlna s polepem Al fólií vyztuženou skleněnou mřížkou | m | 97.68 |  | 0 |  | 0 |  | 0 | 21 | 0 | 0.00153 | 0.15 | 0 | 0 | SPCM | RTS 18/ I | RTS 18/ I | 0 | 0 |  |  |  |  | POL3_
28 | 631547418RXY | Pouzdro potrubní izolační 42/60 mm, kamenná vlna s polepem Al fólií vyztuženou skleněnou mřížkou | m | 59.4 |  | 0 |  | 0 |  | 0 | 21 | 0 | 0.00172 | 0.1 | 0 | 0 |  | Vlastní | RTS 18/ I | 0 | 0 |  |  |  |  | POL3_
29 | 631547419RXY | Pouzdro potrubní izolační 32/60 mm, kamenná vlna s polepem Al fólií vyztuženou skleněnou mřížkou | m | 104.5 |  | 0 |  | 0 |  | 0 | 21 | 0 | 0.00172 | 0.18 | 0 | 0 |  | Vlastní | RTS 18/ I | 0 | 0 |  |  |  |  | POL3_
30 | 631547626 | Pouzdro potrubní izolační 133/80 mm, kamenná vlna s polepem Al fólií vyztuženou skleněnou mřížkou | m | 15.4 |  | 0 |  | 0 |  | 0 | 21 | 0 | 0.0037 | 0.06 | 0 | 0 | SPCM | RTS 18/ I | RTS 18/ I | 0 | 0 |  |  |  |  | POL3_
31 | 631547628 | Pouzdro potrubní izolační 159/80 mm, kamenná vlna s polepem Al fólií vyztuženou skleněnou mřížkou | m | 17.82 |  | 0 |  | 0 |  | 0 | 21 | 0 | 0.00403 | 0.07 | 0 | 0 | SPCM | RTS 18/ I | RTS 18/ I | 0 | 0 |  |  |  |  | POL3_
32 | 979081111 | Odvoz suti a vybour. hmot na skládku do 1 km | t | 0.33855 |  | 0 |  | 0 |  | 0 | 21 | 0 | 0 | 0 | 0 | 0 |  | RTS 18/ I | RTS 18/ I | 0.49 | 0.17 |  |  |  |  | POL8_
33 | 979081121 | Příplatek k odvozu za každý další 1 km | t | 1.6927 |  | 0 |  | 0 |  | 0 | 21 | 0 | 0 | 0 | 0 | 0 |  | RTS 18/ I | RTS 18/ I | 0 | 0 |  |  |  |  | POL8_
34 | 979990144 | Poplatek za skládku suti - minerální vata | t | 0.33855 |  | 0 |  | 0 |  | 0 | 21 | 0 | 0 | 0 | 0 | 0 |  | RTS 18/ I | RTS 18/ I | 0 | 0 |  |  |  |  | POL8_
Díl: | 722 | Vnitřní vodovod |  |  |  | 0 |  | 0 |  | 0 |  | 0 |  | 0.97 |  | 2.19 |  |  |  |  | 297.15 |  |  |  |  | DIL
35 | 722130801 | Demontáž potrubí ocelových závitových DN 25 | m | 42.7 |  | 0 |  | 0 |  | 0 | 21 | 0 | 0 | 0 | 0.00213 | 0.09 |  | RTS 18/ I | RTS 18/ I | 0.173 | 7.39 |  |  |  |  | POL1_
36 | 722130803 | Demontáž potrubí ocelových závitových DN 50 | m | 49.1 |  | 0 |  | 0 |  | 0 | 21 | 0 | 0 | 0 | 0.0067 | 0.33 |  | RTS 18/ I | RTS 18/ I | 0.239 | 11.73 |  |  |  |  | POL1_
37 | 722130805 | Demontáž potrubí ocelových závitových DN 80 | m | 26.7 |  | 0 |  | 0 |  | 0 | 21 | 0 | 0 | 0 | 0.01102 | 0.29 |  | RTS 18/ I | RTS 18/ I | 0.297 | 7.93 |  |  |  |  | POL1_
38 | 722130805 | Demontáž potrubí ocelových závitových DN 80 | m | 47.3 |  | 0 |  | 0 |  | 0 | 21 | 0 | 0 | 0 | 0.01102 | 0.52 |  | RTS 18/ I | RTS 18/ I | 0.297 | 14.05 |  |  |  |  | POL1_
39 | 722170801 | Demontáž rozvodů vody z plastů do D 32 | m | 121.2 |  | 0 |  | 0 |  | 0 | 21 | 0 | 0 | 0 | 0.00028 | 0.03 |  | RTS 18/ I | RTS 18/ I | 0.052 | 6.3 |  |  |  |  | POL1_
40 | 722170804 | Demontáž rozvodů vody z plastů do D 63 | m | 6.3 |  | 0 |  | 0 |  | 0 | 21 | 0 | 0 | 0 | 0.00029 | 0 |  | RTS 18/ I | RTS 18/ I | 0.083 | 0.52 |  |  |  |  | POL1_
41 | 722170807 | Demontáž rozvodů vody z plastů do D 110 | m | 4.6 |  | 0 |  | 0 |  | 0 | 21 | 0 | 0 | 0 | 0.00032 | 0 |  | RTS 18/ I | RTS 18/ I | 0.135 | 0.62 |  |  |  |  | POL1_
42 | 722172611 | Potrubí z PPR, studená, D 20x2,8 mm | m | 44 |  | 0 |  | 0 |  | 0 | 21 | 0 | 0.00048 | 0.02 | 0 | 0 |  | RTS 18/ I | RTS 18/ I | 0.2789 | 12.27 |  |  |  |  | POL1_
43 | 722172612 | Potrubí z PPR, studená, D 25x3,5 mm | m | 26.4 |  | 0 |  | 0 |  | 0 | 21 | 0 | 0.00059 | 0.02 | 0 | 0 |  | RTS 18/ I | RTS 18/ I | 0.2973 | 7.85 |  |  |  |  | POL1_
44 | 722172616 | Potrubí z PPR, studená, D 63x8,6 mm | m | 13.2 |  | 0 |  | 0 |  | 0 | 21 | 0 | 0.00195 | 0.03 | 0 | 0 |  | RTS 18/ I | RTS 18/ I | 0.5618 | 7.42 |  |  |  |  | POL1_
45 | 722172631 | Potrubí z PPR, teplá, D 20x3,4 mm | m | 3.3 |  | 0 |  | 0 |  | 0 | 21 | 0 | 0.0005 | 0 | 0 | 0 |  | RTS 18/ I | RTS 18/ I | 0.2789 | 0.92 |  |  |  |  | POL1_
46 | 722172632 | Potrubí z PPR, teplá, D 25x4,2 mm | m | 23.1 |  | 0 |  | 0 |  | 0 | 21 | 0 | 0.00064 | 0.01 | 0 | 0 |  | RTS 18/ I | RTS 18/ I | 0.2973 | 6.87 |  |  |  |  | POL1_
47 | 722172633 | Potrubí z PPR, teplá, D 32x5,4 mm | m | 31.9 |  | 0 |  | 0 |  | 0 | 21 | 0 | 0.00083 | 0.03 | 0 | 0 |  | RTS 18/ I | RTS 18/ I | 0.3328 | 10.62 |  |  |  |  | POL1_
48 | 722172634 | Potrubí z PPR, teplá, D 40x6,7 mm | m | 27.5 |  | 0 |  | 0 |  | 0 | 21 | 0 | 0.00114 | 0.03 | 0 | 0 |  | RTS 18/ I | RTS 18/ I | 0.3847 | 10.58 |  |  |  |  | POL1_
49 | 722172635 | Potrubí z PPR, teplá, D 50x8,3 mm | m | 27.5 |  | 0 |  | 0 |  | 0 | 21 | 0 | 0.00151 | 0.04 | 0 | 0 |  | RTS 18/ I | RTS 18/ I | 0.4767 | 13.11 |  |  |  |  | POL1_
50 | 722172636 | Potrubí z PPR, teplá, D 63x10,5 mm | m | 30.8 |  | 0 |  | 0 |  | 0 | 21 | 0 | 0.00221 | 0.07 | 0 | 0 |  | RTS 18/ I | RTS 18/ I | 0.5618 | 17.3 |  |  |  |  | POL1_
51 | 722181211 | Izolace návleková tl. stěny 6 mm, vnitřní průměr 22 mm | m | 44 |  | 0 |  | 0 |  | 0 | 21 | 0 | 2e-05 | 0 | 0 | 0 |  | RTS 18/ I | RTS 18/ I | 0.129 | 5.68 |  |  |  |  | POL1_
52 | 722181211 | Izolace návleková tl. stěny 6 mm, vnitřní průměr 25 mm | m | 26.4 |  | 0 |  | 0 |  | 0 | 21 | 0 | 6e-05 | 0 | 0 | 0 |  | RTS 18/ I | RTS 18/ I | 0.129 | 3.41 |  |  |  |  | POL1_
53 | 722181212 | Izolace návleková tl. stěny 9 mm, vnitřní průměr 63 mm | m | 13.2 |  | 0 |  | 0 |  | 0 | 21 | 0 | 0.00018 | 0 | 0 | 0 |  | RTS 18/ I | RTS 18/ I | 0.2 | 2.64 |  |  |  |  | POL1_
54 | 722181213 | Izolace návleková tl. stěny 13 mm, vnitřní průměr 89 mm | m | 82.5 |  | 0 |  | 0 |  | 0 | 21 | 0 | 0.00025 | 0.02 | 0 | 0 |  | RTS 18/ I | RTS 18/ I | 0.225 | 18.56 |  |  |  |  | POL1_
55 | 722181213 | Izolace návleková tl. stěny 13 mm, vnitřní průměr 108 mm | m | 2 |  | 0 |  | 0 |  | 0 | 21 | 0 | 0.00038 | 0 | 0 | 0 |  | RTS 18/ I | RTS 18/ I | 0.245 | 0.49 |  |  |  |  | POL1_
56 | 722181215 | Izolace návleková tl. stěny 25 mm, vnitřní průměr 22 mm | m | 3.3 |  | 0 |  | 0 |  | 0 | 21 | 0 | 6e-05 | 0 | 0 | 0 |  | RTS 18/ I | RTS 18/ I | 0.129 | 0.43 |  |  |  |  | POL1_
57 | 722181215 | Izolace návleková tl. stěny 25 mm, vnitřní průměr 25 mm | m | 23.1 |  | 0 |  | 0 |  | 0 | 21 | 0 | 7e-05 | 0 | 0 | 0 |  | RTS 18/ I | RTS 18/ I | 0.129 | 2.98 |  |  |  |  | POL1_
58 | 722181215 | Izolace návleková tl. stěny 25 mm, vnitřní průměr 32 mm | m | 31.9 |  | 0 |  | 0 |  | 0 | 21 | 0 | 8e-05 | 0 | 0 | 0 |  | RTS 18/ I | RTS 18/ I | 0.142 | 4.53 |  |  |  |  | POL1_
59 | 722181215 | Izolace návleková tl. stěny 25 mm, vnitřní průměr 40 mm | m | 27.5 |  | 0 |  | 0 |  | 0 | 21 | 0 | 0.00013 | 0 | 0 | 0 |  | RTS 18/ I | RTS 18/ I | 0.157 | 4.32 |  |  |  |  | POL1_
60 | 722181215 | Izolace návleková tl. stěny 25 mm, vnitřní průměr 50 mm | m | 27.5 |  | 0 |  | 0 |  | 0 | 21 | 0 | 0.00019 | 0.01 | 0 | 0 |  | RTS 18/ I | RTS 18/ I | 0.17 | 4.68 |  |  |  |  | POL1_
61 | 722181215 | Izolace návleková tl. stěny 25 mm, vnitřní průměr 63 mm | m | 30.8 |  | 0 |  | 0 |  | 0 | 21 | 0 | 0.00023 | 0.01 | 0 | 0 |  | RTS 18/ I | RTS 18/ I | 0.2 | 6.16 |  |  |  |  | POL1_
62 | 722181215 | Izolace návleková tl. stěny 25 mm, vnitřní průměr 76 mm | m | 133.1 |  | 0 |  | 0 |  | 0 | 21 | 0 | 0.00027 | 0.04 | 0 | 0 |  | RTS 18/ I | RTS 18/ I | 0.215 | 28.62 |  |  |  |  | POL1_
63 | 722181215 | Izolace návleková tl. stěny 25 mm, vnitřní průměr 108 mm | m | 4 |  | 0 |  | 0 |  | 0 | 21 | 0 | 0.00055 | 0 | 0 | 0 |  | RTS 18/ I | RTS 18/ I | 0.245 | 0.98 |  |  |  |  | POL1_
64 | 722181812 | Demontáž plstěných pásů z trub D 50 | m | 297.9 |  | 0 |  | 0 |  | 0 | 21 | 0 | 0 | 0 | 0.00023 | 0.07 |  | RTS 18/ I | RTS 18/ I | 0.072 | 21.45 |  |  |  |  | POL1_
65 | 722215317 | Filtr vod.přírub.,DN 65 s nav.přír | kus | 1 |  | 0 |  | 0 |  | 0 | 21 | 0 | 0.02038 | 0.02 | 0 | 0 |  | RTS 18/ I | RTS 18/ I | 1.272 | 1.27 |  |  |  |  | POL1_
66 | 722215537 | Klapka vod.zpět,motýl.mezipř. DN 65 | kus | 1 |  | 0 |  | 0 |  | 0 | 21 | 0 | 0.00424 | 0 | 0 | 0 |  | RTS 18/ I | RTS 18/ I | 0.151 | 0.15 |  |  |  |  | POL1_
67 | 722211813 | Demontáž armatur vodov.se dvěma přírubami DN 80 | kus | 4 |  | 0 |  | 0 |  | 0 | 21 | 0 | 0 | 0 | 0.02826 | 0.11 |  | RTS 18/ I | RTS 18/ I | 0.434 | 1.74 |  |  |  |  | POL1_
68 | 722211817 | Demontáž armatur vodov.se dvěma přírubami DN 150 | kus | 2 |  | 0 |  | 0 |  | 0 | 21 | 0 | 0 | 0 | 0.10838 | 0.22 |  | RTS 18/ I | RTS 18/ I | 0.724 | 1.45 |  |  |  |  | POL1_
69 | 722220862 | Demontáž armatur s dvěma závity G 5/4 | kus | 4 |  | 0 |  | 0 |  | 0 | 21 | 0 | 0 | 0 | 0.00123 | 0 |  | RTS 18/ I | RTS 18/ I | 0.072 | 0.29 |  |  |  |  | POL1_
70 | 722220863 | Demontáž armatur s dvěma závity G 6/4 | kus | 3 |  | 0 |  | 0 |  | 0 | 21 | 0 | 0 | 0 | 0.00146 | 0 |  | RTS 18/ I | RTS 18/ I | 0.103 | 0.31 |  |  |  |  | POL1_
71 | 722220864 | Demontáž armatur s dvěma závity G 2 | kus | 5 |  | 0 |  | 0 |  | 0 | 21 | 0 | 0 | 0 | 0.00244 | 0.01 |  | RTS 18/ I | RTS 18/ I | 0.114 | 0.57 |  |  |  |  | POL1_
72 | 722220866 | Demontáž armatur s dvěma závity G 3 | kus | 9 |  | 0 |  | 0 |  | 0 | 21 | 0 | 0 | 0 | 0.01118 | 0.1 |  | RTS 18/ I | RTS 18/ I | 0.155 | 1.4 |  |  |  |  | POL1_
73 | 722220873 | Demontáž armatur se závitem a šroubením G 1 | kus | 13 |  | 0 |  | 0 |  | 0 | 21 | 0 | 0 | 0 | 0.00547 | 0.07 |  | RTS 18/ I | RTS 18/ I | 0.103 | 1.34 |  |  |  |  | POL1_
74 | 722224111 | Kohouty plnicí a vypouštěcí DN 15 | kus | 9 |  | 0 |  | 0 |  | 0 | 21 | 0 | 0.00013 | 0 | 0 | 0 |  | RTS 18/ I | RTS 18/ I | 0.083 | 0.75 |  |  |  |  | POL1_
75 | 722231161 | Ventil vod.pojistný, G 1/2 | kus | 3 |  | 0 |  | 0 |  | 0 | 21 | 0 | 0.0015 | 0 | 0 | 0 |  | RTS 18/ I | RTS 18/ I | 0.165 | 0.5 |  |  |  |  | POL1_
76 | 722235111 | Kohout vod.kul.,vnitř.-vnitř.z.DN 15 | kus | 8 |  | 0 |  | 0 |  | 0 | 21 | 0 | 0.00014 | 0 | 0 | 0 |  | RTS 18/ I | RTS 18/ I | 0.165 | 1.32 |  |  |  |  | POL1_
77 | 722235112 | Kohout vod.kul.,vnitř.-vnitř.z. DN 20 | kus | 6 |  | 0 |  | 0 |  | 0 | 21 | 0 | 0.0002 | 0 | 0 | 0 |  | RTS 18/ I | RTS 18/ I | 0.207 | 1.24 |  |  |  |  | POL1_
78 | 722235113 | Kohout vod.kul.,vnitř.-vnitř.z. DN 25 | kus | 8 |  | 0 |  | 0 |  | 0 | 21 | 0 | 0.00032 | 0 | 0 | 0 |  | RTS 18/ I | RTS 18/ I | 0.227 | 1.82 |  |  |  |  | POL1_
79 | 722235114 | Kohout vod.kul.,vnitř.-vnitř.z. DN 32 | kus | 7 |  | 0 |  | 0 |  | 0 | 21 | 0 | 0.00052 | 0 | 0 | 0 |  | RTS 18/ I | RTS 18/ I | 0.269 | 1.88 |  |  |  |  | POL1_
80 | 722235115 | Kohout vod.kul.,vnitř.-vnitř.z. DN 40 | kus | 8 |  | 0 |  | 0 |  | 0 | 21 | 0 | 0.00077 | 0.01 | 0 | 0 |  | RTS 18/ I | RTS 18/ I | 0.351 | 2.81 |  |  |  |  | POL1_
81 | 722235116 | Kohout vod.kul.,vnitř.-vnitř.z. DN 50 | kus | 9 |  | 0 |  | 0 |  | 0 | 21 | 0 | 0.00124 | 0.01 | 0 | 0 |  | RTS 18/ I | RTS 18/ I | 0.424 | 3.82 |  |  |  |  | POL1_
82 | 722235117 | Kohout vod.kul.,vnitř.-vnitř.z. DN 65 | kus | 14 |  | 0 |  | 0 |  | 0 | 21 | 0 | 0.0029 | 0.04 | 0 | 0 |  | RTS 18/ I | RTS 18/ I | 0.538 | 7.53 |  |  |  |  | POL1_
83 | 722235525 | Filtr,vod.vnitřní-vnitřní z. DN 40 | kus | 1 |  | 0 |  | 0 |  | 0 | 21 | 0 | 0 | 0 | 0 | 0 |  | RTS 18/ I | RTS 18/ I | 0.351 | 0.35 |  |  |  |  | POL1_
84 | 722235526 | Filtr,vod.vnitřní-vnitřní z. DN 50 | kus | 1 |  | 0 |  | 0 |  | 0 | 21 | 0 | 0 | 0 | 0 | 0 |  | RTS 18/ I | RTS 18/ I | 0.424 | 0.42 |  |  |  |  | POL1_
85 | 722236413 | Ventil regul.přímý.s měříc.vent. DN 25 | kus | 3 |  | 0 |  | 0 |  | 0 | 21 | 0 | 0.00136 | 0 | 0 | 0 |  | RTS 18/ I | RTS 18/ I | 0.207 | 0.62 |  |  |  |  | POL1_
86 | 722236414 | Ventil regul.přímý.s měříc.vent. DN 32 | kus | 1 |  | 0 |  | 0 |  | 0 | 21 | 0 | 0.00196 | 0 | 0 | 0 |  | RTS 18/ I | RTS 18/ I | 0.227 | 0.23 |  |  |  |  | POL1_
87 | 722236416 | Ventil regul.přímý.s měříc.vent. DN 50 | kus | 1 |  | 0 |  | 0 |  | 0 | 21 | 0 | 0.00372 | 0 | 0 | 0 |  | RTS 18/ I | RTS 18/ I | 0.351 | 0.35 |  |  |  |  | POL1_
88 | 722236623 | Klapka vod.zpět.pružin.,2xvnitřní závit DN 25 | kus | 1 |  | 0 |  | 0 |  | 0 | 21 | 0 | 0 | 0 | 0 | 0 |  | RTS 18/ I | RTS 18/ I | 0.227 | 0.23 |  |  |  |  | POL1_
89 | 722236625 | Klapka vod.zpět.pružin.,2xvnitřní závit DN 40 | kus | 1 |  | 0 |  | 0 |  | 0 | 21 | 0 | 0 | 0 | 0 | 0 |  | RTS 18/ I | RTS 18/ I | 0.351 | 0.35 |  |  |  |  | POL1_
90 | 722236626 | Klapka vod.zpět.pružin.,2xvnitřní závit DN 50 | kus | 2 |  | 0 |  | 0 |  | 0 | 21 | 0 | 0 | 0 | 0 | 0 |  | RTS 18/ I | RTS 18/ I | 0.424 | 0.85 |  |  |  |  | POL1_
91 | 722260801 | Demontáž vodoměrů přírubových DN 50 | kus | 1 |  | 0 |  | 0 |  | 0 | 21 | 0 | 0 | 0 | 0.01165 | 0.01 |  | RTS 18/ I | RTS 18/ I | 0.414 | 0.41 |  |  |  |  | POL1_
92 | 722260813 | Demontáž vodoměrů závitových G 1 | kus | 7 |  | 0 |  | 0 |  | 0 | 21 | 0 | 0 | 0 | 0.00722 | 0.05 |  | RTS 18/ I | RTS 18/ I | 0.072 | 0.5 |  |  |  |  | POL1_
93 | 732110812 | Demontáž těles rozdělovačů a sběračů, DN 200 mm | m | 3 |  | 0 |  | 0 |  | 0 | 21 | 0 | 0 | 0 | 0.09358 | 0.28 |  | RTS 18/ I | RTS 18/ I | 0.35 | 1.05 |  |  |  |  | POL1_
94 | 732420811 | Demontáž čerpadel oběhových spirálních DN 25 | kus | 2 |  | 0 |  | 0 |  | 0 | 21 | 0 | 7e-05 | 0 | 0.0045 | 0.01 |  | RTS 18/ I | RTS 18/ I | 0.42 | 0.84 |  |  |  |  | POL1_
95 | 734411111 | Teploměr přímý s pouzdrem typ 160, 0-120°C, vč. nerezové jímky | kus | 10 |  | 0 |  | 0 |  | 0 | 21 | 0 | 0.0006 | 0.01 | 0 | 0 |  | RTS 18/ I | RTS 18/ I | 0.381 | 3.81 |  |  |  |  | POL1_
96 | 734421130 | Tlakoměr deformační 0-600kPa, D 160 | kus | 9 |  | 0 |  | 0 |  | 0 | 21 | 0 | 0.00297 | 0.03 | 0 | 0 |  | RTS 18/ I | RTS 18/ I | 0.433 | 3.9 |  |  |  |  | POL1_
97 | 722151176XY | Potrubí nerezové svařované, pro SV a TV, mat. 1.4301, 76,1 x 2 mm | m | 133.1 |  | 0 |  | 0 |  | 0 | 21 | 0 | 0.00371 | 0.49 | 0 | 0 |  | Vlastní | Kalkul | 0 | 0 |  |  |  |  | POL1_
|  | Potrubí včetně tvarovek a zednických výpomocí. | [23 empty] | POP
98 | 722290234RXY | Proplach a dezinfekce vodovod.potrubí | m3 | 2 |  | 0 |  | 0 |  | 0 | 21 | 0 | 1e-05 | 0 | 0 | 0 |  | Vlastní | Indiv | 0.062 | 0.12 |  |  |  |  | POL1_
|  | Včetně dodání desinfekčního prostředku. | [23 empty] | POP
99 | R9.2.XY | Vodoměr bytový pro S.V. Qn=1,6 m3/hod, včetně m-bus modulu a šroubení | kus | 2 |  | 0 |  | 0 |  | 0 | 21 | 0 | 0.00247 | 0 | 0 | 0 |  | Vlastní | Indiv | 0.393 | 0.79 |  |  |  |  | POL1_
|  | Specifikace viz. PJ1.1 Strojní zařízení - v.č. 101 Technologické schéma, poz. 9.2., 9.4. | [23 empty] | POP
100 | R9.5.XY | Vodoměr bytový pro T.V. Qn=1,6 m3/hod, včetně m-bus modulu a šroubení | kus | 4 |  | 0 |  | 0 |  | 0 | 21 | 0 | 0.00247 | 0.01 | 0 | 0 |  | Vlastní | Indiv | 0.393 | 1.57 |  |  |  |  | POL1_
|  | Specifikace viz. PJ1.1 Strojní zařízení - v.č. 101 Technologické schéma, poz. 9.5., 9.6., 9.7., 9.8. | [23 empty] | POP
101 | R9.1.XY | Vodoměr průmyslový DN40 Qn=16m3/hod, s m-bus modulem, včetně šroubení | kus | 1 |  | 0 |  | 0 |  | 0 | 21 | 0 | 0.01551 | 0.02 | 0 | 0 |  | Vlastní | Indiv | 1.354 | 1.35 |  |  |  |  | POL3_
|  | Specifikace viz. PJ1.1 Strojní zařízení - v.č. 101 Technologické schéma, poz. 9.1. | [23 empty] | POP
102 | 998722101 | Přesun hmot pro vnitřní vodovod, výšky do 6 m | t | 0.99441 |  | 0 |  | 0 |  | 0 | 21 | 0 | 0 | 0 | 0 | 0 |  | RTS 18/ I | RTS 18/ I | 1.327 | 1.32 |  |  |  |  | POL7_
103 | 722290821 | Přesun vybouraných hmot - vodovody, H do 6 m | t | 2.2161 |  | 0 |  | 0 |  | 0 | 21 | 0 | 0 | 0 | 0 | 0 |  | RTS 18/ I | RTS 18/ I | 3.379 | 7.49 |  |  |  |  | POL8_
Díl: | 728 | Vzduchotechnika |  |  |  | 0 |  | 0 |  | 0 |  | 0 |  | 0.56 |  | 0.22 |  |  |  |  | 47.47 |  |  |  |  | DIL
104 | 728111115 | Montáž potrubí plechového čtyřhranného do 0,22 m2 | m | 6 |  | 0 |  | 0 |  | 0 | 21 | 0 | 0 | 0 | 0 | 0 |  | RTS 18/ I | RTS 18/ I | 1.07 | 6.42 |  |  |  |  | POL1_
105 | 728111116 | Montáž potrubí plechového čtyřhranného do 0,28 m2 | m | 6 |  | 0 |  | 0 |  | 0 | 21 | 0 | 0 | 0 | 0 | 0 |  | RTS 18/ I | RTS 18/ I | 1.11 | 6.66 |  |  |  |  | POL1_
106 | 728111816 | Demontáž potrubí plechového 4hranného do 0,28 m2 | m | 6 |  | 0 |  | 0 |  | 0 | 21 | 0 | 0 | 0 | 0.02009 | 0.12 |  | RTS 18/ I | RTS 18/ I | 0.666 | 4 |  |  |  |  | POL1_
107 | 728311111 | Montáž ohřívače čtyřhranného do 0,15 m2 | kus | 1 |  | 0 |  | 0 |  | 0 | 21 | 0 | 0 | 0 | 0 | 0 |  | RTS 18/ I | RTS 18/ I | 1.87 | 1.87 |  |  |  |  | POL1_
108 | 728311112 | Montáž ohřívače čtyřhranného do 0,3 m2 | kus | 1 |  | 0 |  | 0 |  | 0 | 21 | 0 | 0 | 0 | 0 | 0 |  | RTS 18/ I | RTS 18/ I | 2.71 | 2.71 |  |  |  |  | POL1_
109 | 728311814 | Demontáž ohřívače čtyřhranného nad 0,45 m2 | kus | 1 |  | 0 |  | 0 |  | 0 | 21 | 0 | 0 | 0 | 0.049 | 0.05 |  | RTS 18/ I | RTS 18/ I | 2.6195 | 2.62 |  |  |  |  | POL1_
110 | 728313112 | Montáž filtru kapsového čtyřhranného do 0,3 m2 | kus | 1 |  | 0 |  | 0 |  | 0 | 21 | 0 | 0 | 0 | 0 | 0 |  | RTS 18/ I | RTS 18/ I | 1.97 | 1.97 |  |  |  |  | POL1_
111 | 728313825 | Demontáž filtru deskového čtyřhranného nad 0,6 m2 | kus | 1 |  | 0 |  | 0 |  | 0 | 21 | 0 | 0 | 0 | 0.0035 | 0 |  | RTS 18/ I | RTS 18/ I | 1.8265 | 1.83 |  |  |  |  | POL1_
112 | 728314111 | Montáž protidešť. žaluzie čtyřhranné do 0,15 m2 | kus | 3 |  | 0 |  | 0 |  | 0 | 21 | 0 | 0 | 0 | 0 | 0 |  | RTS 18/ I | RTS 18/ I | 0.67 | 2.01 |  |  |  |  | POL1_
113 | 728314112 | Montáž protidešť. žaluzie čtyřhranné do 0,3 m2 | kus | 1 |  | 0 |  | 0 |  | 0 | 21 | 0 | 0 | 0 | 0 | 0 |  | RTS 18/ I | RTS 18/ I | 0.75 | 0.75 |  |  |  |  | POL1_
114 | 728314115 | Montáž protidešť. žaluzie čtyřhranné do 0,75 m2 | kus | 1 |  | 0 |  | 0 |  | 0 | 21 | 0 | 0 | 0 | 0 | 0 |  | RTS 18/ I | RTS 18/ I | 2.93 | 2.93 |  |  |  |  | POL1_
115 | 728314813 | Demontáž protidešť. žaluzie čtyřhranné do 0,75 m2 | kus | 1 |  | 0 |  | 0 |  | 0 | 21 | 0 | 0 | 0 | 0.015 | 0.02 |  | RTS 18/ I | RTS 18/ I | 1.9045 | 1.9 |  |  |  |  | POL1_
116 | 728415112 | Montáž mřížky větrací nebo ventilační do 0,10 m2 | kus | 1 |  | 0 |  | 0 |  | 0 | 21 | 0 | 0 | 0 | 0 | 0 |  | RTS 18/ I | RTS 18/ I | 0.75 | 0.75 |  |  |  |  | POL1_
117 | 728415114 | Montáž mřížky větrací nebo ventilační do 0,20 m2 | kus | 3 |  | 0 |  | 0 |  | 0 | 21 | 0 | 0 | 0 | 0 | 0 |  | RTS 18/ I | RTS 18/ I | 1.43 | 4.29 |  |  |  |  | POL1_
118 | 728615823 | Dmtž ventilátoru axiál.středotl.potrub. do d 400mm | kus | 2 |  | 0 |  | 0 |  | 0 | 21 | 0 | 0 | 0 | 0.01628 | 0.03 |  | RTS 18/ I | RTS 18/ I | 1.485 | 2.97 |  |  |  |  | POL1_
119 | 4295330115RXY | Žaluzie protihluková pozink., 300x500, l=200 | kus | 3 |  | 0 |  | 0 |  | 0 | 21 | 0 | 0.006 | 0.02 | 0 | 0 |  | Vlastní | Indiv | 0 | 0 |  |  |  |  | POL3_
120 | 4295330133RXY | Žaluzie protidešťová PDZM 500x500 | kus | 1 |  | 0 |  | 0 |  | 0 | 21 | 0 | 0.0076 | 0.01 | 0 | 0 |  | Vlastní | RTS 18/ I | 0 | 0 |  |  |  |  | POL3_
121 | 4295330138 | Žaluzie protidešťová PDZM 630x1000 | kus | 1 |  | 0 |  | 0 |  | 0 | 21 | 0 | 0.0119 | 0.01 | 0 | 0 | SPCM | RTS 18/ I | RTS 18/ I | 0 | 0 |  |  |  |  | POL3_
|  | Rozměr ověřit na stavbě! | [23 empty] | POP
122 | 42972808RXY | Žaluzie 20x250, stavitelné listy | kus | 1 |  | 0 |  | 0 |  | 0 | 21 | 0 | 0.0006 | 0 | 0 | 0 |  | Vlastní | Kalkul | 0 | 0 |  |  |  |  | POL3_
123 | 42972822RXY | Krycí mřížka 300x500, pozinkovaná, se svařovanou sítí | kus | 3 |  | 0 |  | 0 |  | 0 | 21 | 0 | 0.00135 | 0 | 0 | 0 |  | Vlastní | RTS 18/ I | 0 | 0 |  |  |  |  | POL3_
124 | 42982103 | Trouba rovná 4hranná do d 1890 mm potr. 1 Pz plech, vč. tvarovek, spoj. mat a závěsů | m | 6 |  | 0 |  | 0 |  | 0 | 21 | 0 | 0.019 | 0.11 | 0 | 0 | SPCM | RTS 18/ I | RTS 18/ I | 0 | 0 |  |  |  |  | POL3_
125 | 42982104 | Trouba rovná 4hranná do d 2630 mm potr. 1 Pz plech, vč. tvarovek, spoj. mat a závěsů | m | 6 |  | 0 |  | 0 |  | 0 | 21 | 0 | 0.029 | 0.17 | 0 | 0 | SPCM | RTS 18/ I | Indiv | 0 | 0 |  |  |  |  | POL3_
126 | R10.1.XY | Ventilátor rad.do čtyřhr.potr. | ks | 1 |  | 0 |  | 0 |  | 0 | 21 | 0 | 0 | 0 | 0 | 0 |  | Vlastní | Indiv | 0 | 0 |  |  |  |  | POL3_
|  | Specifikace viz. PJ1.1 Strojní zařízení - v.č. 101 Technologické schéma, poz. 10.1 | [23 empty] | POP
127 | R10.2.XY | Ohřívač vzduchu vodní 600x350, čtyřhranný | kus | 1 |  | 0 |  | 0 |  | 0 | 21 | 0 | 0.0092 | 0.01 | 0 | 0 |  | Vlastní | Indiv | 0 | 0 |  |  |  |  | POL3_
|  | Specifikace viz. PJ1.1 Strojní zařízení - v.č. 101 Technologické schéma, poz. 10.2. | [23 empty] | POP
128 | R10.3.XY | Ohřívač vzduchu elektrický , potrubí 400x200 mm, kruhový | kus | 1 |  | 0 |  | 0 |  | 0 | 21 | 0 | 0.0061 | 0.01 | 0 | 0 |  | Vlastní | Indiv | 0 | 0 |  |  |  |  | POL3_
|  | Specifikace viz. PJ1.1 Strojní zařízení - v.č. 101 Technologické schéma, poz. 10.3. | [23 empty] | POP
129 | R10.4.XY | Díl filtrační pro potrubí 600x350 s kapsovým filtrem M5 | kus | 1 |  | 0 |  | 0 |  | 0 | 21 | 0 | 0.219 | 0.22 | 0 | 0 |  | Vlastní | Indiv | 0 | 0 |  |  |  |  | POL3_
|  | Specifikace viz. PJ1.1 Strojní zařízení - v.č. 101 Technologické schéma, poz. 10.4. | [23 empty] | POP
130 | 998728101 | Přesun hmot pro vzduchotechniku, výšky do 6 m | t | 0.56445 |  | 0 |  | 0 |  | 0 | 21 | 0 | 0 | 0 | 0 | 0 |  | RTS 18/ I | RTS 18/ I | 5.064 | 2.86 |  |  |  |  | POL7_
131 | 728890811 | Přesun demont. hmot - vzduchotechnika, H do 6 m | t | 0.2206 |  | 0 |  | 0 |  | 0 | 21 | 0 | 0 | 0 | 0 | 0 |  | RTS 18/ I | RTS 18/ I | 4.23 | 0.93 |  |  |  |  | POL8_
Díl: | 731 | Kotelny |  |  |  | 0 |  | 0 |  | 0 |  | 0 |  | 2.47 |  | 15.18 |  |  |  |  | 345.9 |  |  |  |  | DIL
132 | 731201821 | Demontáž kotlů ocel.automatických do 290 kW | kus | 1 |  | 0 |  | 0 |  | 0 | 21 | 0 | 0.0027 | 0 | 1.78 | 1.78 |  | RTS 18/ I | RTS 18/ I | 29.127 | 29.13 |  |  |  |  | POL1_
133 | 731201823 | Demontáž kotlů ocel.automatických do 730 kW | kus | 2 |  | 0 |  | 0 |  | 0 | 21 | 0 | 0.00612 | 0.01 | 6.585 | 13.17 |  | RTS 18/ I | RTS 18/ I | 44.877 | 89.75 |  |  |  |  | POL1_
134 | 731292812 | Demontáž hořáků na kapalina/plyn pal. do 300 kW | kus | 1 |  | 0 |  | 0 |  | 0 | 21 | 0 | 0.00026 | 0 | 0.075 | 0.08 |  | RTS 18/ I | RTS 18/ I | 2.257 | 2.26 |  |  |  |  | POL1_
135 | 7243991E6.1M | Montáž změkčovacího filtru | soubor | 1 |  | 0 |  | 0 |  | 0 | 21 | 0 | 0.1383 | 0.14 | 0 | 0 |  | Vlastní | Indiv | 0 | 0 |  |  |  |  | POL1_
136 | 7243991E6.M | Montáž dávkovacího kompletu | kmpl. | 1 |  | 0 |  | 0 |  | 0 | 21 | 0 | 0 | 0 | 0 | 0 |  | Vlastní | Indiv | 0 | 0 |  |  |  |  | POL1_1
137 | 731249129R00XY | Montáž kotle a příslušenství | soubor | 2 |  | 0 |  | 0 |  | 0 | 21 | 0 | 0.7 | 1.4 | 0 | 0 |  | Vlastní | Indiv | 10.5261 | 21.05 |  |  |  |  | POL1_
138 | 731292812RXY | Demontáž hořáků na kapalina/plyn pal. do 600 kW | kus | 2 |  | 0 |  | 0 |  | 0 | 21 | 0 | 0.00026 | 0 | 0.075 | 0.15 |  | Vlastní | Indiv | 2.257 | 4.51 |  |  |  |  | POL1_
139 | 731-3_3-M-XY | Demontáž, přemístění a montáž exp. automatu s exp. nádobami | soubor | 1 |  | 0 |  | 0 |  | 0 | 21 | 0 | 0 | 0 | 0 | 0 |  | Vlastní | Kalkul | 0 | 0 |  |  |  |  | POL1_
140 | K1.01 | Kouřové cesty | soubor | 1 |  | 0 |  | 0 |  | 0 | 21 | 0 | 0 | 0 | 0 | 0 |  | Vlastní | Kalkul | 0 | 0 |  |  |  |  | POL1_
|  | Komínová vložka d 300, délka 2x24m, přetlaková, určená pro mokrý provoz, z nerezového plechu tř. 1.4301, odolnost teplotám do 200°C, vč. kotevních prvků. | [23 empty] | POP | Komínová vložka d 300, délka 2x24m, přetlaková, určená pro mokrý provoz, z nerezového plechu tř. 1.4301, odolnost teplotám do 200°C, vč. kotevních prvků.
|  | Lešení, revize, doprava a zdvihací technika. | [23 empty] | POP
|  | Kouřovod spojující kotle a komín: třísložkový kouřovod d 300, délka 7+8m, přetlakový, určený pro mokrý provoz, z nerezového plechu tř. 1.4301, izoloce tl. 40 mm, s ochranným pláštěm z nerezového plechu, odolnost teplotám do 200°C, vč. vývodů pro měření přetlaku (podtlaku) spalin, vývodů pro teploměry spalin, měřícího místa pro jednorázové měření emisí, vč. kontrolních kusů a kotevních prvků | [23 empty] | POP | Kouřovod spojující kotle a komín: třísložkový kouřovod d 300, délka 7+8m, přetlakový, určený pro mokrý provoz, z nerezového plechu tř. 1.4301, izoloce tl. 40 mm, s ochranným pláštěm z nerezového plechu, odolnost teplotám do 200°C, vč. vývodů pro měření přetlaku (podtlaku) spalin, vývodů pro teploměry spalin, měřícího místa pro jednorázové měření emisí, vč. kontrolních kusů a kotevních prvků
|  | Lešení, revize, doprava a zdvihací technika. | [23 empty] | POP
141 | R1.1.XY | Stacionární kondenzační kotle s přetlakovým hořákem a příslušenstvím | soubor | 1 |  | 0 |  | 0 |  | 0 | 21 | 0 | 0.7 | 0.7 | 0 | 0 |  | Vlastní | Indiv | 0 | 0 |  |  |  |  | POL3_
|  | Specifikace viz. PJ1.1 Strojní zařízení - v.č. 101 Technologické schéma, poz. 1.1, 1.2, 2.1, 2.2, 3.1, 3.2, 5.1, 5.2 | [23 empty] | POP
142 | R3.4.XY | Dávkovací komplet pro dávkování chemikálií do upravené vody teplovodního systému | kmpl. | 1 |  | 0 |  | 0 |  | 0 | 21 | 0 | 0.08 | 0.08 | 0 | 0 |  | Vlastní | Indiv | 0 | 0 |  |  |  |  | POL3_1
|  | Specifikace viz. PJ1.1 Strojní zařízení - v.č. 101 Technologické schéma, poz. 3.4 | [23 empty] | POP
143 | R3.5.XY | Změkčovací filtr duplexní s řídícím ventilem | kmpl. | 1 |  | 0 |  | 0 |  | 0 | 21 | 0 | 0.1383 | 0.14 | 0 | 0 |  | Vlastní | Indiv | 0 | 0 |  |  |  |  | POL3_1
|  | Specifikace viz. PJ1.1 Strojní zařízení - v.č. 101 Technologické schéma, poz. 3.5 | [23 empty] | POP
144 | 998731101 | Přesun hmot pro kotelny, výšky do 6 m | t | 2.4723 |  | 0 |  | 0 |  | 0 | 21 | 0 | 0 | 0 | 0 | 0 |  | RTS 18/ I | RTS 18/ I | 10.582 | 26.16 |  |  |  |  | POL7_
145 | 731890801 | Přemístění vybouraných hmot - kotelny, H do 6 m | t | 15.175 |  | 0 |  | 0 |  | 0 | 21 | 0 | 0 | 0 | 0 | 0 |  | RTS 18/ I | RTS 18/ I | 11.403 | 173.04 |  |  |  |  | POL8_
Díl: | 732 | Strojovny |  |  |  | 0 |  | 0 |  | 0 |  | 0 |  | 3.16 |  | 25.74 |  |  |  |  | 139.47 |  |  |  |  | DIL
146 | 732111142 | Tělesa rozdělovačů a sběračů DN 250 dl 1m | kus | 2 |  | 0 |  | 0 |  | 0 | 21 | 0 | 0.12955 | 0.26 | 0 | 0 |  | RTS 18/ I | RTS 18/ I | 4.514 | 9.03 |  |  |  |  | POL1_
|  | Včetně tělesa základní délky 1 m, dna a odvodňovacího hrdla. | [23 empty] | POP
147 | 732111242 | Příplatek za dalšího 0,5 m tělesa rozděl.,DN 250 | kus | 10 |  | 0 |  | 0 |  | 0 | 21 | 0 | 0.02653 | 0.27 | 0 | 0 |  | RTS 18/ I | RTS 18/ I | 0.218 | 2.18 |  |  |  |  | POL1_
148 | 732111314 | Trubková hrdla rozděl. a sběr. bez přírub, DN 25 | kus | 2 |  | 0 |  | 0 |  | 0 | 21 | 0 | 0.00066 | 0 | 0 | 0 |  | RTS 18/ I | RTS 18/ I | 0.322 | 0.64 |  |  |  |  | POL1_
149 | 732111315 | Trubková hrdla rozděl. a sběr. bez přírub, DN 32 | kus | 6 |  | 0 |  | 0 |  | 0 | 21 | 0 | 0.00078 | 0 | 0 | 0 |  | RTS 18/ I | RTS 18/ I | 0.374 | 2.24 |  |  |  |  | POL1_
150 | 732111316 | Trubková hrdla rozděl. a sběr. bez přírub, DN 40 | kus | 2 |  | 0 |  | 0 |  | 0 | 21 | 0 | 0.00113 | 0 | 0 | 0 |  | RTS 18/ I | RTS 18/ I | 0.439 | 0.88 |  |  |  |  | POL1_
151 | 732111318 | Trubková hrdla rozděl. a sběr. bez přírub, DN 50 | kus | 4 |  | 0 |  | 0 |  | 0 | 21 | 0 | 0.00158 | 0.01 | 0 | 0 |  | RTS 18/ I | RTS 18/ I | 0.53 | 2.12 |  |  |  |  | POL1_
152 | 732111322 | Trubková hrdla rozděl. a sběr. bez přírub, DN 65 | kus | 4 |  | 0 |  | 0 |  | 0 | 21 | 0 | 0.00235 | 0.01 | 0 | 0 |  | RTS 18/ I | RTS 18/ I | 0.614 | 2.46 |  |  |  |  | POL1_
153 | 732111328 | Trubková hrdla rozděl. a sběr. bez přírub, DN 100 | kus | 2 |  | 0 |  | 0 |  | 0 | 21 | 0 | 0.00461 | 0.01 | 0 | 0 |  | RTS 18/ I | RTS 18/ I | 1.217 | 2.43 |  |  |  |  | POL1_
154 | 732110813 | Demontáž těles rozdělovačů a sběračů, DN 300 mm | m | 6 |  | 0 |  | 0 |  | 0 | 21 | 0 | 0 | 0 | 0.20748 | 1.24 |  | RTS 18/ I | RTS 18/ I | 0.57 | 3.42 |  |  |  |  | POL1_
155 | 732199100 | Montáž orientačního štítku, včetně dodávky štítku | soubor | 50 |  | 0 |  | 0 |  | 0 | 21 | 0 | 0.00113 | 0.06 | 0 | 0 |  | RTS 18/ I | RTS 18/ I | 0.114 | 5.7 |  |  |  |  | POL1_
156 | 732212823 | Demontáž ohříváků zásobníkových stojat.do 6300 l | kus | 2 |  | 0 |  | 0 |  | 0 | 21 | 0 | 0 | 0 | 1.6239 | 3.25 |  | RTS 18/ I | RTS 18/ I | 3.785 | 7.57 |  |  |  |  | POL1_
157 | 732213823 | Rozřezání demontovaných ohříváků do 6300 l | kus | 2 |  | 0 |  | 0 |  | 0 | 21 | 0 | 0.01536 | 0.03 | 0 | 0 |  | RTS 18/ I | RTS 18/ I | 7.74 | 15.48 |  |  |  |  | POL1_
158 | 732214823 | Vypuštění vody z ohříváků o obsahu do 6300 l | kus | 2 |  | 0 |  | 0 |  | 0 | 21 | 0 | 0 | 0 | 0 | 0 |  | RTS 18/ I | RTS 18/ I | 2.55 | 5.1 |  |  |  |  | POL1_
159 | 732429111 | Montáž čerpadel oběhových spirálních, DN 25 | soubor | 6 |  | 0 |  | 0 |  | 0 | 21 | 0 | 0 | 0 | 0 | 0 |  | RTS 18/ I | RTS 18/ I | 0.281 | 1.69 |  |  |  |  | POL1_
160 | 732429112 | Montáž čerpadel oběhových spirálních, DN 40 | soubor | 6 |  | 0 |  | 0 |  | 0 | 21 | 0 | 0.00059 | 0 | 0 | 0 |  | RTS 18/ I | RTS 18/ I | 0.53 | 3.18 |  |  |  |  | POL1_
161 | 732429113 | Montáž čerpadel oběhových spirálních, DN 50 | soubor | 2 |  | 0 |  | 0 |  | 0 | 21 | 0 | 0.00059 | 0 | 0 | 0 |  | RTS 18/ I | RTS 18/ I | 0.551 | 1.1 |  |  |  |  | POL1_
162 | 732429114 | Montáž čerpadel oběhových spirálních, DN 65 | soubor | 1 |  | 0 |  | 0 |  | 0 | 21 | 0 | 0.00059 | 0 | 0 | 0 |  | RTS 18/ I | RTS 18/ I | 0.593 | 0.59 |  |  |  |  | POL1_
163 | 732420811 | Demontáž čerpadel oběhových spirálních DN 25 | kus | 5 |  | 0 |  | 0 |  | 0 | 21 | 0 | 7e-05 | 0 | 0.0045 | 0.02 |  | RTS 18/ I | RTS 18/ I | 0.42 | 2.1 |  |  |  |  | POL1_
164 | 732420812 | Demontáž čerpadel oběhových spirálních DN 40 | kus | 5 |  | 0 |  | 0 |  | 0 | 21 | 0 | 7e-05 | 0 | 0.021 | 0.11 |  | RTS 18/ I | RTS 18/ I | 0.43 | 2.15 |  |  |  |  | POL1_
165 | 732420814 | Demontáž čerpadel oběhových spirálních DN 65 | kus | 4 |  | 0 |  | 0 |  | 0 | 21 | 0 | 7e-05 | 0 | 0.024 | 0.1 |  | RTS 18/ I | RTS 18/ I | 0.54 | 2.16 |  |  |  |  | POL1_
166 | 732890801 | Přemístění vybouraných hmot - strojovny, H do 6 m | t | 4.4997 |  | 0 |  | 0 |  | 0 | 21 | 0 | 0 | 0 | 0 | 0 |  | RTS 18/ I | RTS 18/ I | 4.043 | 18.19 |  |  |  |  | POL1_
167 | 734173216 | Přírubové spoje PN 0,6/I MPa, DN 65 | soubor | 4 |  | 0 |  | 0 |  | 0 | 21 | 0 | 0.00452 | 0.02 | 0 | 0 |  | RTS 18/ I | RTS 18/ I | 0.78 | 3.12 |  |  |  |  | POL1_
168 | 734173218 | Přírubové spoje PN 0,6/I MPa, DN 100 | soubor | 2 |  | 0 |  | 0 |  | 0 | 21 | 0 | 0.00752 | 0.02 | 0 | 0 |  | RTS 18/ I | RTS 18/ I | 1.726 | 3.45 |  |  |  |  | POL1_
169 | 734209124 | Montáž armatur závitových,se 3závity, G 3/4 | kus | 1 |  | 0 |  | 0 |  | 0 | 21 | 0 | 0 | 0 | 0 | 0 |  | RTS 18/ I | RTS 18/ I | 0.258 | 0.26 |  |  |  |  | POL1_
170 | 734209125 | Montáž armatur závitových,se 3závity, G 1 | kus | 1 |  | 0 |  | 0 |  | 0 | 21 | 0 | 0 | 0 | 0 | 0 |  | RTS 18/ I | RTS 18/ I | 0.288 | 0.29 |  |  |  |  | POL1_
171 | 734209126 | Montáž armatur závitových,se 3závity, G 5/4 | kus | 1 |  | 0 |  | 0 |  | 0 | 21 | 0 | 0 | 0 | 0 | 0 |  | RTS 18/ I | RTS 18/ I | 0.34 | 0.34 |  |  |  |  | POL1_
172 | 734209127 | Montáž armatur závitových,se 3závity, G 6/4 | kus | 2 |  | 0 |  | 0 |  | 0 | 21 | 0 | 0 | 0 | 0 | 0 |  | RTS 18/ I | RTS 18/ I | 0.433 | 0.87 |  |  |  |  | POL1_
173 | 734209128 | Montáž armatur závitových,se 3závity, G 2 | kus | 2 |  | 0 |  | 0 |  | 0 | 21 | 0 | 0 | 0 | 0 | 0 |  | RTS 18/ I | RTS 18/ I | 0.515 | 1.03 |  |  |  |  | POL1_
174 | 734419127 | Montáž kompaktního měřiče tepla přírubového DN 100 | soubor | 1 |  | 0 |  | 0 |  | 0 | 21 | 0 | 0.01412 | 0.01 | 0 | 0 |  | RTS 18/ I | RTS 18/ I | 3.351 | 3.35 |  |  |  |  | POL1_
175 | 734419132 | Montáž kompaktního měřiče tepla závitového 3/4" | soubor | 1 |  | 0 |  | 0 |  | 0 | 21 | 0 | 0.00104 | 0 | 0 | 0 |  | RTS 18/ I | RTS 18/ I | 1.278 | 1.28 |  |  |  |  | POL1_
176 | 734419133 | Montáž kompaktního měřiče tepla závitového 1" | soubor | 2 |  | 0 |  | 0 |  | 0 | 21 | 0 | 0.00094 | 0 | 0 | 0 |  | RTS 18/ I | RTS 18/ I | 1.319 | 2.64 |  |  |  |  | POL1_
177 | 734419134 | Montáž kompaktního měřiče tepla závitového 5/4" | soubor | 3 |  | 0 |  | 0 |  | 0 | 21 | 0 | 0.00135 | 0 | 0 | 0 |  | RTS 18/ I | RTS 18/ I | 1.402 | 4.21 |  |  |  |  | POL1_
178 | 484323324RXY | Demontáž deskového výměníku tepla, 50 desek | kus | 1 |  | 0 |  | 0 |  | 0 | 21 | 0 | 0.0181 | 0.02 | 0.0181 | 0.02 |  | Vlastní | Indiv | 0 | 0 |  |  |  |  | POL1_
179 | 732119192R00XY | Montáž těles rozdělovačů a sběračů DN 100 | kus | 3 |  | 0 |  | 0 |  | 0 | 21 | 0 | 0.06635 | 0.2 | 0 | 0 |  | Vlastní | RTS 18/ I | 0.88 | 2.64 |  |  |  |  | POL1_
180 | R16.6.XY | Ponorné kalové čerpadlo DN32 | ks | 1 |  | 0 |  | 0 |  | 0 | 21 | 0 | 0 | 0 | 0 | 0 |  | Vlastní | Kalkul | 0 | 0 |  |  |  |  | POL1_
|  | Specifikace viz. PJ1.1 Strojní zařízení - v.č. 101 Technologické schéma, poz. 6.16 | [23 empty] | POP
181 | R3.7.XY | Deskový výměník tepla Q=50 kW | soubor | 2 |  | 0 |  | 0 |  | 0 | 21 | 0 | 0.00432 | 0.01 | 0 | 0 |  | Vlastní | Kalkul | 0 | 0 |  |  |  |  | POL1_
|  | Specifikace viz. PJ1.1 Strojní zařízení - v.č. 101 Technologické schéma, poz. 3.7, 3.8 | [23 empty] | POP
|  | vč. montáže | [23 empty] | POP
182 | R4.10.XY | Rozdělovač studené vody, DN100, nerez | ks | 1 |  | 0 |  | 0 |  | 0 | 21 | 0 | 0 | 0 | 0 | 0 |  | Vlastní | Kalkul | 0 | 0 |  |  |  |  | POL1_
|  | Specifikace viz. PJ1.1 Strojní zařízení - v.č. 104 Rozdělovače SV, TV A CIRKULACE, PN10 | [23 empty] | POP
183 | R4.8.XY | Sběrač cirkulace TV, DN100, nerez | ks | 1 |  | 0 |  | 0 |  | 0 | 21 | 0 | 0 | 0 | 0 | 0 |  | Vlastní | Kalkul | 0 | 0 |  |  |  |  | POL1_
|  | Specifikace viz. PJ1.1 Strojní zařízení - v.č. 104 Rozdělovače SV, TV A CIRKULACE, PN10 | [23 empty] | POP
184 | R4.9.XY | Rozdělovač teplé vody, DN100, nerez | ks | 1 |  | 0 |  | 0 |  | 0 | 21 | 0 | 0 | 0 | 0 | 0 |  | Vlastní | Kalkul | 0 | 0 |  |  |  |  | POL1_
|  | Specifikace viz. PJ1.1 Strojní zařízení - v.č. 104 Rozdělovače SV, TV A CIRKULACE, PN10 | [23 empty] | POP
185 | R3.6.XY | Deskový výměník tepla, Q=20 kW | ks | 1 |  | 0 |  | 0 |  | 0 | 21 | 0 | 0.0432 | 0.04 | 21 | 21 |  | Vlastní | Kalkul | 0 | 0 |  |  |  |  | POL3_0
|  | Specifikace viz. PJ1.1 Strojní zařízení - v.č. 101 Technologické schéma, poz. 3.6. | [23 empty] | POP
|  | vč. montáže | [23 empty] | POP
186 | R4.1.XY | Membránová tlaková expanzní nádoba 80l | soubor | 2 |  | 0 |  | 0 |  | 0 | 21 | 0 | 0.15 | 0.3 | 0 | 0 |  | Vlastní | Kalkul | 6.504 | 13.01 |  |  |  |  | POL3_
|  | Specifikace viz. PJ1.1 Strojní zařízení - v.č. 101 Technologické schéma, poz. 4.1.,4.2. | [23 empty] | POP
187 | R4.3.XY | Tlaková expanzní nádoba s vakem 400l, PN10, pitná voda | ks | 1 |  | 0 |  | 0 |  | 0 | 21 | 0 | 0.1 | 0.1 | 0 | 0 |  | Vlastní | Kalkul | 0 | 0 |  |  |  |  | POL3_
|  | Specifikace viz. PJ1.1 Strojní zařízení - v.č. 101 Technologické schéma, poz. 4.3. | [23 empty] | POP
188 | R4.4.XY | Akumulační nádoba objem 3000 l, včetně tepelné izolace, pro TV | kus | 2 |  | 0 |  | 0 |  | 0 | 21 | 0 | 0.79 | 1.58 | 0 | 0 |  | Vlastní | Indiv | 0 | 0 |  |  |  |  | POL3_
|  | Specifikace viz. PJ1.1 Strojní zařízení - v.č. 101 Technologické schéma, poz. 4.4., 4.5. | [23 empty] | POP
189 | R6.1.XY | Oběhové čerpadlo DN25 | ks | 1 |  | 0 |  | 0 |  | 0 | 21 | 0 | 0.006 | 0.01 | 0 | 0 |  | Vlastní | Indiv | 0 | 0 |  |  |  |  | POL3_
|  | Specifikace viz. PJ2.1 Strojní zařízení - v.č. 102 Technologické schéma, poz. 6.1. | [23 empty] | POP
190 | R6.10.XY | Oběhové čerpadlo DN65 | ks | 1 |  | 0 |  | 0 |  | 0 | 21 | 0 | 0.006 | 0.01 | 0 | 0 |  | Vlastní | Indiv | 0 | 0 |  |  |  |  | POL3_
|  | Specifikace viz. PJ1.1 Strojní zařízení - v.č. 101 Technologické schéma, poz. 6.10. | [23 empty] | POP
191 | R6.11.XY | Oběhové čerpadlo DN25 | ks | 1 |  | 0 |  | 0 |  | 0 | 21 | 0 | 0.006 | 0.01 | 0 | 0 |  | Vlastní | Indiv | 0 | 0 |  |  |  |  | POL3_
|  | Specifikace viz. PJ1.1 Strojní zařízení - v.č. 101 Technologické schéma, poz. 6.11. | [23 empty] | POP
192 | R6.12.XY | Oběhové čerpadlo DN25 | ks | 1 |  | 0 |  | 0 |  | 0 | 21 | 0 | 0.006 | 0.01 | 0 | 0 |  | Vlastní | Indiv | 0 | 0 |  |  |  |  | POL3_
|  | Specifikace viz. PJ1.1 Strojní zařízení - v.č. 101 Technologické schéma, poz. 6.12. | [23 empty] | POP
193 | R6.13.XY | Oběhové čerpadlo DN25 | ks | 1 |  | 0 |  | 0 |  | 0 | 21 | 0 | 0.006 | 0.01 | 0 | 0 |  | Vlastní | Indiv | 0 | 0 |  |  |  |  | POL3_
|  | Specifikace viz. PJ1.1 Strojní zařízení - v.č. 101 Technologické schéma, poz. 6.13. | [23 empty] | POP
194 | R6.14.XY | Oběhové čerpadlo DN32 | ks | 1 |  | 0 |  | 0 |  | 0 | 21 | 0 | 0.006 | 0.01 | 0 | 0 |  | Vlastní | Indiv | 0 | 0 |  |  |  |  | POL3_
|  | Specifikace viz. PJ1.1 Strojní zařízení - v.č. 101 Technologické schéma, poz. 6.14. | [23 empty] | POP
195 | R6.15.XY | Oběhové čerpadlo DN40 | ks | 1 |  | 0 |  | 0 |  | 0 | 21 | 0 | 0.006 | 0.01 | 0 | 0 |  | Vlastní | Indiv | 0 | 0 |  |  |  |  | POL3_
|  | Specifikace viz. PJ1.1 Strojní zařízení - v.č. 101 Technologické schéma, poz. 6.15. | [23 empty] | POP
196 | R6.2.XY | Oběhové čerpadlo DN25 | ks | 1 |  | 0 |  | 0 |  | 0 | 21 | 0 | 0.006 | 0.01 | 0 | 0 |  | Vlastní | Indiv | 0 | 0 |  |  |  |  | POL3_
|  | Specifikace viz. PJ1.1 Strojní zařízení - v.č. 101 Technologické schéma, poz. 6.2. | [23 empty] | POP
197 | R6.3.XY | Oběhové čerpadlo DN40 | ks | 1 |  | 0 |  | 0 |  | 0 | 21 | 0 | 0.006 | 0.01 | 0 | 0 |  | Vlastní | Indiv | 0 | 0 |  |  |  |  | POL3_
|  | Specifikace viz. PJ1.1 Strojní zařízení - v.č. 101 Technologické schéma, poz. 6.3. | [23 empty] | POP
198 | R6.4.XY | Oběhové čerpadlo DN32 | ks | 1 |  | 0 |  | 0 |  | 0 | 21 | 0 | 0.006 | 0.01 | 0 | 0 |  | Vlastní | Indiv | 0 | 0 |  |  |  |  | POL3_
|  | Specifikace viz. PJ1.1 Strojní zařízení - v.č. 101 Technologické schéma, poz. 6.4. | [23 empty] | POP
199 | R6.5.XY | Oběhové čerpadlo DN32 | ks | 1 |  | 0 |  | 0 |  | 0 | 21 | 0 | 0.006 | 0.01 | 0 | 0 |  | Vlastní | Indiv | 0 | 0 |  |  |  |  | POL3_
|  | Specifikace viz. PJ1.1 Strojní zařízení - v.č. 101 Technologické schéma, poz. 6.5. | [23 empty] | POP
200 | R6.6.XY | Oběhové čerpadlo DN25 | ks | 1 |  | 0 |  | 0 |  | 0 | 21 | 0 | 0.006 | 0.01 | 0 | 0 |  | Vlastní | Indiv | 0 | 0 |  |  |  |  | POL3_
|  | Specifikace viz. PJ1.1 Strojní zařízení - v.č. 101 Technologické schéma, poz. 6.6. | [23 empty] | POP
201 | R6.8.XY | Oběhové čerpadlo DN50 | ks | 2 |  | 0 |  | 0 |  | 0 | 21 | 0 | 0.006 | 0.01 | 0 | 0 |  | Vlastní | Indiv | 0 | 0 |  |  |  |  | POL3_
|  | Specifikace viz. PJ1.1 Strojní zařízení - v.č. 101 Technologické schéma, poz. 6.8., 6.9. | [23 empty] | POP
202 | R7.1.XY | Trojcestný směšovací ventil DN20 | ks | 1 |  | 0 |  | 0 |  | 0 | 21 | 0 | 0.004 | 0 | 0 | 0 |  | Vlastní | Indiv | 0 | 0 |  |  |  |  | POL3_
|  | Specifikace viz. PJ1.1 Strojní zařízení - v.č. 101 Technologické schéma, poz. 7.1. | [23 empty] | POP
203 | R7.11.XY | Trojcestný směšovací ventil DN25 | ks | 1 |  | 0 |  | 0 |  | 0 | 21 | 0 | 0.004 | 0 | 0 | 0 |  | Vlastní | Indiv | 0 | 0 |  |  |  |  | POL3_
|  | Specifikace viz. PJ1.1 Strojní zařízení - v.č. 101 Technologické schéma, poz. 7.11. | [23 empty] | POP
204 | R7.12.XY | Trojcestný směšovací ventil DN32 | ks | 1 |  | 0 |  | 0 |  | 0 | 21 | 0 | 0.004 | 0 | 0 | 0 |  | Vlastní | Indiv | 0 | 0 |  |  |  |  | POL3_
|  | Specifikace viz. PJ1.1 Strojní zařízení - v.č. 101 Technologické schéma, poz. 7.12. | [23 empty] | POP
205 | R7.13.XY | Trojcestný směšovací ventil DN20 | ks | 1 |  | 0 |  | 0 |  | 0 | 21 | 0 | 0.004 | 0 | 0 | 0 |  | Vlastní | Indiv | 0 | 0 |  |  |  |  | POL3_
|  | Specifikace viz. PJ1.1 Strojní zařízení - v.č. 101 Technologické schéma, poz. 7.13. | [23 empty] | POP
206 | R7.3.XY | Trojcestný směšovací ventil DN40 | ks | 1 |  | 0 |  | 0 |  | 0 | 21 | 0 | 0.004 | 0 | 0 | 0 |  | Vlastní | Indiv | 0 | 0 |  |  |  |  | POL3_
|  | Specifikace viz. PJ1.1 Strojní zařízení - v.č. 101 Technologické schéma, poz. 7.3. | [23 empty] | POP
207 | R7.4.XY | Trojcestný směšovací ventil DN40 | ks | 1 |  | 0 |  | 0 |  | 0 | 21 | 0 | 0.004 | 0 | 0 | 0 |  | Vlastní | Indiv | 0 | 0 |  |  |  |  | POL3_
|  | Specifikace viz. PJ1.1 Strojní zařízení - v.č. 101 Technologické schéma, poz. 7.4. | [23 empty] | POP
208 | R7.5.XY | Trojcestný směšovací ventil DN32 | ks | 1 |  | 0 |  | 0 |  | 0 | 21 | 0 | 0.004 | 0 | 0 | 0 |  | Vlastní | Indiv | 0 | 0 |  |  |  |  | POL3_
|  | Specifikace viz. PJ1.1 Strojní zařízení - v.č. 101 Technologické schéma, poz. 7.5. | [23 empty] | POP
209 | R7.8.XY | Trojcestný směšovací ventil DN50 | ks | 2 |  | 0 |  | 0 |  | 0 | 21 | 0 | 0.004 | 0.01 | 0 | 0 |  | Vlastní | Indiv | 0 | 0 |  |  |  |  | POL3_
|  | Specifikace viz. PJ1.1 Strojní zařízení - v.č. 101 Technologické schéma, poz. 7.8., 7.9. | [23 empty] | POP
210 | R8.1.XY | Ultrazvukový měřič tepla s kalorimetrickým počítadlem DN32 | ks | 1 |  | 0 |  | 0 |  | 0 | 21 | 0 | 0.005 | 0.01 | 0 | 0 |  | Vlastní | Indiv | 0 | 0 |  |  |  |  | POL3_
|  | Specifikace viz. PJ2.1 Strojní zařízení - v.č. 102 Technologické schéma, poz. 8.1. | [23 empty] | POP
211 | R8.2.XY | Ultrazvukový měřič tepla s kalorimetrickým počítadlem DN25 | ks | 1 |  | 0 |  | 0 |  | 0 | 21 | 0 | 0.005 | 0.01 | 0 | 0 |  | Vlastní | Indiv | 0 | 0 |  |  |  |  | POL3_
|  | Specifikace viz. PJ1.1 Strojní zařízení - v.č. 101 Technologické schéma, poz. 8.2. | [23 empty] | POP
212 | R8.3.XY | Ultrazvukový měřič tepla s kalorimetrickým počítadlem DN 32 | ks | 1 |  | 0 |  | 0 |  | 0 | 21 | 0 | 0.005 | 0.01 | 0 | 0 |  | Vlastní | Indiv | 0 | 0 |  |  |  |  | POL3_
|  | Specifikace viz. PJ1.1 Strojní zařízení - v.č. 101 Technologické schéma, poz. 8.3. | [23 empty] | POP
213 | R8.4.XY | Ultrazvukový měřič tepla s kalorimetrickým počítadlem DN32 | ks | 1 |  | 0 |  | 0 |  | 0 | 21 | 0 | 0.005 | 0.01 | 0 | 0 |  | Vlastní | Indiv | 0 | 0 |  |  |  |  | POL3_
|  | Specifikace viz. PJ1.1 Strojní zařízení - v.č. 101 Technologické schéma, poz. 8.4. | [23 empty] | POP
214 | R8.5.XY | Ultrazvukový měřič tepla s kalorimetrickým počítadlem DN25 | ks | 1 |  | 0 |  | 0 |  | 0 | 21 | 0 | 0.005 | 0.01 | 0 | 0 |  | Vlastní | Indiv | 0 | 0 |  |  |  |  | POL3_
|  | Specifikace viz. PJ1.1 Strojní zařízení - v.č. 101 Technologické schéma, poz. 8.5. | [23 empty] | POP
215 | R8.6.XY | Ultrazvukový měřič tepla s kalorimetrickým počítadlem DN20 | ks | 1 |  | 0 |  | 0 |  | 0 | 21 | 0 | 0.005 | 0.01 | 0 | 0 |  | Vlastní | Indiv | 0 | 0 |  |  |  |  | POL3_
|  | Specifikace viz. PJ1.1 Strojní zařízení - v.č. 101 Technologické schéma, poz. 8.6. | [23 empty] | POP
216 | R8.7.XY | Ultrazvukový měřič tepla s kalorimetrickým počítadlem DN100 | ks | 1 |  | 0 |  | 0 |  | 0 | 21 | 0 | 0.005 | 0.01 | 0 | 0 |  | Vlastní | Indiv | 0 | 0 |  |  |  |  | POL3_
|  | Specifikace viz. PJ1.1 Strojní zařízení - v.č. 101 Technologické schéma, poz. 8.7. | [23 empty] | POP
217 | 998732101 | Přesun hmot pro strojovny, výšky do 6 m | t | 3.1093 |  | 0 |  | 0 |  | 0 | 21 | 0 | 0 | 0 | 0 | 0 |  | RTS 18/ I | RTS 18/ I | 4.043 | 12.57 |  |  |  |  | POL7_
Díl: | 733 | Rozvod potrubí |  |  |  | 0 |  | 0 |  | 0 |  | 0 |  | 5.31 |  | 2.59 |  |  |  |  | 536.73 |  |  |  |  | DIL
218 | 733111116 | Potrubí závit. bezešvé běžné v kotelnách DN 32 | m | 104.5 |  | 0 |  | 0 |  | 0 | 21 | 0 | 0.00787 | 0.82 | 0 | 0 |  | RTS 18/ I | RTS 18/ I | 0.7 | 73.15 |  |  |  |  | POL1_
|  | Potrubí včetně tvarovek a zednických výpomocí. | [23 empty] | POP
219 | 733111118 | Potrubí závit. bezešvé běžné v kotelnách DN 50 | m | 44 |  | 0 |  | 0 |  | 0 | 21 | 0 | 0.01014 | 0.45 | 0 | 0 |  | RTS 18/ I | RTS 18/ I | 0.828 | 36.43 |  |  |  |  | POL1_
|  | Potrubí včetně tvarovek a zednických výpomocí. | [23 empty] | POP
220 | 733110803 | Demontáž potrubí ocelového závitového do DN 15 | m | 37.9 |  | 0 |  | 0 |  | 0 | 21 | 0 | 2e-05 | 0 | 0.001 | 0.04 |  | RTS 18/ I | RTS 18/ I | 0.051 | 1.93 |  |  |  |  | POL1_
221 | 733110806 | Demontáž potrubí ocelového závitového do DN 15-32 | m | 81.8 |  | 0 |  | 0 |  | 0 | 21 | 0 | 2e-05 | 0 | 0.0032 | 0.26 |  | RTS 18/ I | RTS 18/ I | 0.053 | 4.34 |  |  |  |  | POL1_
222 | 733121212 | Potrubí hladké bezešvé v kotelnách D 28 x 2,6 mm | m | 13.2 |  | 0 |  | 0 |  | 0 | 21 | 0 | 0.00539 | 0.07 | 0 | 0 |  | RTS 18/ I | RTS 18/ I | 0.466 | 6.15 |  |  |  |  | POL1_
223 | 733121214 | Potrubí hladké bezešvé v kotelnách D 31,8 x 2,6 mm | m | 72.6 |  | 0 |  | 0 |  | 0 | 21 | 0 | 0.00566 | 0.41 | 0 | 0 |  | RTS 18/ I | RTS 18/ I | 0.487 | 35.36 |  |  |  |  | POL1_
224 | 733121215 | Potrubí hladké bezešvé v kotelnách D 38 x 2,6 mm | m | 59.4 |  | 0 |  | 0 |  | 0 | 21 | 0 | 0.00635 | 0.38 | 0 | 0 |  | RTS 18/ I | RTS 18/ I | 0.596 | 35.4 |  |  |  |  | POL1_
225 | 733121216 | Potrubí hladké bezešvé v kotelnách D 44,5 x 2,6 mm | m | 79.2 |  | 0 |  | 0 |  | 0 | 21 | 0 | 0.00687 | 0.54 | 0 | 0 |  | RTS 18/ I | RTS 18/ I | 0.648 | 51.32 |  |  |  |  | POL1_
226 | 733121218 | Potrubí hladké bezešvé v kotelnách D 57 x 2,9 mm | m | 59.4 |  | 0 |  | 0 |  | 0 | 21 | 0 | 0.00762 | 0.45 | 0 | 0 |  | RTS 18/ I | RTS 18/ I | 0.748 | 44.43 |  |  |  |  | POL1_
227 | 733121222 | Potrubí hladké bezešvé v kotelnách D 76 x 3,2 mm | m | 97.68 |  | 0 |  | 0 |  | 0 | 21 | 0 | 0.00986 | 0.96 | 0 | 0 |  | RTS 18/ I | RTS 18/ I | 0.919 | 89.77 |  |  |  |  | POL1_
|  | Potrubí včetně tvarovek a zednických výpomocí. | [23 empty] | POP
228 | 733121228 | Potrubí hladké bezešvé v kotelnách D 108 x 4,0 mm | m | 26.4 |  | 0 |  | 0 |  | 0 | 21 | 0 | 0.01714 | 0.45 | 0 | 0 |  | RTS 18/ I | RTS 18/ I | 1.206 | 31.84 |  |  |  |  | POL1_
|  | Potrubí včetně tvarovek a zednických výpomocí. | [23 empty] | POP
229 | 733121232 | Potrubí hladké bezešvé v kotelnách D 133 x 4,5 mm | m | 15.4 |  | 0 |  | 0 |  | 0 | 21 | 0 | 0.02175 | 0.33 | 0 | 0 |  | RTS 18/ I | RTS 18/ I | 1.4 | 21.56 |  |  |  |  | POL1_
230 | 733121235 | Potrubí hladké bezešvé v kotelnách D 159 x 4,5 mm | m | 17.82 |  | 0 |  | 0 |  | 0 | 21 | 0 | 0.02388 | 0.43 | 0 | 0 |  | RTS 18/ I | RTS 18/ I | 1.612 | 28.73 |  |  |  |  | POL1_
|  | Potrubí včetně tvarovek a zednických výpomocí. | [23 empty] | POP
231 | 733120819 | Demontáž potrubí z hladkých trubek D 60,3 | m | 119.84 |  | 0 |  | 0 |  | 0 | 21 | 0 | 5e-05 | 0.01 | 0.00473 | 0.57 |  | RTS 18/ I | RTS 18/ I | 0.125 | 14.98 |  |  |  |  | POL1_
232 | 733120826 | Demontáž potrubí z hladkých trubek D 89 | m | 128.15 |  | 0 |  | 0 |  | 0 | 21 | 0 | 6e-05 | 0.01 | 0.00841 | 1.08 |  | RTS 18/ I | RTS 18/ I | 0.187 | 23.96 |  |  |  |  | POL1_
233 | 733120832 | Demontáž potrubí z hladkých trubek D 133 | m | 46.45 |  | 0 |  | 0 |  | 0 | 21 | 0 | 0.0001 | 0 | 0.01384 | 0.64 |  | RTS 18/ I | RTS 18/ I | 0.198 | 9.2 |  |  |  |  | POL1_
234 | 733890801 | Přemístění vybouraných hmot - potrubí, H do 6 m | t | 2.5871 |  | 0 |  | 0 |  | 0 | 21 | 0 | 0 | 0 | 0 | 0 |  | RTS 18/ I | RTS 18/ I | 3.563 | 9.22 |  |  |  |  | POL1_
235 | 998733101 | Přesun hmot pro rozvody potrubí, výšky do 6 m | t | 5.3214 |  | 0 |  | 0 |  | 0 | 21 | 0 | 0 | 0 | 0 | 0 |  | RTS 18/ I | RTS 18/ I | 3.563 | 18.96 |  |  |  |  | POL7_
Díl: | 734 | Armatury |  |  |  | 0 |  | 0 |  | 0 |  | 0 |  | 0.55 |  | 2.45 |  |  |  |  | 180.78 |  |  |  |  | DIL
236 | 734109115 | Montáž přírub. armatur, 2 příruby, PN 0,6, DN 65 | soubor | 8 |  | 0 |  | 0 |  | 0 | 21 | 0 | 0.00485 | 0.04 | 0 | 0 |  | RTS 18/ I | RTS 18/ I | 1.29 | 10.32 |  |  |  |  | POL1_
237 | 734109117 | Montáž přírub. armatur, 2 příruby, PN 0,6, DN 100 | soubor | 4 |  | 0 |  | 0 |  | 0 | 21 | 0 | 0.00772 | 0.03 | 0 | 0 |  | RTS 18/ I | RTS 18/ I | 2.465 | 9.86 |  |  |  |  | POL1_
238 | 734109118 | Montáž přírub. armatur, 2 příruby, PN 0,6, DN 125 | soubor | 2 |  | 0 |  | 0 |  | 0 | 21 | 0 | 0.01142 | 0.02 | 0 | 0 |  | RTS 18/ I | RTS 18/ I | 3.037 | 6.07 |  |  |  |  | POL1_
239 | 734109119 | Montáž přírub. armatur, 2 příruby, PN 0,6, DN 150 | soubor | 3 |  | 0 |  | 0 |  | 0 | 21 | 0 | 0.01308 | 0.04 | 0 | 0 |  | RTS 18/ I | RTS 18/ I | 3.515 | 10.55 |  |  |  |  | POL1_
240 | 734100811 | Demontáž armatur se dvěma přírubami do DN 50 | kus | 21 |  | 0 |  | 0 |  | 0 | 21 | 0 | 2e-05 | 0 | 0.014 | 0.29 |  | RTS 18/ I | RTS 18/ I | 0.52 | 10.92 |  |  |  |  | POL1_
241 | 734100812 | Demontáž armatur se dvěma přírubami do DN 100 | kus | 43 |  | 0 |  | 0 |  | 0 | 21 | 0 | 2e-05 | 0 | 0.039 | 1.68 |  | RTS 18/ I | RTS 18/ I | 0.707 | 30.4 |  |  |  |  | POL1_
242 | 734100813 | Demontáž armatur se dvěma přírubami do DN 150 | kus | 4 |  | 0 |  | 0 |  | 0 | 21 | 0 | 2e-05 | 0 | 0.083 | 0.33 |  | RTS 18/ I | RTS 18/ I | 1.238 | 4.95 |  |  |  |  | POL1_
243 | 734163119 | Filtr přírubový, DN100 s nav.přírub | kus | 1 |  | 0 |  | 0 |  | 0 | 21 | 0 | 0.04024 | 0.04 | 0 | 0 |  | RTS 18/ I | RTS 18/ I | 2.34 | 2.34 |  |  |  |  | POL1_
244 | 734164117 | Filtr přírubový, DN 65, s navařením přírub | kus | 2 |  | 0 |  | 0 |  | 0 | 21 | 0 | 0.02019 | 0.04 | 0 | 0 |  | RTS 18/ I | RTS 18/ I | 1.217 | 2.43 |  |  |  |  | POL1_
245 | 734193237 | Klapka zpětná,motýl.mezipřír. DN 65 | kus | 2 |  | 0 |  | 0 |  | 0 | 21 | 0 | 0.00424 | 0.01 | 0 | 0 |  | RTS 18/ I | RTS 18/ I | 0.151 | 0.3 |  |  |  |  | POL1_
246 | 734193239 | Klapka zpětná,motýl.mezipřír. DN100 | kus | 1 |  | 0 |  | 0 |  | 0 | 21 | 0 | 0.00773 | 0.01 | 0 | 0 |  | RTS 18/ I | RTS 18/ I | 0.261 | 0.26 |  |  |  |  | POL1_
247 | 734209118 | Montáž armatur závitových,se 2závity, G 2 | kus | 1 |  | 0 |  | 0 |  | 0 | 21 | 0 | 0 | 0 | 0 | 0 |  | RTS 18/ I | RTS 18/ I | 0.422 | 0.42 |  |  |  |  | POL1_
248 | 734200812 | Demontáž armatur s 1závitem do G 1 | kus | 32 |  | 0 |  | 0 |  | 0 | 21 | 0 | 6e-05 | 0 | 0.0011 | 0.04 |  | RTS 18/ I | RTS 18/ I | 0.073 | 2.34 |  |  |  |  | POL1_
249 | 734200821 | Demontáž armatur se 2závity do G 1/2 | kus | 4 |  | 0 |  | 0 |  | 0 | 21 | 0 | 9e-05 | 0 | 0.00045 | 0 |  | RTS 18/ I | RTS 18/ I | 0.166 | 0.66 |  |  |  |  | POL1_
250 | 734200822 | Demontáž armatur se 2závity do G 1 | kus | 9 |  | 0 |  | 0 |  | 0 | 21 | 0 | 0.00013 | 0 | 0.0011 | 0.01 |  | RTS 18/ I | RTS 18/ I | 0.229 | 2.06 |  |  |  |  | POL1_
251 | 734200823 | Demontáž armatur se 2závity do G 6/4 | kus | 14 |  | 0 |  | 0 |  | 0 | 21 | 0 | 0.00017 | 0 | 0.0022 | 0.03 |  | RTS 18/ I | RTS 18/ I | 0.312 | 4.37 |  |  |  |  | POL1_
252 | 734200824 | Demontáž armatur se 2závity do G 2 | kus | 3 |  | 0 |  | 0 |  | 0 | 21 | 0 | 0.00021 | 0 | 0.0035 | 0.01 |  | RTS 18/ I | RTS 18/ I | 0.374 | 1.12 |  |  |  |  | POL1_
253 | 734213112 | Ventil automatický odvzdušňovací, DN 15 | kus | 20 |  | 0 |  | 0 |  | 0 | 21 | 0 | 0 | 0 | 0 | 0 |  | RTS 18/ I | RTS 18/ I | 0.062 | 1.24 |  |  |  |  | POL1_
254 | 734223822 | Ventil vyvažov.vnitř.z.měř.vent. DN 20 | kus | 4 |  | 0 |  | 0 |  | 0 | 21 | 0 | 0.00065 | 0 | 0 | 0 |  | RTS 18/ I | RTS 18/ I | 0.207 | 0.83 |  |  |  |  | POL1_
255 | 734223823 | Ventil vyvažov.vnitř.z.měř.vent. DN 25 | kus | 3 |  | 0 |  | 0 |  | 0 | 21 | 0 | 0.00086 | 0 | 0 | 0 |  | RTS 18/ I | RTS 18/ I | 0.227 | 0.68 |  |  |  |  | POL1_
256 | 734223824 | Ventil vyvažov.vnitř.z.měř.vent. DN 32 | kus | 2 |  | 0 |  | 0 |  | 0 | 21 | 0 | 0.00128 | 0 | 0 | 0 |  | RTS 18/ I | RTS 18/ I | 0.269 | 0.54 |  |  |  |  | POL1_
257 | 734223825 | Ventil vyvažov.vnitř.z.měř.vent. DN 40 | kus | 2 |  | 0 |  | 0 |  | 0 | 21 | 0 | 0.00189 | 0 | 0 | 0 |  | RTS 18/ I | RTS 18/ I | 0.351 | 0.7 |  |  |  |  | POL1_
258 | 734223836 | Ventil přírubový vyvažov.vnitř.z.měř.vent. DN 80 | kus | 1 |  | 0 |  | 0 |  | 0 | 21 | 0 | 0.0028 | 0 | 0 | 0 |  | RTS 18/ I | Indiv | 0.424 | 0.42 |  |  |  |  | POL1_
259 | 734233113 | Kohout kulový, vnitř.-vnitř.z. DN 25 | kus | 10 |  | 0 |  | 0 |  | 0 | 21 | 0 | 0.00032 | 0 | 0 | 0 |  | RTS 18/ I | RTS 18/ I | 0.227 | 2.27 |  |  |  |  | POL1_
260 | 734233114 | Kohout kulový, vnitř.-vnitř.z. DN 32 | kus | 13 |  | 0 |  | 0 |  | 0 | 21 | 0 | 0.00052 | 0.01 | 0 | 0 |  | RTS 18/ I | RTS 18/ I | 0.269 | 3.5 |  |  |  |  | POL1_
261 | 734233115 | Kohout kulový, vnitř.-vnitř.z. DN 40 | kus | 8 |  | 0 |  | 0 |  | 0 | 21 | 0 | 0.00077 | 0.01 | 0 | 0 |  | RTS 18/ I | RTS 18/ I | 0.351 | 2.81 |  |  |  |  | POL1_
262 | 734233116 | Kohout kulový, vnitř.-vnitř.z. DN 50 | kus | 11 |  | 0 |  | 0 |  | 0 | 21 | 0 | 0.00124 | 0.01 | 0 | 0 |  | RTS 18/ I | RTS 18/ I | 0.424 | 4.66 |  |  |  |  | POL1_
263 | 734244423 | Klapka zpětná pružinová,2xvnitřní závit DN 25 | kus | 3 |  | 0 |  | 0 |  | 0 | 21 | 0 | 0 | 0 | 0 | 0 |  | RTS 18/ I | RTS 18/ I | 0.227 | 0.68 |  |  |  |  | POL1_
264 | 734244424 | Klapka zpětná pružinová,2xvnitřní závit DN 32 | kus | 2 |  | 0 |  | 0 |  | 0 | 21 | 0 | 0 | 0 | 0 | 0 |  | RTS 18/ I | RTS 18/ I | 0.269 | 0.54 |  |  |  |  | POL1_
265 | 734244425 | Klapka zpětná pružinová,2xvnitřní závit DN 40 | kus | 2 |  | 0 |  | 0 |  | 0 | 21 | 0 | 0 | 0 | 0 | 0 |  | RTS 18/ I | RTS 18/ I | 0.351 | 0.7 |  |  |  |  | POL1_
266 | 734244426 | Klapka zpětná pružinová,2xvnitřní závit DN 50 | kus | 1 |  | 0 |  | 0 |  | 0 | 21 | 0 | 0 | 0 | 0 | 0 |  | RTS 18/ I | RTS 18/ I | 0.424 | 0.42 |  |  |  |  | POL1_
267 | 734291113 | Kohouty plnící a vypouštěcí G 1/2 | kus | 45 |  | 0 |  | 0 |  | 0 | 21 | 0 | 0.00047 | 0.02 | 0 | 0 |  | RTS 18/ I | RTS 16/ I | 0.082 | 3.69 |  |  |  |  | POL1_
268 | 734293223 | Filtr, vnitřní-vnitřní z. DN 25 | kus | 2 |  | 0 |  | 0 |  | 0 | 21 | 0 | 0 | 0 | 0 | 0 |  | RTS 18/ I | RTS 18/ I | 0.227 | 0.45 |  |  |  |  | POL1_
269 | 734293224 | Filtr, vnitřní-vnitřní z. DN 32 | kus | 3 |  | 0 |  | 0 |  | 0 | 21 | 0 | 0 | 0 | 0 | 0 |  | RTS 18/ I | RTS 18/ I | 0.269 | 0.81 |  |  |  |  | POL1_
270 | 734293225 | Filtr, vnitřní-vnitřní z. DN 40 | kus | 2 |  | 0 |  | 0 |  | 0 | 21 | 0 | 0 | 0 | 0 | 0 |  | RTS 18/ I | RTS 18/ I | 0.351 | 0.7 |  |  |  |  | POL1_
271 | 734293226 | Filtr, vnitřní-vnitřní z. DN 50 | kus | 2 |  | 0 |  | 0 |  | 0 | 21 | 0 | 0 | 0 | 0 | 0 |  | RTS 18/ I | RTS 18/ I | 0.424 | 0.85 |  |  |  |  | POL1_
272 | 734290812 | Demontáž armatur směšovacích.3cest. Mix A, DN 25 | kus | 3 |  | 0 |  | 0 |  | 0 | 21 | 0 | 0 | 0 | 0.00221 | 0.01 |  | RTS 18/ I | RTS 18/ I | 0.655 | 1.97 |  |  |  |  | POL1_
273 | 734290813 | Demontáž armatur směšovacích.3cest. Mix A, DN 32 | kus | 2 |  | 0 |  | 0 |  | 0 | 21 | 0 | 0 | 0 | 0.00271 | 0.01 |  | RTS 18/ I | RTS 18/ I | 0.707 | 1.41 |  |  |  |  | POL1_
274 | 734290814 | Demontáž armatur směšovacích.3cest. Mix A, DN 40 | kus | 2 |  | 0 |  | 0 |  | 0 | 21 | 0 | 0 | 0 | 0.00338 | 0.01 |  | RTS 18/ I | RTS 18/ I | 0.738 | 1.48 |  |  |  |  | POL1_
275 | 734290815 | Demontáž armatur směšovacích.3cest. Mix A, DN 50 | kus | 1 |  | 0 |  | 0 |  | 0 | 21 | 0 | 0.00028 | 0 | 0.00436 | 0 |  | RTS 18/ I | RTS 18/ I | 0.697 | 0.7 |  |  |  |  | POL1_
276 | 734290816 | Demontáž armatur směšovacích.3cest. Mix A, DN 65 | kus | 2 |  | 0 |  | 0 |  | 0 | 21 | 0 | 0.00031 | 0 | 0.00747 | 0.01 |  | RTS 18/ I | RTS 18/ I | 0.739 | 1.48 |  |  |  |  | POL1_
277 | 734411111 | Teploměr přímý s pouzdrem typ 160, 0-120°C, vč. nerezové jímky | kus | 36 |  | 0 |  | 0 |  | 0 | 21 | 0 | 0.0006 | 0.02 | 0 | 0 |  | RTS 18/ I | RTS 16/ I | 0.381 | 13.72 |  |  |  |  | POL1_
278 | 734410811 | Demontáž teploměrů přímých a rohových | kus | 10 |  | 0 |  | 0 |  | 0 | 21 | 0 | 1e-05 | 0 | 0.0004 | 0 |  | RTS 18/ I | RTS 18/ I | 0.146 | 1.46 |  |  |  |  | POL1_
279 | 734421130 | Tlakoměr deformační 0-600kPa, D 160 | kus | 28 |  | 0 |  | 0 |  | 0 | 21 | 0 | 0.00297 | 0.08 | 0 | 0 |  | RTS 18/ I | RTS 18/ I | 0.433 | 12.12 |  |  |  |  | POL1_
280 | 734420811 | Demontáž tlakoměrů se spodním přípojením | kus | 9 |  | 0 |  | 0 |  | 0 | 21 | 0 | 0 | 0 | 0.00191 | 0.02 |  | RTS 18/ I | RTS 18/ I | 0.021 | 0.19 |  |  |  |  | POL1_
281 | 734494121 | Návarky M 20x1,5 délka do 220 mm | kus | 36 |  | 0 |  | 0 |  | 0 | 21 | 0 | 0.00051 | 0.02 | 0 | 0 |  | RTS 18/ I | RTS 18/ I | 0.251 | 9.04 |  |  |  |  | POL1_
282 | 734890801 | Přemístění demontovaných hmot - armatur, H do 6 m | t | 2.4505 |  | 0 |  | 0 |  | 0 | 21 | 0 | 0 | 0 | 0 | 0 |  | RTS 18/ I | RTS 18/ I | 2.575 | 6.31 |  |  |  |  | POL1_
283 | 734134413RXY | Ventil pojistný přírubový 25/40 PN16, otevírací přetl. 500 kPa | soubor | 2 |  | 0 |  | 0 |  | 0 | 21 | 0 | 0.02529 | 0.05 | 0 | 0 |  | Vlastní | Indiv | 0.936 | 1.87 |  |  |  |  | POL1_
284 | 734223836RXY | Ventil vyvažov.vnitř.z.měř.vent. DN 65 | kus | 2 |  | 0 |  | 0 |  | 0 | 21 | 0 | 0.0028 | 0.01 | 0 | 0 |  | Vlastní | Indiv | 0.424 | 0.85 |  |  |  |  | POL1_
285 | 734223838RXY | Ventil vyvažov.vnitř.z.měř.vent. DN 125 | kus | 2 |  | 0 |  | 0 |  | 0 | 21 | 0 | 0.0028 | 0.01 | 0 | 0 |  | Vlastní | Indiv | 0.424 | 0.85 |  |  |  |  | POL1_
286 | 1066RXY | Potrubní oddělovač BA, DN50, dP=0,8 bar při 12 m3/hod, Kvs=22 | kus | 1 |  | 0 |  | 0 |  | 0 | 21 | 0 | 0 | 0 | 0 | 0 |  | Vlastní | Indiv | 0 | 0 |  |  |  |  | POL3_
287 | 42285514 | Klapka mezipřírubová uzav.DN 65,disk litina | kus | 8 |  | 0 |  | 0 |  | 0 | 21 | 0 | 0.0031 | 0.02 | 0 | 0 | SPCM | RTS 18/ I | RTS 18/ I | 0 | 0 |  |  |  |  | POL3_
288 | 42285516 | Klapka mezipřírubová uzav. 100,disk litina | kus | 4 |  | 0 |  | 0 |  | 0 | 21 | 0 | 0.00475 | 0.02 | 0 | 0 | SPCM | RTS 18/ I | RTS 18/ I | 0 | 0 |  |  |  |  | POL3_
289 | 42285517 | Klapka mezipřírubová uzav. DN 125,disk litina | kus | 2 |  | 0 |  | 0 |  | 0 | 21 | 0 | 0.00635 | 0.01 | 0 | 0 | SPCM | RTS 18/ I | RTS 18/ I | 0 | 0 |  |  |  |  | POL3_
290 | 42285518 | Klapka mezipřírubová uzav. DN 150,disk litina | kus | 3 |  | 0 |  | 0 |  | 0 | 21 | 0 | 0.0085 | 0.03 | 0 | 0 | SPCM | RTS 18/ I | RTS 18/ I | 0 | 0 |  |  |  |  | POL3_
291 | 998734101 | Přesun hmot pro armatury, výšky do 6 m | t | 0.56954 |  | 0 |  | 0 |  | 0 | 21 | 0 | 0 | 0 | 0 | 0 |  | RTS 18/ I | RTS 18/ I | 2.575 | 1.47 |  |  |  |  | POL7_
Díl: | 735 | Otopná tělesa |  |  |  | 0 |  | 0 |  | 0 |  | 0 |  | 0.13 |  | 0 |  |  |  |  | 4.72 |  |  |  |  | DIL
292 | 734225312 | Ventil termostat.,rohový, DN 15, s termostatickou hlavicí GIACOMINI R470 | kus | 3 |  | 0 |  | 0 |  | 0 | 21 | 0 | 0.00037 | 0 | 0 | 0 |  | RTS 18/ I | RTS 18/ I | 0.247 | 0.74 |  |  |  |  | POL1_
293 | 734265142 | Šroubení regulační, přímé, DN 15 | kus | 3 |  | 0 |  | 0 |  | 0 | 21 | 0 | 0.00019 | 0 | 0 | 0 |  | RTS 18/ I | RTS 18/ I | 0.082 | 0.25 |  |  |  |  | POL1_
294 | 735151431 | Otopná těl.panel. 33-400/1800 | kus | 1 |  | 0 |  | 0 |  | 0 | 21 | 0 | 0.07146 | 0.07 | 0 | 0 |  | RTS 18/ I | RTS 18/ I | 1.3035 | 1.3 |  |  |  |  | POL1_
295 | 735151444 | Otopná těl.panel. 33-500/ 800 | kus | 1 |  | 0 |  | 0 |  | 0 | 21 | 0 | 0.0392 | 0.04 | 0 | 0 |  | RTS 18/ I | RTS 18/ I | 1.037 | 1.04 |  |  |  |  | POL1_
296 | 735171114 | Těleso trub. 1820/600 | kus | 1 |  | 0 |  | 0 |  | 0 | 21 | 0 | 0.0166 | 0.02 | 0 | 0 |  | RTS 18/ I | RTS 18/ I | 0.988 | 0.99 |  |  |  |  | POL1_
297 | 998735101 | Přesun hmot pro otopná tělesa, výšky do 6 m | t | 0.12894 |  | 0 |  | 0 |  | 0 | 21 | 0 | 0 | 0 | 0 | 0 |  | RTS 18/ I | RTS 18/ I | 3.075 | 0.4 |  |  |  |  | POL7_
Díl: | 767 | Konstrukce zámečnické |  |  |  | 0 |  | 0 |  | 0 |  | 0 |  | 1 |  | 0 |  |  |  |  | 98.32 |  |  |  |  | DIL
298 | 767995104 | Výroba a montáž kov. atypických konstr. do 50 kg | kg | 950 |  | 0 |  | 0 |  | 0 | 21 | 0 | 5e-05 | 0.05 | 0 | 0 |  | RTS 18/ I | RTS 18/ I | 0.1 | 95 |  |  |  |  | POL1_
299 | 55399993.A | Ocelové prvky nad 10 kg | kg | 950 |  | 0 |  | 0 |  | 0 | 21 | 0 | 0.001 | 0.95 | 0 | 0 | SPCM | RTS 18/ I | RTS 18/ I | 0 | 0 |  |  |  |  | POL3_
300 | 998767101 | Přesun hmot pro zámečnické konstr., výšky do 6 m | t | 0.9975 |  | 0 |  | 0 |  | 0 | 21 | 0 | 0 | 0 | 0 | 0 |  | RTS 18/ I | RTS 18/ I | 3.327 | 3.32 |  |  |  |  | POL7_
Díl: | 783 | Nátěry |  |  |  | 0 |  | 0 |  | 0 |  | 0 |  | 0.02 |  | 0 |  |  |  |  | 24.62 |  |  |  |  | DIL
301 | 783222100 | Nátěr syntetický kovových konstrukcí dvojnásobný | m2 | 45 |  | 0 |  | 0 |  | 0 | 21 | 0 | 0.00024 | 0.01 | 0 | 0 |  | RTS 18/ I | RTS 18/ I | 0.287 | 12.92 |  |  |  |  | POL1_
302 | 783424740 | Nátěr syntetický potrubí do DN 50 mm základní | m | 283.8 |  | 0 |  | 0 |  | 0 | 21 | 0 | 3e-05 | 0.01 | 0 | 0 |  | RTS 18/ I | RTS 18/ I | 0.029 | 8.23 |  |  |  |  | POL1_
303 | 783425750 | Nátěr syntetický potrubí do DN 100 mm základní | m | 124.08 |  | 0 |  | 0 |  | 0 | 21 | 0 | 4e-05 | 0 | 0 | 0 |  | RTS 18/ I | RTS 18/ I | 0.021 | 2.61 |  |  |  |  | POL1_
304 | 783426760 | Nátěr syntetický potrubí do DN 150 mm základní | m | 33.22 |  | 0 |  | 0 |  | 0 | 21 | 0 | 6e-05 | 0 | 0 | 0 |  | RTS 18/ I | RTS 18/ I | 0.026 | 0.86 |  |  |  |  | POL1_
[24 empty] | 15 | 21
| Celkem |  |  |  |  | 0 | [17 empty] | 0 | 0 | SUM
Poznámky uchazeče k zadání
POPUZIV
END