## Položky
Stavební úpravy místností v 1S, pavilon | [5 empty] | VÝKAZ VÝMĚR
Ceitec; pro nový CRYO mikroskop
SO 310 - 10 001
P.č. | Číslo položky | Název položky | MJ | množství | cena / MJ | celkem (Kč)
Díl: | 1 | Rozváděče |  |  | 0
1 | 1 - 001 | Úprava rozváděče 35RMS014 | kpl | 1 |  | 0
výkres 006
2 | 1 - 002 | Úprava rozváděče 35RMS022 | kpl | 1 |  | 0
výkres 007
Díl: | 2 | Kabely |  |  | 0
|  | KABEL SILOVÝ,IZOLACE PVC |  |  |  | 0
1 | 2 - 001 | CYKFY-J 3x1.5 , pevně | m | 50 |  | 0
výkres 003 - 004
2 | 2 - 003 | CYKFY-J 3x2.5 , pevně | m | 550 |  | 0
výkres 003 - 004
3 | 2 - 004 | CYKFY-J 5x1.5 , pevně | m | 160 |  | 0
výkres 003 - 004
4 | 2 - 005 | CYKFY-J 7x1.5 , pevně | m | 85 |  | 0
výkres 003 - 004
5 | 2 - 006 | CYKFY-J 5x10 , pevně | m | 50 |  | 0
výkres 003 - 004
|  | KABEL SE SNÍŽENOU HOŘLAVOSTÍ, S FUNKČNÍ SCHOPNOSTÍ PŘI POŽÁRU, TŘÍDA REAKCE NA OHEŇ - B2 ca, s1, d0 |  | 0 |  | 0
6 | 2-007 | (N)HXCH FE180/E90 3x1.5 mm2 , pevně | m | 30 |  | 0
výkres 003 - 004
|  | VODIČ JEDNOŽILOVÝ, IZOLACE PVC |  | 0 |  | 0
7 | 2-008 | V07S-K 4 , pevně | m | 50 |  | 0
výkres 003 - 004
8 | 2-009 | V07S-K 6 , pevně | m | 50 |  | 0
výkres 003 - 004
9 | 2-010 | V07S-K 25 , pevně | m | 30 |  | 0
výkres 003 - 004
Díl: | 3 | Kabelové trasy |  |  | 0
1 | 3-001 | Kabelové příchytky | kpl | 1 |  | 0
výkres 003 - 004
2 | 3-002 | Kabelové příchytky s požární odolností | kpl | 1 |  | 0
výkres 003 - 004
Díl: | 4 | Přístroje a krabice |  |  | 0
1 | 4-001 | Vypínač č.1 pod omítku včetně zapojení | ks | 2 |  | 0
výkres 003 - 004
2 | 4-002 | Ovladač pod omítku včetně zapojení | ks | 1 |  | 0
výkres 003 - 004
3 | 4-003 | Vypínač 3f 40A | ks | 1 |  | 0
výkres 003 - 004
4 | 4-004 | Zásuvka jednonásobná bílá | ks | 13 |  | 0
výkres 003 - 004
5 | 4-005 | Zásuvka jednonásobná se svodičem přepětí | ks | 6 |  | 0
výkres 003 - 004
6 | 4-006 | Zásuvka jednonásobná červená | ks | 2 |  | 0
výkres 003 - 004
7 | 4-007 | Zásuvka průmyslová 230V 32A IP54 | ks | 1 |  | 0
výkres 003 - 004
Díl: | 5 | Osvětlení |  |  | 0
1 | 5-001 | S3 - svítidlo LED 39W IP 65 | ks | 3 |  | 0
výkres 003 - 004
2 | 5-002 | S3N - svítidlo LED 39W IP 65 s modulem pro připojení na centrální baterii | ks | 1 |  | 0
výkres 003 - 004
3 | 5-003 | Demontáž a montáž svítidel v soc. zařízení | ks | 2 |  | 0
výkres 003 - 004
Díl: | 7 | Ostatní |  |  | 0
1 | 7-001 | Demontáže | hod | 15 |  | 0
Textová část
2 | 7-002 | Revize a zkouška | hod | 20 |  | 0
Textová část
3 | 7-003 | Dokumentace skutečného provedení | hod | 20 |  | 0
Textová část
4 | 7-005 | Podružný materiál | kpl | 1 |  | 0
Textová část
5 | 7-006 | Práce předem neměřitelné | hod | 15 |  | 0
Textová část
6 | 7-007 | Stavební přípomoci | kpl | 1 |  | 0
Textová část
7 | 7-008 | Požární ucpávky | kpl | 1 |  | 0
Textová část
8 | 7-009 | Doprava materiálu | kpl | 1 |  | 0
Textová část
|  | Celkem |  |  | 0