## Položky
Stavební úpravy místností v 1S, pavilon | [5 empty] | VÝKAZ VÝMĚR
Ceitec; pro nový CRYO mikroskop
SO 310 - 12 Slaboproudé rozvody
P.č. | Číslo položky | Název položky | MJ | množství | cena / MJ | celkem (Kč)
Elektrická požární signalizace
1 |  | automatický, adresný, multisenzorový hlásič vč. patice, obsahuje jak detekční kouřovou komoru, tak i teplotní senzor a může být nastavován v závislosti na denní době nebo na typu události přímo z ovládacího panelu. Obdobně lze nastavit také vyhodnocení poplachového stavu z jednotlivých senzorů, nebo jejich kombinaci. Hlásič má vestavěný zkratový izolátor, může být samostatně odpojen (z ovládacího panelu) a je odolný proti elektromagnetickému rušení. Certifikace podle ČSN EN 54 | ks | 1 | 0 | 0
2 |  | demontáž a montáž stávajícího čidla | ks | 1 | 0 | 0
3 |  | KOPOS 8135 PO | ks | 1 | 0 | 0
4 |  | - stíněný kabel s funkční schopností při požáru podle ČSN EN 60331, 2 nebo 4 vodiče průřezu 0,8mm2 z Cu twistované v páru. Spolu s trasou musí být zajištěna certifikace podle ZP27/2008 na P30-R. Barva vnější izolace hnědá, třída reakce na oheň B2ca,d0,s1 | m | 10 | 0 | 0
5 |  | - kovová kabelová úchytka pro kabely s funkční schopností při požáru. Spolu s kabelem musí být zajištěna certifikace podle ZP27/2008 na min. P30-R. Normový systém | ks | 30 | 0 | 0
6 |  | demontáž kabelu | m | 5 | 0 | 0
7 |  | PD skutstav (doplněk původní PD) | kpl | 1 | 0 | 0
8 |  | Programování systému | kpl | 1 | 0 | 0
9 |  | Programování nástavby | kpl | 1 | 0 | 0
10 |  | Úprava mapových podkladů | kpl | 1 | 0 | 0
11
12 |  | Slaboproudé rozvody – PZTS
13 |  | tísňový hlásič s mechanickou pamětí poplachu, NO / NC kontakt, resetování klíčem, provedení šedý plast + červený ovladač, pro tísňové volání z laboratoří, s možností doplnění atypického nápisu v ČJ např." Aktivuj v nouzi" | ks | 1 | 0 | 0
14 |  | demontáž MK a RKZ | ks | 1 | 0 | 0
15 |  | magnetický kontakt pro zapuštěnou montáž na okna a dveře, 4 vodiče, délka kabelu 2m, pracovní mezera min 18mm, provedení pro stupeň zabezpečení 2 | ks | 2 | 0 | 0
16 |  | RKZ | ks | 1 | 0 | 0
17 |  | koncentrátor LM-8 | ks | 1 | 0 | 0
18 |  | demontáž a montáž stávajícího PIR | ks | 1 | 0 | 0
19 |  | demontáž a montáž stávající LED | ks | 1 | 0 | 0
20 |  | držák PIR čidla na strop | ks | 1 | 0 | 0
21 |  | - nízkofrekvenční kabel pro vnitřní instalace. Materiál vodičů Cu 6x0,5mm2, PVC izolace žil, elektrostatické stínění, PVC plášť, bílý nebo šedý | m | 35 | 0 | 0
22 |  | tr 16mm do SDK | m | 10 | 0 | 0
23 |  | tr 16mm v podhledu | m | 25 | 0 | 0
24 |  | PD skutstav (doplněk původní PD) | kpl | 1 | 0 | 0
25 |  | Programování systému | kpl | 1 | 0 | 0
26 |  | Programování nástavby | kpl | 1 | 0 | 0
27 |  | Úprava mapových podkladů | kpl | 1 | 0 | 0
28
29 |  | Struktuovaná kabeláž
30 |  | zásuvka/rozvaděč pro 8vl opt. Kabel. Včetně 8x SC adaptér, montáž na zeď | ks | 1 | 0 | 0
31 |  | pigtail SC MM 50/125 | ks | 16 | 0 | 0
32 |  | ochrana sváru | ks | 16 | 0 | 0
33 |  | Optická kazeta na 8 svárů | ks | 1 | 0 | 0
34 |  | adaptér SC | ks | 8 | 0 | 0
35 |  | optická vana 16 vláken do racku | ks | 1 | 0 | 0
36 |  | datová zásuvka CAT. 5e, 2x RJ 45, stíněná - FTP 4P, pro montáž do krabice pod omítku nebo SDK konstrukce, včetně instalační krabice pod omítku | ks | 3 | 0 | 0
37 |  | keystone RJ45 | ks | 5 | 0 | 0
38 |  | patchpanel pro RJ45, min. 16 | ks | 1 | 0 | 0
39 |  | vyvazovací panel | ks | 1 | 0 | 0
40 |  | stolní telefon, bezdrátové sluchátko | ks | 1 | 0 | 0
41 |  | FTP Cat 5e | m | 125 | 0 | 0
42 |  | kabel MM 50/125 8vl | m | 25 | 0 | 0
43 |  | příchytky pro jeden kabel na SDK | ks | 10 | 0 | 0
44 |  | tr 16mm do SDK | m | 5 | 0 | 0
45 |  | tr 23mm do SDK | m | 5 | 0 | 0
46 |  | demontáž a opětovná montáž stávající dvojzásuvky | ks | 4 | 0 | 0
47 |  | proměření FTP kabelu | ks | 13 | 0 | 0
48 |  | montáž FTP kabelu do patchpanelu | ks | 5 | 0 | 0
49 |  | proměření optického vlákna | ks | 8 | 0 | 0
50 |  | patchkabel 1,5m | ks | 8 | 0 | 0
51 |  | PD skutstav (doplněk původní PD) | kpl | 1 | 0 | 0
52 |  | Programování systému | kpl | 1 | 0 | 0
53 |  | Programování nástavby | kpl | 1 | 0 | 0
54 |  | Úprava mapových podkladů | kpl | 1 | 0 | 0
0