## Nábytek
Položka č. | Název | Technická specifikace | Barva | Rozměry (v mm) Š x V x H | Počet kusů | Místo provedení (v prostorách střediska Teiresiás, Komenského náměstí 2, Brno, 1NP, není-li uvedeno podlaží jiné) | Cena za 1 kus v Kč bez DPH | Celková cena za položku v Kč bez DPH
1 | stůl jednací | stohovatelný stůl se sklápěcími nohami kovová podnož - 4 nohy kruhového průžezu (průměr 35 mm), samostatně sklopitelné bez použití nářadí a s pojistkou proti nechtěnému sklopení, kluzáky pracovní deska - tl. 25 mm, materiál MFB deska stoly vzájemně spojovatelné za pomoci rychlospojek | deska - šedobéžová (Pearl Grey) podnož - bíla | 1200 x 740 x 600 | 15 | 107 |  | 0
2 | stůl jednací 107 | čtvrtkruhový doplněk k jednacímu stolu 107 možnost napojení rychlospojkami k jednacím stolům pro vytvoření propojeného tvaru L apod., shodné provedení (jedna produktová řada) s jednacími stoly - položka č.1 | deska - šedobéžová (Pearl Grey) podnož - bíla | 600 x 600 | 4 | 107 |  | 0
3 | katedra | katedra pracovní deska DTD tl. 25 mm oboustranně laminovaná, všechny desky olepeny hranou ABS o síle 2 mm, bočnice tl. 25 mm, zadní krycí deska tl. 18 mm, výšková rektifikace 15 mm na pravé straně katedry po celé výšce vestavěná skříňka s dvířky s šířkou pro instalaci 19" rackových zařízení, výškově stavitelnou vestavěnou poličkou, skříňka musí být odvětraná (průduchy pro pasivní větrání zejména po vnitřním boku skříňky) v pracovní desce elektrifikace vestavěnou zásuvkou 1x220V, 1xUSB, 1xHDMI, 1xVGA, 2xXLR (umístění bude upřesněno s vybraným dodavatelem), vnější i vnitřní průchodky, provedení stylově navazující na jednací stoly pro sladění s dalšími prvky v místnosti (vzorkování) | desky - šedobéžové (Pearl Grey) | 2000 x 740 x 800 | 1 | 107 |  | 0
4 | ochranné desky na zeď - bílá | ochranné desky na zeď DTD tl. 5 mm, výška 250 mm, celková délka 30 m (přesně po zaměření místa provedení díla) vhodné estetické provedení návaznosti jednotlivých kusů zejména v rozích vstupujících do místnosti (na zlom), včetně montáže v jaké výšce instalace na zeď bude upřesněno s vybraným dodavatelem | bílá | 30000 x 250 x 5 | 1 | 107, studovna |  | 0
5 | ochranné desky na zeď - buk | ochranné desky na zeď DTD tl. 5 mm, výška 250 mm, celková délka 10 m (přesně po zaměření místa provedení díla) vhodné estetické provedení návaznosti jednotlivých kusů zejména v rozích vstupujících do místnosti (na zlom), včetně montáže v jaké výšce instalace na zeď bude upřesněno s vybraným dodavatelem | buk | 10000 x 250 x 5 | 1 | studovna, laboratoř ZJ v 1PP |  | 0
6 | stůl pro studenty | stůl pro studenty pracovní deska DTD tl. 20 mm oboustranně laminovaná, všechny desky olepeny hranou ABS o síle 2 mm, bočnice - deska tl. 20 mm, zadní krycí deska - tl. 20 mm, výšková rektifikace 15 mm dvě průchodky (vzorkování - upřesnění umístění) | desky - buk | 1100 x 740 x 800 | 4 | 114 |  | 0
7 | stůl oboustranný | stůl oboustranný s půlkruhovým zakončením pracovní deska DTD tl. 25 mm oboustranně laminovaná, stolová deska olepena hranou ABS o síle 2 mm, deska na jedné straně zakončena půlkruhem 2 centrální kovové nohy umožňující sezení z obou stran, výšková rektifikace 15 mm | deska - buk podnož - černá | 1600 x 740 x 800 | 1 | 116 |  | 0
8 | polohovací stůl | polohovací stůl pracovní deska DTD tl. 25 mm oboustranně laminovaná, deska olepena hranou ABS o síle 2 mm, 3 segmentová kovová podnož s elektrickým pohonem, rozteč mezi podnožemi min. 2000 mm (pohodlně využitelné pro 2 osoby na vozících), nastavitelná výška 605-1295 mm, paměťový ovládací panel, výšková rektifikace 15 mm, dvě průchodky (vzorkování - upřesnění umístění) | buk | 2200 x (605-1295) x 800 | 1 | 116 |  | 0
9 | polohovací stůl | polohovací stůl pracovní deska DTD tl. 25 mm oboustranně laminovaná, olepena hranou ABS o síle 2 mm, 3 segmentová kovová podnož s elektrickým pohonem pro plynule nastavitelnou výšku 605-1295 mm, paměťový ovládací panel, výšková rektifikace 15 mm, dvě průchodky (vzorkování - upřesnění umístění) | buk | 1400 x (605-1295) x 800 | 1 | 118 |  | 0
10 | stůl pro lektora | stůl pro lektora pracovní deska DTD tl. 25 mm oboustranně laminovaná, deska olepena hranou ABS o síle 2 mm, bočnice - deska tl. 18 mm, výšková rektifikace 15 mm, atypický tvar stolu (viz obrázek) | buk | 1600 x 740 x 800 (výřez š. 800, h. 400) | 1 | 118 |  | 0
11 | stůl pro studenty | stůl pro studenty pracovní deska DTD tl. 20 mm oboustranně laminovaná, všechny desky olepeny hranou ABS o síle 2 mm, bočnice - deska tl. 20 mm, zadní krycí deska - tl. 20 mm, výšková rektifikace 15 mm dvě průchodky (vzorkování - upřesnění umístnění) | buk | 1200 x 740 x 800 | 2 | 118 |  | 0
12 | konferenční křeslo | konferenční křeslo nerozkládací čalouněné konferenční křeslo s dřevěnou podnoží (4 nohy), dřevěný rám, pevný sedák s područkami a opěrák potažený membránovou tkaninou, otěruvzdornost min. 100000 cyklů Martindale křesla tvoří společné vybavení místnosti s pohovkou (položka 14), konferenčním (položka 13) a konzultačním stolkem (položka 15) | podnož přírodní dřevo + tmavě šedé čalounění | 710 x 850 x 740 | 3 | 120a |  | 0
13 | konferenční stolek | celodřevěný konferenční stolek materiál buk, čtvercová deska tl.20 mm, 4 nohy čtvercového průřezu, polička tl. min. 10 mm přibližně v polovině výšky stolku, transparentní bezbarvý lak | přírodní buk | 600 x 550 x 600 | 1 | 120a |  | 0
14 | pohovka | trojmístná pohovka rozkládací bez područek, rám tvořen překližkou, dřevotřískou odolnou proti vlhku, masivním dřevem, volná výška pod nábytkem alespoň 100 mm, výška sedáku max. 450 mm, celková výška max. 1000 mm, hloubka sedáku k zadní opěrce 475 - 515 mm, celková hloubka včetně opěráku max. 800 mm, šířka 1900-2000 mm, tvrdší sedák i opěrák, potah z odolné prodyšné tkaniny, otěruvzdornost min. 100000 cyklů Martindale, sklopením opěráku je možné pohovku rozložit na lůžko, úložný prostor pod sedákem není vyžadován pohovka tvoří společné vybavení místnosti s křesly (položka 12), konferenčním (položka 13) a konzultačním stolkem (položka 15) | tmavě šedá | 1900-2000 x 1000 x 800 | 1 | 120a |  | 0
15 | konzultační stolek | konzultační stolek dřevěná buková deska tl. 20 mm s jedním zaobleným rohem, centrální noha s roznášecí konzolí pod deskou podpírající stůl do rohu místnosti umožňující co nejpohodlnější podjetí vozíkem + fixace desky na stěnu ze 2 sousedních stran, transparentní bezbarvý lak | přírodní buk | 800 x 740 x 800 | 1 | 120a |  | 0
16 | stůl oboustranný elektrifikovaný | stůl oboustranný s půlkruhovým zakončením, elektrifikovaný pracovní deska DTD tl. 25 mm oboustranně laminovaná, stolová deska olepena hranou ABS o síle 2 mm, deska na jedné straně zakončena půlkruhem otočný elektropanelem (3x220V) - vzorkování - centrální umístění v pracovní desce upřesněno s vybraným dodavatelem 2 centrální kovové nohy umožňující sezení z obou stran, výšková rektifikace 15 mm | buk | 2500 x 740 x 1000 | 1 | 120 |  | 0
17 | studijní pult | studijní pult elektrifikovaný pracovní deska DTD tl. 25 mm oboustranně laminovaná, deska olepena hranou ABS o síle 2 mm, bez nohou, uchycení na stěnu, elektrifikace - 3x zásuvka 220V (vzorkování - upřesnění umístění) | buk | 3270 x 740 x 800 | 1 | studovna |  | 0
18 | polohovací stůl montovaný na zeď | polohovací stůl montovaný na zeď, elektrifikovaný pracovní deska DTD tl. 25 mm oboustranně laminovaná, deska olepena hranou ABS o síle 2 mm, elektrifikace - 2x zásuvka 220V (vzorkování - upřesnění umístění) elektrický pohon umožňující plynulou nastavitelnost výšky 605-1295 mm, paměťový ovládací panel, bez podnože - montáž na zeď při zadní straně stolu (celá šířka stolu je využitelná pro pohodlnou práci dvou osob na vozíku) | buk | 2000 x (605-1295) x 800 | 1 | studovna |  | 0
19 | stůl oboustranný jednací | stůl jednací oboustranný pracovní deska DTD tl. 20 mm oboustranně laminovaná, deska olepena hranou ABS o síle 2 mm, 2 centrální kovové nohy umožňující sezení z obou stran, povinnost zaměřit na místě systém pro napojení a uchycení dodatečného čtvrtkruhu (viz položka 20) | deska - dub podnož - černá | 1000 x 750 x 800 | 4 | knihovna |  | 0
20 | stůl jednací - čtvrtkruh knihovna | čtvrtkruhový doplněk k jednacímu stolu (položka 19 a 21) deska DTD tl. 20 mm oboustranně laminovaná, deska olepena hranou ABS o síle 2 mm, ze spodní strany desky systém k uchycení + 1 kovová podpěrná noha, | deska - dub podnož - černá | 800 x 750 x 800 | 4 | knihovna |  | 0
21 | stůl oboustranný jednací | stůl jednací oboustranný pracovní deska DTD tl. 20 mm oboustranně laminovaná, deska olepena hranou ABS o síle 2 mm 2 centrální kovové nohy umožňující sezení z obou stran systém pro napojení a uchycení dodatečného čtvrtkruhu (viz položka 20) úschovný prostor pro drobnou techniku pod deskou jednoho ze stolů (tl. desky 20 mm, šířka 500 mm, po celé hloubce stolu) | deska - dub podnož - černá | 1600 x 750 x 800 | 2 | knihovna |  | 0
22 | židle jednací | dřevěná židle s kovovou konstrukcí dřevěný sedák a opěrák z jednoho kusu ohýbané překližky, šířka sedáku 445 mm, bez područek 4 nohy obdélníkového průřezu, rám konstrukce obdélníkového průžezu po obvodu sedáku (ne pouze středový kříž) nepřesahuje šířku sedáku, kontrukce pouze pod sedákem (nepodpírá opěrák) nosnost min. 110 kg, stohovatelnost min. 6 ks, celková váha židle max. 6,3 kg | překližka - ebenově černá podnož - bílá | 510 x 825 x 440 | 60 | učebny (104 - 110, 114 - 118) |  | 0
[6 empty] | celková nabídková cena v Kč bez DPH |  | 0
Vzorová vyobrazení použitá na dalších listech souboru dokumentují slovně vymezené technické podmínky a umožňují účastníkům utvořit si představu o estetických vlastnostech předmětu veřejné zakázky, které nelze popsat slovy.

## polozka 1-2
Položka č.1 a 2 - Jednací stůl m 107 + doplněk ilustrační obrázky
| Podnoží sklápěcí, na sobě nezávislé |  | Stoly vzájemně spojovatelné rychlospojkou
Stohovatelnost stolů
| Čtvrtkruhový doplněk |  | Se stolem vzájemně spojovatelný rychlospojkou

## polozka 3-6-7-10-11-16
Položka č.3, 6, 7, 10, 11 a 16 - stoly ilustrační obrázky
Položka č. 3 - katedra
Položka č. 6 a 11 - stůl pro studenty |  | Položka č. 7 - stůl oboustranný s půlkruhovým zakočením
Položka č. 10 - stůl pro lektora |  | Položka č. 16 - stůl oboustranný s půlkruhovým zakočením
s elektrifikací

## polozka 12-13-14-15
Položka č.12, 13, 14 a 15 - křeslo, stolky, pohovka ilustrační obrázky
| Položka č. 12 - křeslo |  | Položka č. 13 - konferenční stolek
Položka č. 14 - pohovka
Položka č. 15 - konzultační stolek

## polozka 8-9-17
Položka č.8, 9 a 17 - stoly ilustrační obrázky
Položka č. 8, 9 - polohovací stůl
Položka č. 17 - studijní pult

## polozka 22
Položka č. 22 - židle ilustrační obrázky
Položka č. 22 - židle jednací
(pozor - požadováno je provedení bez područek a v černé barvě sedáku/opěráku)
(pozor - požadováno je provedení se 4 nohami)