## Příloha č. 1
Technické podmínky a Technická specifikace nabízeného plnění |  |  | Příloha č. 1 Kupní smlouvy
Hypoxický termostat (multigas inkubátor CO2/N2)
TECHNICKÉ PODMÍNKY technická specifikace stanovená zadavatelem |  |  | TECHNICKÁ SPECIFIKACE NABÍZENÉHO PLNĚNÍ technická specifikace nabízená účastníkem
| Popis parametru (Nabídka účastníka musí splňovat všechny níže uvedené požadavky a parametry specifikace. U parametrů vymezených minimální nebo maximální úrovní nebo rozmezím hodnot, musí nabídka uchazeče vyhovět alespoň stanovené požadované úrovni.) | Zadavatelem požadovaná hodnota | Pokud je zadavatelem po účastníkovi vyžadováno pouze uvedení, zda je příslušný požadovaný parametr splněn, pak účastník uvede ANO, že parametr splňuje) Pokud je zadavatelem u technického parametru požadován bližší popis nebo určení specifikace, pak je účastník povinen uvést bližší popis, výčet vlastností, konkrétní údaj nebo rozmezí hodnot jím nabízeného zboží
Z údajů uvedených účastníkem musí být zřejmé, že uchazečem nabízené zboží splňuje minimální technické požadavky stanovené zadavatelem - uchazeč uvede splnění požadovaného parametru ověřitelným způsobem, např. uvedením konkrétních hodnot, případně konkrétním odkazem na technické listy, výkresy apod.)
!!! Kupující upozorňuje Prodávajícího, že vzhledem k plánovanému umístění Zboží (přístroje), musí být Zboží stěhovatelné vstupním otvorem (dveřmi) o rozměrech 197 x 90 cm !!!
Hypoxický termostat (multigas inkubátor CO2/N2) |  |  | Model - typové/výrobní označení | Výrobce
|  |  | vyplní dodavatel | vyplní dodavatel
Počet kusů: 1 ks |  |  | Uchazečem nabízená hodnota
| Hypoxický termostat (multigas inkubátor CO2/N2) | ANO | vyplní dodavatel
| vnitřní objem | v rozmezí 160 až 200 litrů | vyplní dodavatel - uvede bližsí popis, konkrétní údaje/ hodnoty
| multigas - regulace koncentrace CO2 - N2 - O2 | ANO | vyplní dodavatel
| ovládání přístroje displejem | ANO | vyplní dodavatel
| vnitřní prostor ze slitiny mědi a nerezu | ANO | vyplní dodavatel
| integrovaný policový systém | ANO | vyplní dodavatel
| integrovaný systém sterilizace | ANO | vyplní dodavatel
| vestavěný přepínač na druhou lahev N2 | ANO | vyplní dodavatel
| duální CO2 senzor | ANO | vyplní dodavatel
| CO2 koncentrace | minimálně v rozsahu 0 - 20 %, s odchylkou od nastavené hodnoty do max. ± 0,10 % | vyplní dodavatel - uvede bližsí popis, konkrétní údaje/ hodnoty
| přesný bezúdržbový O2 senzor | ANO | vyplní dodavatel
| O2 koncentrace | 1 - více %, s odchylkou od nastavené hodnoty do max. ± 0,10 % | vyplní dodavatel - uvede bližsí popis, konkrétní údaje/ hodnoty
| teplotní rozsah | minimálně v rozsahu od +5 °C od okolní teploty až +50 °C | vyplní dodavatel - uvede bližsí popis, konkrétní údaje/ hodnoty
| vnitřní prosklené dveře | ANO | vyplní dodavatel
| vzduchový plášť - přímý ohřev ve stěnách, dnu a dveřích | ANO | vyplní dodavatel
| automatická kalibrace, automatický setup, alarm systém, autodiagnostika | ANO | vyplní dodavatel
| napájení 230 V | ANO | vyplní dodavatel
| možnost nastavení levostranného i pravostranného otevíraní dveří | ANO | vyplní dodavatel
| certifikované redukční ventily pro plyny (N2 a CO2) z hlediska bezpečnosti - bezpečnostní certifikáty | ANO účastník prostou kopii tohoto dokumentu doloží v rámci technické specifikace | vyplní dodavatel - účastník uvede, a prostou kopii dokumentů prokazujících tyto skutečnosti doloží v rámci technické specifikace
| přístroj musí být zdravotnickým prostředkem dle zák. č. 268/2014 Sb., o zdravotnických prostředcích a o změně zákona č. 634/2004 Sb., o správních poplatcích, ve znění pozdějších předpisů dokument/ dokumenty prokazující, že se jedná o zdravotnický prostředek dle zák. č. 268/2014 Sb., o zdravotnických prostředcích a o změně zákona č. 634/2004 Sb., o správních poplatcích, ve znění pozdějších předpisů s uvedením klasifikační třídy | ANO účastník prostou kopii tohoto dokumentu doloží v rámci technické specifikace | vyplní dodavatel - účastník uvede, a prostou kopii dokumentů prokazujících tyto skutečnosti doloží v rámci technické specifikace
takto označené buňky vyplní účastník v rámci zpracování své nabídky