## Příloha č. 1 Smlouvy
Technické podmínky a Technická specifikace nabízeného plnění |  |  | Příloha č. 1 Kupní smlouvy
Ambulantní vyšetřovací mikroskop
TECHNICKÉ PODMÍNKY technická specifikace stanovená zadavatelem |  |  | TECHNICKÁ SPECIFIKACE NABÍZENÉHO PLNĚNÍ technická specifikace nabízená účastníkem
Popis parametru (Nabídka účastníka musí splňovat všechny níže uvedené požadavky a parametry specifikace. U parametrů vymezených minimální nebo maximální úrovní nebo rozmezím hodnot, musí nabídka uchazeče vyhovět alespoň stanovené požadované úrovni.) |  | Zadavatelem požadovaná hodnota | Pokud je zadavatelem po účastníkovi vyžadováno pouze uvedení, zda je příslušný požadovaný parametr splněn, pak účastník uvede ANO, že parametr splňuje) Pokud je zadavatelem u technického parametru požadován bližší popis nebo určení specifikace, pak je účastník povinen uvést bližší popis, výčet vlastností, konkrétní údaj nebo rozmezí hodnot jím nabízeného zboží
Z údajů uvedených účastníkem musí být zřejmé, že uchazečem nabízené zboží splňuje minimální technické požadavky stanovené zadavatelem - uchazeč uvede splnění požadovaného parametru ověřitelným způsobem, např. uvedením konkrétních hodnot, případně konkrétním odkazem na technické listy, výkresy apod.)
Obecné požadavky na Ambulantní vyšetřovací mikroskop jako celek: Diagnostický přístroj umožňující podrobné vyšetření dutiny ústní, vnitřního a vnějšího ucha a dutiny nosní. Přístroj disponuje vlastním osvětlením a umožňuje nastavení různé velikosti zvětšení vyšetřovaného pole.
Ambulantní vyšetřovací mikroskop |  |  | Model - typové/výrobní označení | Výrobce
|  |  | vyplní dodavatel | vyplní dodavatel
Počet kusů: 1 ks |  |  | Účastníkem nabízená hodnota
| Ambulantní vyšetřovací mikroskop s integrovaným zdrojem světla | ANO | vyplní dodavatel
| Binokulární přímé provedení | ANO | vyplní dodavatel
| Objektiv s ohniskovou vzdáleností 250 mm | ANO | vyplní dodavatel
| Apochromatická optika | ANO | vyplní dodavatel
| měnič zvětšení | Minimálně 5ti stupňový minimální hodnota alespoň 0,4x maximální hodnota alespoň 2,5x | vyplní dodavatel - uvede bližsí popis, konkrétní údaje/ hodnoty
| Nastavení vzdálenosti okulárů | ANO | vyplní dodavatel
| Zvětšení okulárů 10x | ANO | vyplní dodavatel
| Nastavení ametropické korekce | ANO | vyplní dodavatel
| Použití magnetických okulárů | ANO | vyplní dodavatel
| Zelený a žlutý filtr | ANO | vyplní dodavatel
| Uchycení mikroskopu na pojízdném stativu s pohyblivým ramenem | ANO | vyplní dodavatel
| Dvouramenný systém | ANO | vyplní dodavatel
| Ramena vůči sobě horizontálně otočná | alespoň o 280° | vyplní dodavatel - účastník uvede, a prostou kopii dokumentů prokazujících tyto skutečnosti doloží v rámci technické specifikace
| Velikost jednotlivých ramen | min. 500 mm, max. 600 mm | vyplní dodavatel - účastník uvede, a prostou kopii dokumentů prokazujících tyto skutečnosti doloží v rámci technické specifikace
| Nastavitelný brzdný systém pro stabilní nastavení polohy ramen | ANO | vyplní dodavatel
| T rukojeť pro manipulaci s mikroskopem | ANO | vyplní dodavatel
| Mikroskop otočný o 360° při zachování stacionární základny | ANO | vyplní dodavatel
| Zdroj světla | halogenový 100 W nebo ekvivalentní LED | vyplní dodavatel - účastník uvede, a prostou kopii dokumentů prokazujících tyto skutečnosti doloží v rámci technické specifikace
| Plynulá regulace intenzity zdroje světla | min. 20%, max. 100% | vyplní dodavatel - účastník uvede, a prostou kopii dokumentů prokazujících tyto skutečnosti doloží v rámci technické specifikace
| Automatické spuštění zdroje světla při snížení hlavy mikroskopu pod určitou úroveň | ANO | vyplní dodavatel
| prohlášení o shodě dle zákona č. 268/2014 Sb., o zdravotnických prostředcích a o změně zákona č. 634/2004 Sb., o správních poplatcích, ve znění pozdějších předpisů a příslušných prováděcích předpisů - doklad prokazující shodu nabízeného přístroje s technickými požadavky stanovenými zvláštními právními předpisy (prohlášení o shodě). | ANO účastník prostou kopii tohoto prohlášení doloží v rámci technické specifikace | vyplní dodavatel - účastník uvede, a prostou kopii dokumentů prokazujících tyto skutečnosti doloží v rámci technické specifikace
| přístroj musí být zdravotnickým prostředkem dle zák. č. 268/2014 Sb., o zdravotnických prostředcích a o změně zákona č. 634/2004 Sb., o správních poplatcích, ve znění pozdějších předpisů dokument/ dokumenty prokazující, že se jedná o zdravotnický prostředek dle zák. č. 268/2014 Sb., o zdravotnických prostředcích a o změně zákona č. 634/2004 Sb., o správních poplatcích, ve znění pozdějších předpisů s uvedením klasifikační třídy | ANO účastník prostou kopii tohoto dokumentu doloží v rámci technické specifikace | vyplní dodavatel - účastník uvede, a prostou kopii dokumentů prokazujících tyto skutečnosti doloží v rámci technické specifikace
takto označené buňky vyplní účastník v rámci zpracování své nabídky