## List1
číslo |  | kód skupiny zboží | popis | množstevní jednotka | Kč/jednotka bez_DPH | počet | cena celkem / Kč bez DPH | Výrobce | Typ zařízení
1 | Audio MIX | Mixážní systém | Mixážní matice s digitálním signálovým processingem, 4 symetrické vstupy / 4 symetrické výstupy, digitální sběrnice s min. 42 zvukovými kanály s latencí max 0,25ms, min. 6 kontrolních vstupů a 4 logické výstupy, indikační LED pro každý kanál, ethernet pro nastavení, kontrolu a monitoring, RS-232 pro řízení | ks |  | 1 | 0
2 | Zesilovač | Zesilovač | Koncový zesilovač min 2x_200W / 8Ω a DSP procesor - nastavení EQ, propustí, možnost nastavení vstupních úrovní 1,4Vrms a 0,775Vrms, limitace a zpoždění, LCD panel, LED indikace stavu, XLR a jack vstupy, preamp. výstupy, výstupní konektory Speakon, kontakty pro sleep mode, spínaný zesilovač a zdroj, společná výška max. 2U | ks |  | 1 | 0
3 | Mikrofon bezdrátový | Mikrofon bezdrátový | UHF bezdrátový set - ruční mikrofon s mikrofonní vložkou, superkardioidní charakteristika, mikrofonní klipsna. Minimální konfigurace: rozsah 80 Hz-18 kHz, přenosné pásmo v rozmezí 516 - 700 MHz, šířka pásma min. 30 MHz, diverzitní přijímač, přeladitelné frekvence - min. 960 systémových možností, 19" rack uchycení, výkon vysílače minimálně 30 mW, provoz minimálně 8 hodin, max. 2x AA baterie, IR nastavení vysílač -> přijímač, napájení po anténním kabelu | ks |  | 1 | 0
4 | Mikrofon bezdrátový | Příslušenství audio technika | dvojitá inteligentní nabíječka pro vysílače bezdrátových mikrofonů / 1,2 V NiMH AA akumulátorové baterie (> 2000 mAh), nabíjí bez vyjmutí baterií z vysílačů, set vč. síť. zdroje a potřebných akumulátorů, černá barva | ks |  | 1 | 0
5 | Mikrofon bezdrátový | Příslušenství audio technika | Externí všesměrová anténa se zesilovačem min. +10dB, s minimální konfigurací: 516 - 700 MHz, výstup BNC, 50 ohm, dodávka vč. klipsny pro připevnění na držák. | ks |  | 1 | 0
6 | Mikrofon bezdrátový | Držák, stojan, úchyt | Držák pro upevnění ext. antény, závit 3/8". Barva černá. | ks |  | 1 | 0
7 | Audio převodník | Převodníky signálu | Audio převodník S/PDIF to audio line | ks |  | 1 | 0
8 |  |  | VIDEO |  |  |  | 0
9 | Video scaler | Video scaler | scaler se zabudovaným 3x1 přepínačem pro HDMI a VGA signály, 2x HDMI vstup, 1x VGA vstup, automatické přepínání, TCP/IP, RS-232, ovládání hlasitosti na předním panelu spolu s volbou vstupu, symetrický audio výstup, audio de-embedding | ks |  | 1 | 0
10 | HDMI rozbočovač 1x8 | HDMI rozbočovač 1x8 | 1x8 HDMI rozbočovač Podpora standardů HDMI 1.4, HDCP 1.4 Podpora 4K/UHD@60Hz 4:2:0 HDCP kompatibilní Šířka pásma 225 MHz Podpora HD Audio: Dolby Digital, TrueHD a DTS-HD Detekce EDID podle výstupu č.1 | ks |  | 2 | 0
11 | HDMI rozbočovač 1x4 | HDMI rozbočovač 1x4 | 1x4 HDMI rozbočovač Podpora standardů HDMI 2.0, HDCP 2.2, HDR podpora 4K/UHD @ 60 Hz 4:4:4 Šířka pásma 18 Gbps Přenos Dolby True HD, DTS HD Master Audio, a 3D. Možnost kaskádové zapojení až 8 rozbočovačů EDID management HDCP kompatibilní | ks |  | 2 | 0
12 | Video matice 4x4 | Video matice 4x4 | HDMI 4x4 maticový přepínač, přenos signálu v rozlišení 1080p/1920x1200, podporuje ztrátové i bezztrátové zvukové formáty (Dolby TrueHD a DTS-HD Master Audio), plné 3D a ARC, kompatibilní pro HDCP | ks |  | 1 | 0
13 | Bezdrátový presentér | Bezdrátový presentér | Bezdrátový přepínač pro sdílení obrazu a zvuku z až 16 zařízení typu notebook, smartphone, tablet na displej nebo projektor. Sdílení lze spustit z USB tlačítka nebo mobilní aplikace prostřednictvím integrovaného WiFi access pointu v přepínači. Obraz z mobilních zařízení je sdílen pomocí aplikace nebo zrcadlení plochy (AirPlay, MirrorOp). Sdílení až 2 zařízení na displeji nebo projektoru najednou. Vzdálená správa přes webové rozhraní nebo aplikace. Technické parametry: podporované rozlišení pro bedrátové sdílení 1920 x 1080 @ 30 fps, integrovaný WiFi access point 2,4 nebo 5 GHz, 2x USB tlačítko v balení, podporované OS Windows 7 a vyšší (64bit), MacOS 10.10 a vyšší, Android 4.1 a vyšší , iOS 5.0 a vyšší. Výstupy: 1x HDMI. 1x audio mini jack, 1x audio S/PDIF, 1x Ethernet RJ45 | ks |  | 1 | 0
14 | Bezdrátový presentér | Bezdrátový presentér - tlačítko | Přídavné USB tlačítko pro systém bezdrátového prezentéru | ks |  | 6 | 0
15 | Převodník signálu | Přenos signálu po CAT 5/6 | Extender pro přenos HDMI po kabelu CAT5e/6/7. Sada přijímač + vysílač. Podpora standardů HDBase-T, HDMI 2.0, HDCP 2.2 Podpora 4K/UHD@60Hz 4:2:0 Kompatibilní s CAT5e/6/7 twisted pair kabely - DOPORUČENY STÍNĚNÉ Přenos 1080p na vzálenost max. 70m, přenos 4K/UHD na max. 40m (obojí při použití kabelu CAT6/7) HDCP kompatibilní Podpora přenosu EDID a CEC PoE napájení přijímače po CATx kabelu (zdroj součást balení) | ks |  | 2 | 0
16 | Presentační PC | Presentační PC | Case mini rozměru 216 x 58 x 216mm, min. 200W zdrojem s účinností 89%, sestav pro provoz 24/7, výkon CPU min. 7830 bodu dle nezávislého testu cpubenchmark.net, grafická karta s min. 2GB paměti DDR5 a s min. počtem streamovaných multiprocesorových jader 512, operační paměť min. 16GB DDR4, SSD disk s kapacitou 256GB s rychlosti čtení/zápisu až 2.15/1.2GB, 1x Gbit síťová karta, Wifi standardu 802.11ac + BT, min. 4x video výstup DP, 2x USB 3.0, 2x USB 3.1 Type-C,wake on lan. bezdrátová klávesnici a myš stejného výrobce, podpora VESA, operační systém ve verzi PRO s podporu AD (domény), záruka min. 3 roky s odezvou do následujícího pracovního dne od nahlášení servisní události | ks |  | 1 | 0
17 |  |  | ŘÍDICÍ SYSTÉM |  |  |  | 0
18 | centrální jednotka řídicího systému | Řídicí jednotky | Kontrolér řídicího systému. Technické parametry kontroléru: CPU Arm, 256MB RAM, 6x RS232, 8x IR, 8x IO, 4x relé, audio in/out, 1x LAN, slot pro SD kartu (min. 4GB), programování v jazyce XPL2, vestavěný webový server. Rozměry: 210 x 43.5 x 92 mm, Výška 1U. Napájecí zdroj je součástí balení | ks |  | 1 | 0
19 | dotykový panel řídicího systému | Ovládací panely | Dotykový panel stolní drátový. Technické parametry panelu: úhlopříčka 7" 16:9, rozlišení 1280x800, 32-bitové barvy, kapacitní dotykový IPS displej s 216ppi, vestavěné reproduktory a mikrofon, vestavěný světelný a pohybový senzor, IP komunikace, napájení přes PoE (adaptér je součástí balení), pevný stolní stojan s náklonem 58st., provedení v tenkém hliníkovém šasi s integrovaným stojánkem. V rámci sjednocování ovládacích panelů v zasedacích místnostech, pro zlepšení komfortu ovládání pro uživatele, požaduje objednatel podobné, nebo stejné ovládací prvky a design dotykového panelu tak, jak je to mu v dalších dvou místnostech rektorátu. Rozmístění jednotlivých prvků bude upřesněno při realizaci. | ks |  | 1 | 0
20 |  |  | PŘÍPOJNÉ MÍSTO
21 | přípojné místo | Přípojné panely | Box modulárního přípojného místa pro 4 moduly. Zapuštěná montáž, zakulacené rohy. Barevné provedení černá | ks |  | 1 | 0
22 | přípojné místo | Přípojné panely | 2-modulová cartridge 2x 230V pro přípojné místo, barva černá | ks |  | 1 | 0
23 | přípojné místo | Přípojné panely | Pull-Out modul pro čtyři kabely. (Zabírá 2 moduly) | ks |  | 1 | 0
24 | přípojné místo | Přípojné panely | HDMI kabel (2 m, M-M) | ks |  | 1 | 0
25 | přípojné místo | Přípojné panely | VGA kabel (2 m, M-M) | ks |  | 1 | 0
26 | přípojné místo | Přípojné panely | Audio kabel (2 m, M-M) | ks |  | 1 | 0
27 | přípojné místo | Přípojné panely | LAN Cat.6 kabel (2 m, M-M) | ks |  | 1 | 0
28 | přípojné místo - stávající | přípojné místo - stávající | přípojení USB do stávajícího PM. Velikost plechu maximálně 18x56mm. Připojení USB s propojovacím kabelem. | ks |  | 2 | 0
29 |  |  | KABELY |  |  |  | 0
30 | Kabel HDMI | Kabel HDMI | 1m - HDMI/HDMI M/M HighSpeed s Ethernetem 1080p, 4k video a 3D video. Směrový kabel - směr zapojení označen šipkami !!! LGC (Long Grain Cooper ) měděné vlákno s menším počtem hraničních zrn. OFHC (Oxygen-Free-High-Conductivity ) - velmi nízký obsah kyslíku Pevné dielektrikum - polyetylén Opláštění CMG černé PVC s pruhy | ks |  | 1 | 0
31 | Kabel HDMI | Kabel HDMI | 1,5 - HDMI/HDMI M/M HighSpeed s Ethernetem 1080p, 4k video a 3D video. Směrový kabel - směr zapojení označen šipkami !!! LGC (Long Grain Cooper ) měděné vlákno s menším počtem hraničních zrn. OFHC (Oxygen-Free-High-Conductivity ) - velmi nízký obsah kyslíku Pevné dielektrikum - polyetylén Opláštění CMG černé PVC s pruhy | ks |  | 3 | 0
32 | Kabel HDMI | Kabel HDMI | 2m - HDMI/HDMI M/M HighSpeed s Ethernetem 1080p, 4k video a 3D video. Směrový kabel - směr zapojení označen šipkami !!! LGC (Long Grain Cooper ) měděné vlákno s menším počtem hraničních zrn. OFHC (Oxygen-Free-High-Conductivity ) - velmi nízký obsah kyslíku Pevné dielektrikum - polyetylén Opláštění CMG černé PVC s pruhy | ks |  | 6 | 0
33 | Kabel HDMI | Kabel HDMI | 3m - HDMI/HDMI M/M HighSpeed s Ethernetem 1080p, 4k video a 3D video. Směrový kabel - směr zapojení označen šipkami !!! LGC (Long Grain Cooper ) měděné vlákno s menším počtem hraničních zrn. OFHC (Oxygen-Free-High-Conductivity ) - velmi nízký obsah kyslíku Pevné dielektrikum - polyetylén Opláštění CMG černé PVC s pruhy | ks |  | 2 | 0
34 | Kabel HDMI | Kabel HDMI | 5m - HDMI/HDMI M/M HighSpeed s Ethernetem 1080p, 4k video a 3D video. Směrový kabel - směr zapojení označen šipkami !!! LGC (Long Grain Cooper ) měděné vlákno s menším počtem hraničních zrn. OFHC (Oxygen-Free-High-Conductivity ) - velmi nízký obsah kyslíku Pevné dielektrikum - polyetylén Opláštění CMG bílé PVC | ks |  | 19 | 0
35 |  |  | INSTALACE |  |  |  | 0
36 | Instalace AV techniky | Instalace AV techniky | Instalace video techniky (Displeje včetně držáků, Projektory včetně držáků, Projekční plochy, Videotechnika) | set |  | 1 | 0
37 | Instalace AV techniky | Instalace AV techniky | Instalace audio techniky (Reproduktory, Mixážní pult, Mikrofony, Digitální audiomatice) | set |  | 1 | 0
38 | Instalace AV techniky | Instalace AV techniky | Instalace kabeláže včetně konektorů (Příprava a pokládka kabelového svazku. Konektory: audio, video, řízení, napájení.) | set |  | 1 | 0
39 | Instalace AV techniky | Instalace AV techniky | Instalace interfacové techniky (Instalace interfacové techniky, přístrojové skříně a rozvaděče. Vyvázání kabeláže a zapojení napájení) | set |  | 1 | 0
40 | Instalace AV techniky | Instalace AV techniky | Instalace řídícího systému (Řídící jednotka, Ovládací prvky, Silové vypínače ovládané z ŘS) | set |  | 1 | 0
41 | Instalace AV techniky | Instalace AV techniky | Další práce (Vykládka/nakládka a stavba lešení. Úklid materiálu, nářadí, likvidace obalů. Pronájem lešení.) | set |  | 1 | 0
42 | Instalace AV techniky | Instalace AV techniky | Programování a SW práce (Řídící systém, Režimy a předvolby na dotykovém panelu, Programování silových okruhů, Tvorba manuálu pro systém) | hodina |  | 24 | 0
43 | Instalace AV techniky | Instalace AV techniky | Projektový managment (Obhlídky na místě, Konzultace, Kontrolní dny) | set |  | 1 | 0
44 | Instalace AV techniky | Instalace AV techniky | Projektová dokumentace, příprava, inženýring, předání, školení (Doplnění projektové dokumentace před akcí. Přejímka stavební připravenosti, převzetí místa instalace. Projektová dokumentace skutečného stavu. Předání díla. Zaškolení uživatele. Inženýring - vedení instalace. Systémové testy.) | set |  | 1 | 0
45 | Instalace AV techniky | Instalace AV techniky | Doprava | set |  | 1 | 0
cena celkem | [6 empty] | 0