## VzorPolozky (hidden)
Položkový rozpočet
S:
O:
R:

## interiér
č. položky | Označení | Popis | technická specifikace | Počet ks | Cena/ks (Kč) | Cena celkem (Kč) | Místo provedení díla
1. | Stoly
1.1. | S-1 | Stůl pro PC kancelářský stůl s kovovou podnoží tvaru H a pracovní deskou vč. doplňkových komponentů. Konstrukční schéma viz výkres č. 105a. | rozměry: 1000/700/745 mm (D/H/V) DESKA STOLU: Materiál - LTD, tl. 18mm Odstín kamenná šedá, NCS S4005-Y50R, matný povrch s minimální strukturou. Hrana ABS tl.2mm v barvě lamina. Všechny hrany lepeny strojně polyuretanovým tavným lepidlem. | 85 | 0 | 0 | m.č. 020, 024, 057, 060
PODNOŽ: Kovová podnož bez vnějších viditelných konstrukčních spojů, sestavená ze dvou noh tvaru písmene „H“ s prostorem pro vedení kabeláže, vybavena rektifikacemi pro vyrovnání nerovností podlahy. Povrchová úprava kovových prvků vypalovaná prášková barva v odstínu RAL 9006 mat. Podnože tvaru písmene „H“ zakončeny plochými plastovými krytkami v šedé barvě RAL 9006. Kovové nohy opatřeny krycím plechem bez perforace v provedení RAL 9006 mat. Horní hrana krycího plechu bude zkrácena o 50mm z důvodu příčného protažení kabeláže skrze kovové nohy sousedících PC stolů. Stůl na konci řady bude mít krycí plech v plné výšce. Kovové nohy vyztuženy LTD deskou tl.18mm. Odstín světle šedý - Pebble grey, NCS S1002-Y, matný povrch s minimální strukturou. Hrana ABS tl.2mm v barvě lamina. Všechny hrany lepeny strojně polyuretanovým tavným lepidlem.
VYBAVENÍ: Kabelová průchodka kovová, čtvercová 80/80/24mm, odstín stříbřitý RAL 9006. Kabelový žlab kovový 120/80mm (š/v), délka 850mm. Odstín stříbřitý RAL 9006.
1.2. | S-2 | Posluchárenský stůl Kancelářský stůl s kovovou podnoží a pracovní deskou. Konstrukční schéma viz výkres č. 105a. | rozměry: 1200/600/745 mm (D/H/V) DESKA STOLU: Materiál - LTD, tl. 18mm. Odstín kamenná šedá, NCS S4005-Y50R, matný povrch s minimální strukturou. Hrana ABS tl.2mm v barvě lamina. Všechny hrany lepeny strojně polyuretanovým tavným lepidlem. | 209 | 0 | 0 | m.č. 148, 160, 208, 209, 211, 214, 257, 258, 259, 302, 315, 316
PODNOŽ: Rámová podnož samonosná, sestavená z ocelových uzavřených trojúhelníkových profilů 50/50/70mm, bez vnějších viditelných konstrukčních spojů. Pod stolovou deskou jsou umístěny dva ztužující jekly obdélníkového profilu, odsazené od stolové hrany dle výkresu 105a. Povrchová úprava kovových prvků vypalovaná prášková barva v odstínu RAL 9006 mat. Podnož vybavena rektifikacemi pro vyrovnání nerovností podlahy.
1.3. | S-3a | Posluchárenský stůl zkosený - kotvený do podlahy Posluchárenský stůl pevně kotvený k podlaze, tvořený kovovou podnoží a pracovní deskou. Čelo stolu opatřeno krytem z perforované desky. Konstrukční schéma viz výkres č. 105b. | rozměry: 1200-1300/450/745 mm (D/H/V) DESKA STOLU: Materiál - LTD, tl. 18mm. Odstín kamenná šedá, NCS S4005-Y50R, matný povrch s minimální strukturou. Hrana ABS tl.2mm v barvě lamina. Všechny hrany lepeny strojně polyuretanovým tavným lepidlem. | 40 | 0 | 0 | m.č. 124, 126, 129, 131
PODNOŽ: Podnož samonosná rámová, z ocelových profilů 40x40mm sestavených do tvaru písmene "C". Konstrukce bez vnějších viditelných konstrukčních spojů. Rám podnože je upevněn po obvodu stolu, vzdálenost hrany stolové desky max. 2mm. Ztužující konstrukce v čele stolu z oc. L-profilu 30x30mm. Povrchová úprava kovových prvků vypalovaná prášková barva v odstínu RAL 9006 mat. Čelo lavice opatřeno krycí perforovanou interiérovou kompaktní deskou HPL s černým jádrem, tloušťka 6mm. Odstín světle šedý – Pebble grey, S1002-Y, matný povrch s minimální strukturou. Perforace kruhová ∅30mm v rastru 60x60mm. Deska bude lepena ke ztužující konstrukci z L-profilů a na stolové nohy. Podnož kotvena do podlahy ve stejné poloze jako stávající lavice. Šrouby se zápustnou hlavou, opatřené krytkami v totožné barvě jako podnože.
1.4. | S-3b | Posluchárenský stůl zkosený - volný Posluchárenský stůl tvořený kovovou podnoží a pracovní deskou. Konstrukční schéma viz výkres č. 105b. | rozměry: 1200-1300/450/745 mm (D/H/V) DESKA STOLU: Materiál - LTD, tl. 18mm. Odstín kamenná šedá, NCS S4005-Y50R, matný povrch s minimální strukturou. Hrana ABS tl.2mm v barvě lamina. Všechny hrany lepeny strojně polyuretanovým tavným lepidlem. | 16 | 0 | 0 | mč.č. 124, 126, 129, 131
PODNOŽ: Podnož samonosná rámová sestavená z ocelových profilů 40x40mm, bez vnějších viditelných konstrukčních spojů. Rám podnože je upevněn po obvodu stolu, vzdálenost hrany stolové desky max. 2mm. Povrchová úprava kovových prvků vypalovaná prášková barva v odstínu RAL 9006 mat. Podnož vybavena rektifikacemi pro vyrovnání nerovností podlahy.
1.5. | S-4a | Posluchárenský stůl 2-místný Posluchárenský stůl pevně kotvený k podlaze, tvořený kovovou podnoží a pracovní deskou. Čelo stolu opatřeno krytem z perforované desky. Konstrukční schéma viz výkres č. 105c. | rozměry: 1200/450/745 mm (D/H/V) DESKA STOLU: Materiál - LTD, tl. 18mm. Odstín kamenná šedá, NCS S4005-Y50R, matný povrch s minimální strukturou. Hrana ABS tl.2mm v barvě lamina. Všechny hrany lepeny strojně polyuretanovým tavným lepidlem. | 7 | 0 | 0 | m. č. 133
PODNOŽ: Podnož samonosná rámová, z ocelových profilů 40x40mm sestavených do tvaru písmene "C". Konstrukce bez vnějších viditelných konstrukčních spojů. Rám podnože je upevněn po obvodu stolu, vzdálenost hrany stolové desky max. 2mm. Ztužující konstrukce v čele stolu z oc. L-profilu 30x30mm. Povrchová úprava kovových prvků vypalovaná prášková barva v odstínu RAL 9006 mat. Čelo lavice opatřeno krycí perforovanou interiérovou kompaktní deskou HPL s černým jádrem, tloušťka 6mm. Odstín světle šedý – Pebble grey, NCS S1002-Y, matný povrch s minimální strukturou. Perforace kruhová ∅30mm v rastru 60x60mm. Deska bude lepena ke ztužující konstrukci z L-profilů a na stolové nohy. Podnož kotvena do podlahy ve stejné poloze jako stávající lavice. Šrouby se zápustnou hlavou, opatřené krytkami v totožné barvě jako podnože.
1.6. | S-4b | Posluchárenský stůl 3-místný Posluchárenský stůl pevně kotvený k podlaze, tvořený kovovou podnoží a pracovní deskou. Čelo stolu opatřeno krytem z perforované desky. Konstrukční schéma viz výkres č. 105c. | rozměry: 1800/450/745 mm (D/H/V) DESKA STOLU: Materiál - LTD, tl. 18mm. Odstín kamenná šedá, NCS S4005-Y50R, matný povrch s minimální strukturou. Hrana ABS tl.2mm v barvě lamina. Všechny hrany lepeny strojně polyuretanovým tavným lepidlem. | 16 | 0 | 0 | m. č. 133
PODNOŽ: Podnož samonosná rámová, z ocelových profilů 40x40mm sestavených do tvaru písmene "C". Konstrukce bez vnějších viditelných konstrukčních spojů. Rám podnože je upevněn po obvodu stolu, vzdálenost hrany stolové desky max. 2mm. Ztužující konstrukce v čele stolu z oc. L-profilu 30x30mm. Povrchová úprava kovových prvků vypalovaná prášková barva v odstínu RAL 9006 mat. Čelo lavice opatřeno krycí perforovanou interiérovou kompaktní deskou HPL s černým jádrem, tloušťka 6mm. Odstín světle šedý – Pebble grey, NCS S1002-Y, matný povrch s minimální strukturou. Perforace kruhová ∅30mm v rastru 60x60mm. Deska bude lepena ke ztužující konstrukci z L-profilů a na stolové nohy. Podnož kotvena do podlahy ve stejné poloze jako stávající lavice. Šrouby se zápustnou hlavou, opatřené krytkami v totožné barvě jako podnože.
1.7. | S-4c | Posluchárenský stůl 4-místný Posluchárenský stůl pevně kotvený k podlaze, tvořený kovovou podnoží a pracovní deskou. Čelo stolu opatřeno krytem z perforované desky. Konstrukční schéma viz výkres č. 105c. | rozměry: 2400/450/745 mm (D/H/V) DESKA STOLU: Materiál - LTD, tl. 18mm. Odstín kamenná šedá, NCS S4005-Y50R, matný povrch s minimální strukturou. Hrana ABS tl.2mm v barvě lamina. Všechny hrany lepeny strojně polyuretanovým tavným lepidlem. | 15 | 0 | 0 | m.č. 133
PODNOŽ: Podnož samonosná rámová, z ocelových profilů 40x40mm sestavených do tvaru písmene "C". Konstrukce bez vnějších viditelných konstrukčních spojů. Rám podnože je upevněn po obvodu stolu, vzdálenost hrany stolové desky max. 2mm. Ztužující konstrukce v čele stolu z oc. L-profilu 30x30mm. Povrchová úprava kovových prvků vypalovaná prášková barva v odstínu RAL 9006 mat. Čelo lavice opatřeno krycí perforovanou interiérovou kompaktní deskou HPL s černým jádrem, tloušťka 6mm. Odstín světle šedý – Pebble grey, NCS S1002-Y, matný povrch s minimální strukturou. Perforace kruhová ∅30mm v rastru 60x60mm. Deska bude lepena ke ztužující konstrukci z L-profilů a na stolové nohy. Podnož kotvena do podlahy ve stejné poloze jako stávající lavice. Šrouby se zápustnou hlavou, opatřené krytkami v totožné barvě jako podnože.
2. | Katedry
2.1. | K-1a | Katedra malá - PC vpravo Katedra se skládá z několika funkčních částí spojených do jednoho celku. U katedry K-1a se jedná se o pracovní stůl a spodní skříňku se zásuvkou. Konstrukční schéma viz výkresy č. 106a. | ROZMĚRY: 1200/800/745 MM (D/H/V) Katedra musí být konstrukčně provedena tak, aby bylo možné ji v případě budoucí rekonstrukce místnosti demontovat a znovu sestavit. Korpus proveden z laminovaných DTD desek tl. 36 mm, zadní ztužující deska stolu - laminovaná LTD deska tl. 18mm. Dvířka a zásuvka - laminované LTD desky tl. 18mm. Hrany ABS tl. 2mm. Barevný odstín korpusu a LTD desek kamenná šedá, NCS S4005-Y50R, matný povrch s minimální strukturou. Do čela katedry vsazena odnímatelná perforovaná kazeta. Bude připevněna ke korpusu zaklesnutím kazety pomocí prolisu tvaru písmene "J" na její spodní straně a uzamčení zámkem v horní části kazety. Zamykací systém s univerzální výměnnou vložkou Symo od výrobce Häfele, vložka s číslem 0009. Kazeta je provedena z perforované kompaktní desky HPL s černým jádrem, tl. 6mm, odstín světle šedý - Pebble grey, NCS S1002-Y, matný povrch s minimální strukturou. Perforace kruhová Ø30mm v rastru 60/60mm. Všechny skříňky budou příčně větrány. Vzduch je nasáván otvorem pod dvířkami, proudí přes perforované dno skříňky, odchází perforovanou plochou zad katedry. Perforované dno tvořeno oc. děrovaným plechem v černé barvě. Pro umožnění cirkulace vzduchu je za perforovaným čelem vložen odnímatelný černý oc. děrovaný plech. Korpus vybaven rektifikacemi pro vyrovnání nerovností podlahy. | 8 | 0 | 0 | m. č. 024, 124, 129,148, 160, 257, 258, 259
KOVÁNÍ: Dvířka na niklovaných závěsech odnímatelných bez šroubování. Dvířka i výsuv s integrovaným tlumením dorazu, otevírání pomocí bezúchytkového mechanismu tip-on. Dvířka a zásuvka budou opatřeny zamykacím systémem s univerzální výměnnou vložkou Symo od výrobce Häfele. U katedry K-1 pro dvířka použita vložka s číslem 0009, pro zásuvku č. 0010. U kateder K-2 a K-3 bude skříňka na AV techniku/rack opatřena vložkou č. 0009, skříňka s PC a zásuvka vložkou č. 0010.
VYBAVENÍ: Na pracovní ploše stolu je umístěna kabelová průchodka kovová čtvercová 24x80x80mm, odstín stříbřitý RAL 9006.
2.2. | K-1b | Katedra malá - PC vlevo Katedra se skládá z několika funkčních částí spojených do jednoho celku. U katedry K-1b se jedná se o pracovní stůl a spodní skříňku se zásuvkou. Konstrukční schéma viz výkresy č. 106a. | ROZMĚRY: 1200/800/745 MM Katedra musí být konstrukčně provedena tak, aby bylo možné ji v případě budoucí rekonstrukce místnosti demontovat a znovu sestavit. Korpus proveden z laminovaných DTD desek tl. 36 mm, zadní ztužující deska stolu - laminovaná LTD deska tl. 18mm. Dvířka a zásuvka - laminované LTD desky tl. 18mm. Hrany ABS tl. 2mm. Barevný odstín korpusu a LTD desek kamenná šedá, NCS S4005-Y50R, matný povrch s minimální strukturou. Do čela katedry vsazena odnímatelná perforovaná kazeta. Bude připevněna ke korpusu zaklesnutím kazety pomocí prolisu tvaru písmene "J" na její spodní straně a uzamčení zámkem v horní části kazety. Zamykací systém s univerzální výměnnou vložkou Symo od výrobce Häfele, vložka s číslem 0009. Kazeta je provedena z perforované kompaktní desky HPL s černým jádrem, tl. 6mm, odstín světle šedý - Pebble grey, NCS S1002-Y, matný povrch s minimální strukturou. Perforace kruhová Ø30mm v rastru 60/60mm. Všechny skříňky budou příčně větrány. Vzduch je nasáván otvorem pod dvířkami, proudí přes perforované dno skříňky, odchází perforovanou plochou zad katedry. Perforované dno tvořeno oc. děrovaným plechem v černé barvě. Pro umožnění cirkulace vzduchu je za perforovaným čelem vložen odnímatelný černý oc. děrovaný plech. Korpus vybaven rektifikacemi pro vyrovnání nerovností podlahy. | 4 | 0 | 0 | m.č. 020, 126, 131, 315
KOVÁNÍ: Dvířka na niklovaných závěsech odnímatelných bez šroubování. Dvířka i výsuv s integrovaným tlumením dorazu, otevírání pomocí bezúchytkového mechanismu tip-on. Dvířka a zásuvka budou opatřeny zamykacím systémem s univerzální výměnnou vložkou Symo od výrobce Häfele. U katedry K-1 pro dvířka použita vložka s číslem 0009, pro zásuvku č. 0010.
VYBAVENÍ: Na pracovní ploše stolu je umístěna kabelová průchodka kovová čtvercová 24x80x80mm, odstín stříbřitý RAL 9006.
2.3. | K-2 | Katedra střední Katedra se skládá z několika funkčních částí spojených do jednoho celku. U katedry K-2 je součástí pracovní deska, skříňka na AV techniku/rack, skříň na PC a zásuvka. Konstrukční schéma viz výkresy č. 106b. | ROZMĚRY: 2400/800/745 MM (D/H/V) Katedra musí být konstrukčně provedena tak, aby bylo možné ji v případě budoucí rekonstrukce místnosti demontovat a znovu sestavit. Korpus proveden z laminovaných DTD desek tl. 36 mm, zadní ztužující deska stolu - laminovaná LTD deska tl. 18mm. Dvířka a zásuvka - laminované LTD desky tl. 18mm. Hrany ABS tl. 2mm. Barevný odstín korpusu a LTD desek kamenná šedá, NCS S4005-Y50R, matný povrch s minimální strukturou. Do čela katedry vsazena odnímatelná perforovaná kazeta. Bude připevněna ke korpusu zaklesnutím kazety pomocí prolisu tvaru písmene "J" na její spodní straně a uzamčení zámkem v horní části kazety. Zamykací systém s univerzální výměnnou vložkou Symo od výrobce Häfele, vložka s číslem 0009. Kazeta je provedena z perforované kompaktní desky HPL s černým jádrem, tl. 6mm, odstín světle šedý - Pebble grey, NCS S1002-Y, matný povrch s minimální strukturou. Perforace kruhová Ø30mm v rastru 60/60mm. Všechny skříňky budou příčně větrány. Vzduch je nasáván otvorem pod dvířkami, proudí přes perforované dno skříňky, odchází perforovanou plochou zad katedry. Perforované dno tvořeno oc. děrovaným plechem v černé barvě. Pro umožnění cirkulace vzduchu je za perforovaným čelem vložen odnímatelný černý oc. děrovaný plech. Korpus vybaven rektifikacemi pro vyrovnání nerovností podlahy. | 7 | 0 | 0 | m. č. 208, 209, 211, 214, 215, 302, 316
KOVÁNÍ: Dvířka na niklovaných závěsech odnímatelných bez šroubování. Dvířka i výsuv s integrovaným tlumením dorazu, otevírání pomocí bezúchytkového mechanismu tip-on. Dvířka a zásuvka budou opatřeny zamykacím systémem s univerzální výměnnou vložkou Symo od výrobce Häfele. U kateder K-2 bude skříňka na AV techniku/rack opatřena vložkou č. 0009, skříňka s PC a zásuvka vložkou č. 0010.
VYBAVENÍ: Na pracovní ploše stolu je umístěna kabelová průchodka kovová čtvercová 24x80x80mm a výklopný panel se silovými a datovými zásuvkami. Panel bude obsahovat vyjímatelné zásuvky s funkcí svinování. Kryt panelu, stejně jako průchodky ve stříbřitém odstínu RAL 9006. Skříň na AV techniku vybavena nastavitelnými perforovanými policemi z oc. perf. plechu v černé barvě.
2.4. | K-3 | Katedra velká Katedra se skládá z několika funkčních částí spojených do jednoho celku. U katedry K-3 je součástí pracovní deska, skříňka na AV techniku/rack, skříň na PC a zásuvka. Konstrukční schéma viz výkresy č. 106c. | ROZMĚRY: 2500/800/800 MM (D/H/V) Katedra musí být konstrukčně provedena tak, aby bylo možné ji v případě budoucí rekonstrukce místnosti demontovat a znovu sestavit. Korpus proveden z laminovaných DTD desek tl. 36 mm, zadní ztužující deska stolu - laminovaná LTD deska tl. 18mm. Dvířka a zásuvka - laminované LTD desky tl. 18mm. Hrany ABS tl. 2mm. Barevný odstín korpusu a LTD desek kamenná šedá, NCS S4005-Y50R, matný povrch s minimální strukturou. Do čela katedry vsazena odnímatelná perforovaná kazeta. Bude připevněna ke korpusu zaklesnutím kazety pomocí prolisu tvaru písmene "J" na její spodní straně a uzamčení zámkem v horní části kazety. Zamykací systém s univerzální výměnnou vložkou Symo od výrobce Häfele, vložka s číslem 0009. Kazeta je provedena z perforované kompaktní desky HPL s černým jádrem, tl. 6mm, odstín světle šedý - Pebble grey, NCS S1002-Y, matný povrch s minimální strukturou. Perforace kruhová Ø30mm v rastru 60/60mm. Všechny skříňky budou příčně větrány. Vzduch je nasáván otvorem pod dvířkami, proudí přes perforované dno skříňky, odchází perforovanou plochou zad katedry. Perforované dno tvořeno oc. děrovaným plechem v černé barvě. Pro umožnění cirkulace vzduchu je za perforovaným čelem vložen odnímatelný černý oc. děrovaný plech. V případě katedry K-3 je u skříňky pro rack perforované dno vynecháno. Korpus vybaven rektifikacemi pro vyrovnání nerovností podlahy. | 1 | 0 | 0 | m. č. 133
KOVÁNÍ: Dvířka na niklovaných závěsech odnímatelných bez šroubování. Dvířka i výsuv s integrovaným tlumením dorazu, otevírání pomocí bezúchytkového mechanismu tip-on. Dvířka a zásuvka budou opatřeny zamykacím systémem s univerzální výměnnou vložkou Symo od výrobce Häfele. U kateder K-3 bude skříňka na AV techniku/rack opatřena vložkou č. 0009, skříňka s PC a zásuvka vložkou č. 0010.
VYBAVENÍ: Na pracovní ploše stolu jsou umístěny dvě kabelové průchodky kovové čtvercové 24x80x80mm a výklopný panel se silovými a datovými zásuvkami. Panel bude obsahovat vyjímatelné silové zásuvky s funkcí svinování. Kryt panelu, stejně jako průchodky ve stříbřitém odstínu RAL 9006. Na ploše stolu bude do výřezu osazen dotykový panel ze stávající katedry. Dvoukřídlá skříň bude vybavena rackovou skříní ze stávající katedry.
3. | Věšákové stěny
3.1. | V-1a | Věšáková stěna m.č. 020 2450/1800 mm (V/D) Konstrukční schéma viz výkresy 107a | LTD deska tl.18 mm bez viditelných kotevních prvků, osazená na nosný rošt. Odsazení desky od stěny cca 20mm. Odstín LTD desky světle šedý Pebble grey, NCS S1002-Y, matný povrch s minimální strukturou. Hrana ABS tl. 0,5mm v barvě lamina. Všechny hrany ABS lepeny strojně polyuretanovým tavným lepidlem. Sestava věšákových panelů je osazena vždy spodním lícem panelu 150mm nad podlahu, horní líc musí být srovnán s hranou obložek dveří. Desky jsou opatřeny kovovými věšákovými háčky – tvar písmene L, hranaté, skryté kotvení pomocí vrutů, max. výška 60mm, povrch. úprava jemně broušený nikl. Věšáky osazeny vždy do výšky 1650mm nad podlahu v rozestupech po 90mm dle výkresů 107a a 107b. | 1 | 0 | 0 | m.č. 020
3.2. | V-1b | Věšáková stěna m.č. 024 2450/1800 mm (V/D) Konstrukční schéma viz výkresy 107a | LTD deska tl.18 mm bez viditelných kotevních prvků, osazená na nosný rošt. Odsazení desky od stěny cca 20mm. Odstín LTD desky světle šedý Pebble grey, NCS S1002-Y, matný povrch s minimální strukturou. Hrana ABS tl. 0,5mm v barvě lamina. Všechny hrany ABS lepeny strojně polyuretanovým tavným lepidlem. Sestava věšákových panelů je osazena vždy spodním lícem panelu 150mm nad podlahu, horní líc musí být srovnán s hranou obložek dveří. Desky jsou opatřeny kovovými věšákovými háčky – tvar písmene L, hranaté, skryté kotvení pomocí vrutů, max. výška 60mm, povrch. úprava jemně broušený nikl. Věšáky osazeny vždy do výšky 1650mm nad podlahu v rozestupech po 90mm dle výkresů 107a a 107b. | 1 | 0 | 0 | m.č. 024
3.3. | V-2 | Věšáková stěna m.č. 057 2150/3960 mm (V/D) Konstrukční schéma viz výkresy 107a | LTD deska tl.18 mm bez viditelných kotevních prvků, osazená na nosný rošt. Odsazení desky od stěny cca 20mm. Odstín LTD desky světle šedý Pebble grey, NCS S1002-Y, matný povrch s minimální strukturou. Hrana ABS tl. 0,5mm v barvě lamina. Všechny hrany ABS lepeny strojně polyuretanovým tavným lepidlem. Sestava věšákových panelů je osazena vždy spodním lícem panelu 150mm nad podlahu, horní líc musí být srovnán s hranou obložek dveří. Desky jsou opatřeny kovovými věšákovými háčky – tvar písmene L, hranaté, skryté kotvení pomocí vrutů, max. výška 60mm, povrch. úprava jemně broušený nikl. Věšáky osazeny vždy do výšky 1650mm nad podlahu v rozestupech po 90mm dle výkresů 107a a 107b. | 1 | 0 | 0 | m.č. 057
3.4. | V-3 | Věšáková stěna m.č. 124, 126, 129, 131 1850/7450 mm (V/D) Konstrukční schéma viz výkresy 107a | LTD deska tl.18 mm bez viditelných kotevních prvků, osazená na nosný rošt. Odsazení desky od stěny cca 20mm. Odstín LTD desky světle šedý Pebble grey, NCS S1002-Y, matný povrch s minimální strukturou. Hrana ABS tl. 0,5mm v barvě lamina. Všechny hrany ABS lepeny strojně polyuretanovým tavným lepidlem. Sestava věšákových panelů je osazena vždy spodním lícem panelu 150mm nad podlahu, horní líc musí být srovnán s hranou obložek dveří. Desky jsou opatřeny kovovými věšákovými háčky – tvar písmene L, hranaté, skryté kotvení pomocí vrutů, max. výška 60mm, povrch. úprava jemně broušený nikl. Věšáky osazeny vždy do výšky 1650mm nad podlahu v rozestupech po 90mm dle výkresů 107a a 107b. | 4 | 0 | 0 | m.č. 124, 126, 129, 131
3.5. | V-4 | Věšáková stěna m.č. 133 1850/7450 mm (V/D) Konstrukční schéma viz výkresy 107a | LTD deska tl.18 mm bez viditelných kotevních prvků, osazená na nosný rošt. Odsazení desky od stěny cca 20mm. Odstín LTD desky světle šedý Pebble grey, NCS S1002-Y, matný povrch s minimální strukturou. Hrana ABS tl. 0,5mm v barvě lamina. Všechny hrany ABS lepeny strojně polyuretanovým tavným lepidlem. Sestava věšákových panelů je osazena vždy spodním lícem panelu 150mm nad podlahu, horní líc musí být srovnán s hranou obložek dveří. Desky jsou opatřeny kovovými věšákovými háčky – tvar písmene L, hranaté, skryté kotvení pomocí vrutů, max. výška 60mm, povrch. úprava jemně broušený nikl. Věšáky osazeny vždy do výšky 1650mm nad podlahu v rozestupech po 90mm dle výkresů 107a a 107b. | 1 | 0 | 0 | m.č.133
3.6. | V-5 | Věšáková stěna m.č. 160, 148 2150/1980 mm (V/D) Konstrukční schéma viz výkresy 107a | LTD deska tl.18 mm bez viditelných kotevních prvků, osazená na nosný rošt. Odsazení desky od stěny cca 20mm. Odstín LTD desky světle šedý Pebble grey, NCS S1002-Y, matný povrch s minimální strukturou. Hrana ABS tl. 0,5mm v barvě lamina. Všechny hrany ABS lepeny strojně polyuretanovým tavným lepidlem. Sestava věšákových panelů je osazena vždy spodním lícem panelu 150mm nad podlahu, horní líc musí být srovnán s hranou obložek dveří. Desky jsou opatřeny kovovými věšákovými háčky – tvar písmene L, hranaté, skryté kotvení pomocí vrutů, max. výška 60mm, povrch. úprava jemně broušený nikl. Věšáky osazeny vždy do výšky 1650mm nad podlahu v rozestupech po 90mm dle výkresů 107a a 107b. | 2 | 0 | 0 | m.č. 148, 160
3.7. | V-6 | Věšáková stěna m.č. 215 2050/2910 mm (V/D) Konstrukční schéma viz výkresy 107a | LTD deska tl.18 mm bez viditelných kotevních prvků, osazená na nosný rošt. Odsazení desky od stěny cca 20mm. Odstín LTD desky světle šedý Pebble grey, NCS S1002-Y, matný povrch s minimální strukturou. Hrana ABS tl. 0,5mm v barvě lamina. Všechny hrany ABS lepeny strojně polyuretanovým tavným lepidlem. Sestava věšákových panelů je osazena vždy spodním lícem panelu 150mm nad podlahu, horní líc musí být srovnán s hranou obložek dveří. Desky jsou opatřeny kovovými věšákovými háčky – tvar písmene L, hranaté, skryté kotvení pomocí vrutů, max. výška 60mm, povrch. úprava jemně broušený nikl. Věšáky osazeny vždy do výšky 1650mm nad podlahu v rozestupech po 90mm dle výkresů 107a a 107b. | 1 | 0 | 0 | m.č. 215
| V-7 | Věšáková stěna m.č. 215 750/8890 mm (V/D) Konstrukční schéma viz. výkresy 107a | LTD deska tl.18 mm bez viditelných kotevních prvků, osazená na nosný rošt. Odsazení desky od stěny cca 20mm. Odstín LTD desky světle šedý Pebble grey, NCS S1002-Y, matný povrch s minimální strukturou. Hrana ABS tl. 0,5mm v barvě lamina. Všechny hrany ABS lepeny strojně polyuretanovým tavným lepidlem. Sestava panelů je osazena vždy spodním lícem panelu 150mm nad podlahu. Horní hrana překryta "parapetem" z LTD desky tl. 18 mm, parapet bude lícovat s rovinou obkladu. | 1 | 0 | 0 | m. č. 215
3.8. | V-8a | Věšáková stěna m.č. 214 2400/3960 mm (V/D) Konstrukční schéma vi. Výkresy 107b | LTD deska tl.18 mm bez viditelných kotevních prvků, osazená na nosný rošt. Odsazení desky od stěny cca 20mm. Odstín LTD desky světle šedý Pebble grey, NCS S1002-Y, matný povrch s minimální strukturou. Hrana ABS tl. 0,5mm v barvě lamina. Všechny hrany ABS lepeny strojně polyuretanovým tavným lepidlem. Sestava věšákových panelů je osazena vždy spodním lícem panelu 150mm nad podlahu, horní líc musí být srovnán s hranou obložek dveří. Desky jsou opatřeny kovovými věšákovými háčky – tvar písmene L, hranaté, skryté kotvení pomocí vrutů, max. výška 60mm, povrch. úprava jemně broušený nikl. Věšáky osazeny vždy do výšky 1650mm nad podlahu v rozestupech po 90mm dle výkresů 107a a 107b. | 1 | 0 | 0 | m.č. 214
3.9. | V-8b | Věšáková stěna m.č. 211, 208, 302 2150/3620 mm (V/D) Konstrukční schémy viz výkresy 107b | LTD deska tl.18 mm bez viditelných kotevních prvků, osazená na nosný rošt. Odsazení desky od stěny cca 20mm. Odstín LTD desky světle šedý Pebble grey, NCS S1002-Y, matný povrch s minimální strukturou. Hrana ABS tl. 0,5mm v barvě lamina. Všechny hrany ABS lepeny strojně polyuretanovým tavným lepidlem. Sestava věšákových panelů je osazena vždy spodním lícem panelu 150mm nad podlahu, horní líc musí být srovnán s hranou obložek dveří. Desky jsou opatřeny kovovými věšákovými háčky – tvar písmene L, hranaté, skryté kotvení pomocí vrutů, max. výška 60mm, povrch. úprava jemně broušený nikl. Věšáky osazeny vždy do výšky 1650mm nad podlahu v rozestupech po 90mm dle výkresů 107a a 107b. | 3 | 0 | 0 | m.č. 211, 208, 302
3.10. | V-8c | Věšáková stěna m.č. 209 1995/3620 mm Konstrukční schémy viz výkresy 107b | LTD deska tl.18 mm bez viditelných kotevních prvků, osazená na nosný rošt. Odsazení desky od stěny cca 20mm. Odstín LTD desky světle šedý Pebble grey, NCS S1002-Y, matný povrch s minimální strukturou. Hrana ABS tl. 0,5mm v barvě lamina. Všechny hrany ABS lepeny strojně polyuretanovým tavným lepidlem. Sestava věšákových panelů je osazena vždy spodním lícem panelu 150mm nad podlahu, horní líc musí být srovnán s hranou obložek dveří. Desky jsou opatřeny kovovými věšákovými háčky – tvar písmene L, hranaté, skryté kotvení pomocí vrutů, max. výška 60mm, povrch. úprava jemně broušený nikl. Věšáky osazeny vždy do výšky 1650mm nad podlahu v rozestupech po 90mm dle výkresů 107a a 107b. | 1 | 0 | 0 | m.č. 209
3.11. | V-9a | Věšáková stěna m.č. 259, 258, 257 2050/1980 mm (V/D) Konstrukční schémy viz výkresy 107b | LTD deska tl.18 mm bez viditelných kotevních prvků, osazená na nosný rošt. Odsazení desky od stěny cca 20mm. Odstín LTD desky světle šedý Pebble grey, NCS S1002-Y, matný povrch s minimální strukturou. Hrana ABS tl. 0,5mm v barvě lamina. Všechny hrany ABS lepeny strojně polyuretanovým tavným lepidlem. Sestava věšákových panelů je osazena vždy spodním lícem panelu 150mm nad podlahu, horní líc musí být srovnán s hranou obložek dveří. Desky jsou opatřeny kovovými věšákovými háčky – tvar písmene L, hranaté, skryté kotvení pomocí vrutů, max. výška 60mm, povrch. úprava jemně broušený nikl. Věšáky osazeny vždy do výšky 1650mm nad podlahu v rozestupech po 90mm dle výkresů 107a a 107b. | 3 | 0 | 0 | m.č. 259, 258, 257
3.12. | V-9b | Věšáková stěna m.č. 316 2100/1980 mm (V/D) Konstrukční schémy viz výkresy 107b | LTD deska tl.18 mm bez viditelných kotevních prvků, osazená na nosný rošt. Odsazení desky od stěny cca 20mm. Odstín LTD desky světle šedý Pebble grey, NCS S1002-Y, matný povrch s minimální strukturou. Hrana ABS tl. 0,5mm v barvě lamina. Všechny hrany ABS lepeny strojně polyuretanovým tavným lepidlem. Sestava věšákových panelů je osazena vždy spodním lícem panelu 150mm nad podlahu, horní líc musí být srovnán s hranou obložek dveří. Desky jsou opatřeny kovovými věšákovými háčky – tvar písmene L, hranaté, skryté kotvení pomocí vrutů, max. výška 60mm, povrch. úprava jemně broušený nikl. Věšáky osazeny vždy do výšky 1650mm nad podlahu v rozestupech po 90mm dle výkresů 107a a 107b. | 1 | 0 | 0 | m.č. 316
3.13. | V-10 | Věšáková stěna m.č. 316 2100/1660 mm (V/D) Konstrukční schémy viz výkresy 107b | LTD deska tl.18 mm bez viditelných kotevních prvků, osazená na nosný rošt. Odsazení desky od stěny cca 20mm. Odstín LTD desky světle šedý Pebble grey, NCS S1002-Y, matný povrch s minimální strukturou. Hrana ABS tl. 0,5mm v barvě lamina. Všechny hrany ABS lepeny strojně polyuretanovým tavným lepidlem. Sestava věšákových panelů je osazena vždy spodním lícem panelu 150mm nad podlahu, horní líc musí být srovnán s hranou obložek dveří. Desky jsou opatřeny kovovými věšákovými háčky – tvar písmene L, hranaté, skryté kotvení pomocí vrutů, max. výška 60mm, povrch. úprava jemně broušený nikl. Věšáky osazeny vždy do výšky 1650mm nad podlahu v rozestupech po 90mm dle výkresů 107a a 107b. | 1 | 0 | 0 | m.č. 316
3.14. | V-11 | Věšáková stěna m.č. 315 2100/1250 mm (V/D) Konstrukční schémy viz výkresy 107b | LTD deska tl.18 mm bez viditelných kotevních prvků, osazená na nosný rošt. Odsazení desky od stěny cca 20mm. Odstín LTD desky světle šedý Pebble grey, NCS S1002-Y, matný povrch s minimální strukturou. Hrana ABS tl. 0,5mm v barvě lamina. Všechny hrany ABS lepeny strojně polyuretanovým tavným lepidlem. Sestava věšákových panelů je osazena vždy spodním lícem panelu 150mm nad podlahu, horní líc musí být srovnán s hranou obložek dveří. Desky jsou opatřeny kovovými věšákovými háčky – tvar písmene L, hranaté, skryté kotvení pomocí vrutů, max. výška 60mm, povrch. úprava jemně broušený nikl. Věšáky osazeny vždy do výšky 1650mm nad podlahu v rozestupech po 90mm dle výkresů 107a a 107b. | 1 | 0 | 0 | m.č. 315
4. | Ostatní
4.1. | O-1= V7 | Ochrana stěny proti oděru m.č. 133 200/4200 mm (V/D) | Neporézní nástěnný obklad odolný vůči nárazu, opotřebení a oděru (dle normy BS EN ISO 6603-1: 2000). Struktura a barva imitující vzhled bílé omítky. Tloušťka obkladu 2mm. Lepeno speciálním lepidlem na stěnu. Horní líc obkladu umístěn do výšky 900mm. | 1 | 0 | 0 | m. č. 133
| Celkem |  |  |  |  | 0
Pozn 1.: Všechny ceny jsou uvedeny bez DPH
Pozn 2.: V ceně za jednotlivé položky je zahrnuta montáž a doprava
pozn.3.: V ceně kateder je zahrnuto dopojení a montáž přípojných míst