## SOUHRN
Název projektu: |  | MUNI AV Technologie
Budova: |  | UKB A33
Fakulta: |  | FSpS
Adresa: |  | Kamenice 5, Brno, Bohunice
Dokument: |  | Souhrnný výkaz
#VALUE!
ID | Popis položky | Počet měrných jednotek | Měrná jednotka | Jednotková cena [Kč] | Celková cena [Kč] | Technické specifikace, uživatelské standardy | Výrobce | Typ zařízení | Suma
B2 | Projektor s pevným objektivem, 5000 lm | 1 | ks |  | 0 | Projektor s laserovým zdrojem, tříčipová technologie (3 LCD nebo 3 DLP), minimální parametry: výkon 5000 lumenů, rozlišení min. 1920 x 1200, kontrast 2 500 000:1, H/V posun objektivu - horizontálně nejméně ±0,2; vertikálně nejméně +0,6 (stropní instalace), obrazové vstupy digitální i analog., HDBaseT; řízení RS232, LAN, provozní hlučnost projektoru max. 39 dB. Životnost světelného zdroje 20 000 hodin. |  |  | 1 | 1
C5 | Kombinovaný převodník VGA+A, DP a HDMI na TP | 1 | ks |  | 0 | Multiformátový přepínač se třemi video vstupy s integrovaným výstupním TP převodníkem (do vzd. min. 70 m). Vstupy: DisplayPort, HDMI, VGA + audio, automatické přepínaní vstupů, podporované rozlišení až 4K, barevné rozlišení 8 bitů. |  |  | 1 | 1
C18 | Prezentační AV přepínač velký (8 vstupů, HDMI a DTP výstup), vč. řídícího procesoru a výkonného zesilovače 70V | 1 | ks |  | 0 | Prezentační přepínač/switcher s minimální konektivitou: Vstupy: 2xVGA, 4xHDMI, 2x DTP, 8x stereo audio (sym.), mikrofonní (48V fantomové napájení). Výstup: 2x HDMI, 1x TP/HDBaseT, výkonový zesilovač min. 1x 100 W @ 70 V, integrovaný řídící procesor (3x RS232 port, 4x relé, 3x LAN port, 4x GPIO, 2x IR serial, expanzní sběrnice). |  |  | 1 | 1
D8 | Ovládací panel výklopný tlačítkový pro řídící procesor s přípojným místem | 2 | ks |  | 0 | Olvádácí panel řídícho systému s přípojným místem pro instalaci do nábytku, min. parametry: 10 tlačítek pro ovládání řídícího systému integrovaných do výka (tlačítka On, Off, ovládání hlasitosti, PC, HDMI, VGA, Sharelink), přípojné místo kabel HDMI, kabel VGA, kabel UTP RJ-45, 2x datová USB zásuvka 2.0 A/F, 2x zásuvka 230V. |  |  | 2 | 2
D9 | Distribuční rozbočovač pro ovládací panely | 1 | ks |  | 0 | Distribuční rozbočovač pro připojení ovládacích panelů k řídícímu systému. |  |  | 1 | 1
E4 | Jednotka pro bezdrátovou prezentaci, multiplatformní | 1 | ks |  | 0 | Multiplatformní brána pro bezdrátovou prezentaci a přepínání až čtyř uživatelů. HDMI a VGA výstup, USB (přehrávač multimédií vč. dokumentů MS Office). Podporované formáty MP4, MPG, MPEG, AVI, MOV, MKV, WMV, MP3, WAV, WMA, AAC, JPG, BMP, PNG, GIF. Podpora Windows, OS X, Android a iOS. Bez Wi-Fi (předpoklad napojení do místní sítě). |  |  | 1 | 1
G9 | USB 2.0 rozbočovač | 2 | ks |  | 0 | USB rozbočovač, min. 2 výstupy USB typ A Female, rychlost min. USB 2.0., bílá barva |  |  | 2 | 2
G10 | USB 2.0 extender | 2 | ks |  | 0 | Sada vysílače a přijímče pro přenos USB na vzdálenost min. 40 metrů. Konektivita pro vstupní extender: USB typ A Male, RJ45 Female. Konektivita pro výstupní extender: USB typ A Female, RJ45 Female. Možnost připojit externí napájení. Adaptér součístí dodávky. |  |  | 2 | 2
H1 | Držák projektoru univerzální | 1 | ks |  | 0 | Kompatibilní s typem projektoru. Předpoklad nosnosti do 30 kg, instalace do výšky mimo dosah osob, bude využit H/V posun objektivu v projektoru. |  |  | 1 | 1
H32 | Montážní a spotřební materiál | 1 | kpl |  | 0 | Montážní a spotřební materiál pro instalaci AV techniky, interní kabeláž v rámci AV racku, kabeláž pro připojení reproduktorů, kabeláž pro připojení projektorů. |  |  | 1 | 1
J1 | Prováděcí dokumentace | 2 | h | [5 empty] | 2 | 2
J2 | Štítkování zařízení - identifikační systém | 1 | h | [5 empty] | 1 | 1
J3 | Demontážní práce původního vybavení | 2 | h | [5 empty] | 2 | 2
J4 | Příprava kabelových tras | 10 | h | [5 empty] | 10 | 10
J5 | Montážní a instalační práce | 50 | h |  |  | Kompletní instalační práce AV techniky - instalace koncových zařízení, protažení nových kabelů, osazení katedry (rack vč. všech zařízení, případné vykroužení otvorů pro chlazení a/nebo kabeláž, vyříznutí/úprava otvoru pro instalaci přípojného místa). Včetně montáže tubusů motorových pláten do podhledu a případné výměny poškozených podhledových desek. |  |  | 50 | 50
J7 | Programování řídícího systému | 2 | h | [5 empty] | 2 | 2
J9 | Zprovoznění a základní seznámění uživatelů s obsluhou | 2 | h | [5 empty] | 2 | 2
| CELKEM |  |  |  | 0

## A33_227
Název projektu: | FSpS MUNI AVT 2018 | Základní vlastnosti prostoru:
Budova: | UKB A33 | Místnost je vybavena elektrickým motorovým plátnem, které bude zachováno a umístěno do nové pozice na stěnu vedle vchodových dveří. V místnosti budou instalovány dvě ovládací místa připojena k řídícímu systému pomocí distribučního rozbočovače. První ovládací panel s přípojným místem bude instalovaný do AV skříňky, druhý ovládací panel do předsednického stolu na opačné straně místnosti. Obě přípojná místa budou osazena vstupy HDMI, VGA, vstupem pro RJ-45 a vstupem USB typ Female pro vzdálené připojení zařízení (flash disk, prezentátor) k prezentačnímu PC.
Fakulta: | FSpS
Adresa: | Kamenice 5, Brno, Bohunice
Dokument: | Soupis zařízení
Název místnosti: | zasedací místnost
Číslo místnosti provozní: | #VALUE!
Kód místnosti: | BHA34N02027
ID | Název položky | Počet měrných jednotek | Měrná jednotka | Jednotková cena bez DPH [Kč] plán | Celková cena bez DPH [Kč] plán
B2 | Projektor s pevným objektivem, 5000 lm | 1 | ks | 0 | 0
H1 | Držák projektoru univerzální | 1 | ks | 0 | 0
E4 | Jednotka pro bezdrátovou prezentaci, multiplatformní | 1 | ks | 0 | 0
C5 | Kombinovaný převodník VGA+A, DP a HDMI na TP | 1 | ks | 0 | 0
C18 | Prezentační AV přepínač velký (8 vstupů, HDMI a DTP výstup), vč. řídícího procesoru a výkonného zesilovače 70V | 1 | ks | 0 | 0
D8 | Ovládací panel výklopný tlačítkový pro řídící procesor s přípojným místem | 2 | ks | 0 | 0
D9 | Distribuční rozbočovač pro ovládací panely | 1 | ks | 0
G9 | USB 2.0 rozbočovač | 2 | ks | 0 | 0
G10 | USB 2.0 extender | 2 | ks | 0 | 0
H32 | Montážní a spotřební materiál | 1 | kpl | 0 | 0
J1 | Prováděcí dokumentace | 2 | hod
J2 | Štítkování zařízení - identifikační systém | 1 | hod
J3 | Demontážní práce původního vybavení | 2 | hod
J4 | Příprava kabelových tras | 10 | hod
J5 | Montážní a instalační práce | 50 | hod
J7 | Programování řídícího systému | 2 | hod
J9 | Zprovoznění a základní seznámění uživatelů s obsluhou | 2 | hod
| VYPLŇTE LIST "SOURHN" |  | Celkem |  | 0