## Sheet1
SCADA HW testbed pro C4e - Přehled požadovaných technických parametrů, konkrétní technické řešení a položkový rozpočet
Předmětem smlouvy je dodávka 10 ks stolních panelů dle specifikace popsané v bodech A.1-A.9, 6 ks mobilních panelů dle specifikace popsané v bodech B.1-B.8 a 1 ks koncentrátoru (serveru) dle specifikace popsané v bodech C.1-C.10.
Položka | Popis | Požadovaná hodnota | Nabízená hodnota | Cena
A | Stolní demonstrační panel
A.1 | Maximální šířka | 100 cm
A.2 | Maximální výška (vč. Podstavce) | 55 cm
A.3 | Maximální hloubka (mimo Podstavce) | 30 cm
A.4 | Maximální hloubka podstavce | 45 cm
A.5 | Maximální hmotnost | 30 kg
A.6 | Minimální počet IED buněk dle specifikace uvedené v bodech D.1 – D.12 | 4
A.7 | Sestava panelových periferních zařízení dle specifikace v bodech E.1 – E.10 | 1
A.8 | Komunikační modul dle specifikace v bodech F.1 – F.8 | 1
A.9 | Napájecí modul | 1
B | Mobilní demonstrační panel
B.1 | Maximální výška (vč. Koleček-podvozku) | 165 cm
B.2 | Maximální šířka | 80 cm
B.3 | Maximální hloubka | 70 cm
B.4 | Minimální výška umístění IED a periferních zařízení od podlahy | 70 cm
B.5 | Minimální počet IED buněk dle specifikace uvedené v bodech D.1 – D.12 | 8
B.6 | Sestava panelových periferních zařízení dle specifikace v bodech E.1 – E.10 | 1
B.7 | Komunikační modul dle specifikace v bodech F.1 – F.8 | 1
B.8 | Napájecí modul | 1
C | Koncentrátor (server)
C.1 | Architektura procesoru | x86
C.2 | Minimální počet jader procesorů | 16
C.3 | Minimální velikost paměti RAM | 64 GB
C.4 | Minimální celková kapacita disků | 12 TB neformátované kapacity v RAID5 konfiguraci
C.5 | Minimální počet rozhraní Ethernet 10/100/1000 BaseT | 3
C.6 | Maximální výška | 3U
C.7 | Maximální hloubka | 100 cm včetně kabeláže
C.8 | Operační systém | bez OS
C.9 | Mechanické díly | Montážní sada pro uchycení do racku
C.10 | Redundantní napájecí zdroj | nejméně v režimu N+1
D | IED buňka
D.1 | Komunikační rozhraní IED zařízení | IPv4 na linkovém protokolu Ethernet 10/100/1000BaseT
D.2 | Minimální svítivá plocha každé optické signalizační jednotky (např. LED o průměru alespoň 14 mm, nebo se čtvercová LED o hraně alespoň 12.5 mm) | 150 mm2
D.3 | Laditelnost intenzity optických signalizačních jednotek (např. Pomocí PWM) | 0 – 100% s krokem ne hrubším než 10%
D.4 | Barvy optických signalizačních jednotek | červená, zelena, žlutá nebo oranžová, V případě většího než minimálního počtu optických signalizačních jednotek jsou barvy dalších jednotek v kompetenci dodavatele
D.5 | Zobrazovací jednotka alfanumerická – minimální počet znaků | 2
D.6 | Zobrazovací jednotka alfanumerická – minimální výška znaků | 20 mm
D.7 | Zobrazovací jednotka grafická – minimální velikost úhlopříčky | 1.5”
D.8 | Zobrazovací jednotka grafická – minimální rozlišení | 150x150 bodů
D.9 | Minimální rozsah měření teplotního senzoru | -10 - +80oC
D.10 | Minimální přesnost měření teplotního senzoru | 2oC
D.11 | Minimální rozsah změny teploty tepelného zdroje | 15oC
D.12 | Chlazení IED | pasivní
E | Panelové periferní zařízení
E.1 | Minimální velikost úhlopříčky LCD displeje | 10”
E.2 | Minimální rozlišení LCD displeje | 640x480 bodů
E.3 | Minimální svítivá plocha každé optické signalizační jednotky (např. LED o průměru alespoň 14 mm, nebo se čtvercová LED o hraně alespoň 12.5 mm) | 150 mm2
E.4 | Laditelnost intenzity optických signalizačních jednotek (např. Pomocí PWM) | Minimálně 5 úrovní jasu
E.5 | Barvy optických signalizačních jednotek | červená, zelena, žlutá nebo oranžová, V případě většího než minimálního počtu optických signalizačních jednotek jsou barvy dalších jednotek v kompetenci dodavatele
E.6 | Minimální velkikost posuvu mechanického demonstrátoru | 200 mm
E.7 | Ochranné mechanismy mechanického demonstrátoru | Automatické zastavení při dojezdu do krajní polohy
E.8 | Rychlost posuvu mechanického demonstrátoru | Minimálně 3 SW volitelné rychlosti v rozsahu 0 – 10 cm/min
E.9 | Minimální dosah PIR senzorů | 2 m
E.10 | Minimální hladina akustického tlaku měniče | minimálně 80 dB
F | Komunikační modul (pro stolní I mobilní panel)
F.1 | Rozhraní směrem do sítě MU | Ethernet 10/100/1000BaseT
F.2 | Komunikační protokol směrem do sítě MU | IPv4
F.3 | VPN protokol směrem do sítě MU | OpenVPN
F.4 | Minimální počet současně sestavených VPN spojení | 4
F.5 | Rozhraní směrem k IED | Ethernet 10/100/1000BaseT
F.6 | Komunikační protokol směrem do sítě MU | IPv4
F.7 | Konfigurační rozhraní (v případě použití více prvků u všech těchto prvků) | CLI
F.8 | Výstup pro externí analáýzu provozu | Span port, TAP, nebo obdobné řešení či zařízení